## Index of functions (hidden)
Steamdat functions (Note 1) | [10 empty] | Rev. cjc 01.06.2016
Saturation properties |  |  |  | Humid region |  |  |  | Superheated steam
p = |  | 17 | bar | p = |  | 140 | bar | p = |  | 140 | bar
|  |  |  | x = |  | 0.8 |  | t = |  | 500 | ºC
sf (p) = | SaturWater_Entropy_p | #VALUE! | kJ(kg K) | t (p) = | H2O_SaturationTemp_p(I2) | 336.6414 | ºC | s (t,p) = | H2O_Entropy_t_p(t,p) | 6.3937 | kJ/(kg K)
t (p) = | H2O_SaturationTemp_p(p) | #VALUE! | ºC | h (p,x) = | H2O_Enthalpy_p_x(I2,I3) | 2428.22 | kJ/kg | h (t,p) = | H2O_Enthalpy_t_p(t,p) | 3323.8262 | kJ/kg
h (t) = | SaturWater_Enthalpy_t(t) | #VALUE! | kJ/kg | s (p,h) = | H2O_Entropy_p_h(I2,I5) | 5.029 | kJ/(kg K) | v (t,p) = | H2O_SpecVolume_p_h(t,p) | 0.022509 | m3/kg
Saturated water |  |  |  | h (p,x) = | H2O_Enthalpy_p_x(I2,I3) | 2428.22 | kJ/kg | m (t,p) = | H2O_DynViscosity_t_p(t,p) | 2.9179e-05 | Pa s
p (s) = | H2O_SaturationPressure_s(s) | #VALUE! | bar | h (t,x) = | H2O_Enthalpy_t_x(I4,I3) | 2428.22 | kJ/kg | h (p,s) = | H2O_Enthalpy_p_s(p,s) | 3323.8262 | kJ/kg
p (t) = | H2O_SaturationPressure_t(t) | #VALUE! | bar | v (p,x) = | H2O_SpecVolume_p_x(p,x) | 0.0095182 |  | h (t,p) = | H2O_Enthalpy_t_p(t,p) | 3323.8262 | kJ/kg
|  |  |  | v (t,x) = | H2O_SpecVolume_t_x(t,x) | 0.0095182 |  | h (t,s) = | H2O_Enthalpy_t_s(t,s) | 3323.8262 | kJ/kg
t (s) = | H2O_SaturationTemp_s(s) | #VALUE! | ºC | hfg (p) = | H2O_VapourisationHeat_p(p) | 1070.7324 | kJ/kg | s (p,h) = | H2O_Entropy_p_h(p,h) | 6.3937 | kJ/(kg K)
m (t) = | SaturWater_DynViscosity_t(t) | #VALUE! | Pa s | hfg (t) = | H2O_VapourisationHeat_t(t) | 1070.7324 | kJ/kg | s (t,p) = | H2O_Entropy_t_p(t,p) | 6.3937 | kJ/(kg K)
h (p) = | SaturWater_Enthalpy_p(p) | #VALUE! | kJ/kg | x (p,h) = | SteamQuality_p_h(p,h) | 0.8 | - | k (t,p) = | H2O_HeatConductivity_t_p(t,p) | 0.080056 | W/(m K)
h (t) = | SaturWater_Enthalpy_t(t) | #VALUE! | kJ/kg | x (p,s) = | SteamQuality_p_s(p,s) | 0.8 | - | K (p,h) = | H2O_Kappa_p_h(p,h) | 1.2903 | -
|  |  |  | x (t,s) = | SteamQuality_t_s(t,s) | 0.8 | - | KDown (p,h) = | H2O_KappaUp_p_h(p,h) | 1.2902 | -
s (t) = | SaturWater_Entropy_t(t) | #VALUE! | kJ(kg K) |  |  |  |  | KUp (p,h) = | H2O_KappaDown_p_h(p,h) | 1.2903 | -
k (t) = | SaturWater_HeatConduct_t(t) | #VALUE! | W/(m K) |  |  |  |  | Pr (t,p) = | H2O_Prandtl_t_p(t,t) | 1.4279 | -
Pr (t) = | SaturWater_Prandtl_t(t) | #VALUE! | - |  |  |  |  | p (t,s) = | H2O_Pressure_t_s(t,s) | 140 | bar
c (t) = | SaturWater_SonicVelocity_t(t) | #VALUE! | m/s |  |  |  |  | p (t,v) = | H2O_Pressure_t_v(t,v) | 140 | bar
cp (t) = | SaturWater_SpecHeat_Cp_t(t) | #VALUE! | kJ/(kg K) |  |  |  |  | c (p,h) = | H2O_SonicVelocity_p_h(p,h) | 637.5455 | m/s
v (t) = | SaturWater_SpecVolume_t(t) | #VALUE! | m3/kg |  |  |  |  | c (t,p) = | H2O_SonicVelocity_t_p(t,p) | 637.5458 | m/s
t (h) = | SaturWater_Temperature_h(h) | #VALUE! | ºC |  |  |  |  | Cp (t,p) = | H2O_SpecificHeat_Cp_t_p(t,p) | 2.7865
s (t) = | Water_SurfaceTension_t(t) | #VALUE! | N/m |  |  |  |  | Cv (t,p) = | H2O_SpecificHeat_Cv_t_p(t,p) | #VALUE!
[8 empty] | v (p,h) = | H2O_SpecVolume_p_h(p,h) | 0.022509
Saturated steam | [7 empty] | v (t,p) = | H2O_SpecVolume_p_h(t,p) | #VALUE! | m3/kg
m (t) = | SaturSteam_DynViscosity_t(t) | #VALUE! | Pa s |  |  |  |  | t (p,h) = | H2O_Temperature_p_h(p,h) | 499.9995 | ºC
h (t) = | SaturSteam_Enthalpy_p(p) | #VALUE! | kJ/kg |  |  |  |  | t (p,s) = | H2O_Temperature_p_s(p,s) | 500 | ºC
h (p) = | SaturSteam_Enthalpy_t(t) | #VALUE! | kJ/kg | Note 1 | This set of functions uses Steamdat_97 . [3] |  |  | t (p,v) = | H2O_Temperature_p_v(p,v) | 499.9983 | ºC
s (p) = | SaturSteam_Entropy_p(p) | #VALUE! | kJ/(kg K) |  | With permission (See sheet 6 )
s (t) = | SaturSteam_Entropy_t(t) | #VALUE! | kJ/(kg K)
k (t) = | SaturSteam_HeatConduct_t(t) | #VALUE! | W/(m K) |  |  |  |  | The same functions are aplicable for compressed liquid
Pr (t) = | SaturSteam_Prandtl_t | #VALUE! | - |  |  |  |  | For the given pressure of p = |  | 140 | bar
c (t) = | SaturSteam_SonicVelocity_t(t) | #VALUE! | m/s |  |  |  |  | compressed liquid will exist for a temperature t < tsat
cp (t) = | SaturSteam_SpecHeat_Cp_t(t) | #VALUE! | kJ/(kg K) | [5 empty] | tsat = | 336.6414 | ºC
v (t) = | SaturSteam_SpecVolume_t(t) | #VALUE! | m3/kg

## 6.- Permission (hidden)
To get "Steamdat" directly from ÂF
I am pleased to announce that Steamdat is now online again at ÅF external webpage.
Please find the add-in with installation instructions at
http://www.afconsult.com/en/do-business/your-industry/process-industry/steam-and-water-program-excel-addin/

## Schéma RMV
Recompression mécanique de vapeur
Diagramme de flux RMV mono corps
| isochore = | à volume constant
| isobare = | à pression constante
| isenthalpe = | à enthalpie constante
| isentrope = | à entropie constante
| adiabatique = | sans échange de chaleur
la variation d'énergie = travail interne
P2 - T2sat
P1 - T1 - S1 - h1
T°C surchauffe
T2 - S2 - h2
désurchauffe
compression
réelle
compression
isentropique
saturation
S2 - h2s
S1 + rdt isentropique

## Schéma TH
Thermocompression

## Conc RMV
Rev. cjc 01.06.2016
RMV
Exemple : RMV Bas En Basset 2012 / 2013 concentration de 17 à 58% ES données Piller
Input data: | [5 empty] | Remarques
Steam pressure before stage (sat) | p1 = |  |  | 0.17557 | bar(abs) | Données entrée compresseur |  |  |  | 131.6862 | Torr (mm Hg) |  | #VALUE! | bar
Steam temperature before stage | t1 = |  |  | 57.3 | °C | température d'ébullition du produit |  |  |  | -824.4329 | vide mbar
Steam specific volume | V = | H2O_SpecVolume_t_p |  | #VALUE! | m3 / kg | NB : 1°C de plus à l'aspiration = environ + 4,5% d'EE |  |  |  | #VALUE! | kg / m3
Rapport de compression | p2/p1 = |  |  | 1.3194 | [8 empty] | #VALUE! | p2/p1
Pressure after stage (sat) | p2 = |  |  | 0.23164 | bar(abs) | Données sortie compresseur |  |  |  | 173.7421 | Torr (mm Hg) |  | #VALUE! | bar
Steam temperature after stage | t2sat = |  |  | 63.3 | °C | température de chauffe du concentrateur |  |  |  | -768.363 | vide mbar
Steam specific volume | V = | H2O_SpecVolume_t_p |  | #VALUE! | m3 / kg | Delta T = | 6 | °C |  | #VALUE! | kg / m3
Stage isentropic efficiency | hs = | énergie utile / energie réélle |  | 0.82 | (Piller) | Rendement de la turbine du compresseur,
hors pertes mécanique
Travail de Compression et température de surchauffe | [5 empty] | (frottements turbine) compression réelle
Inlet enthalpy | h1 = | H2O_Enthalpy_t_p(t1,p1) |  | #VALUE! | kJ/kg | Enthalpie t1-p1
Inlet entropy | s1 = | H2O_Entropy_t_p(t1,p1) |  | #VALUE! | kJ/kg.K | Entropie t1-p1
Outlet isentropic entropy | s2s = | s1 |  | #VALUE! | kJ/kg.K | Isentropie p2 - transformation adiabatique
Outlet isentropic enthalpy | h2s = | H2O_Enthalpy_p_s(p2,s2s) |  | #VALUE! | kJ/kg | Enthalpie isentropique t2-p2
Isentropic power generation | Dhs = | h2s - h1 |  | #VALUE! | kJ/kg | Energie utile à la compression isentropique
Real power generation | Dh = | Dhs(h2s-h1) / hs |  | #VALUE! | kJ/kg | Energie réelle, énergie utile / rendement S
Specific energy (Ditto) | Espec = | Dh [kJ/kg) * 1000 [kg/h] /3600 |  | #VALUE! | kWh/ton | Energie électrique nécessaire à la compression |  |  |  | Température de surchaufe Piller = |  | 86
Outlet steam enthalpy | h2 = | h1 - Dh |  | #VALUE! | kJ/kg | Enthalpie après compression - NRJ polytropique |  |  |  | Température de surchaufe p2_h2 = |  | #VALUE!
Outlet steam temperature | t2 = | H2O_Temperature_p_s |  | #VALUE! | °C | Température de surchauffe +/- 0,5°C |  |  |  | Temperature de surchauffe Dh = |  | #VALUE!
Outlet saturation temperature | t2sat = | H2O_SaturationTemp_p(p2) |  | #VALUE! | °C | Température après désurchauffe |  |  |  | Energie de compression |  | + T°C aspiration compresseur
Outlet steam superheating | Dtout,superheat = | t2 - t2sat = |  | #VALUE! | °C | Ecart t2 - t2 saturé |  |  |  | cp vapeur 1,8723 kj . Kg . K
Outlet steam entropy | s2 = | H2O_Entropy_p_h(p2,h2) |  | #VALUE! | kJ/kg.K | Entropie finale
Désurchauffe à la température de compression | [9 empty] | Densité eau de désurchauffe :
Outlet enthalpy_t_p (t2,p2) - t2sat | 63.3 | °C |  | #VALUE! | kJ/kg | Enthalpie finale à saturation, après désurchauffe |  |  |  | Coef de dilatation de l'eau
Outlet steam entropy |  |  |  | #VALUE! | kJ/kg.K |  |  |  |  | 0.000395 | m3 / m3 / degrés C
Energie de surchauffe - t2 | #VALUE! | °C |  | #VALUE! | kJ/kg |  |  |  |  | 998.29 | kg/m3 à 20°C
Energie de surchauffe - t2 | #VALUE! | °C |  | #VALUE! | kcal/kg |  |  |  |  | 43.3 | écart
Evaporation |  |  |  | 16678 | kg/h |  |  |  |  | 1.0171 | correction du volume
Total énergie de surchauffe |  |  |  | #VALUE! | kcal |  |  |  |  | 0.9815 | kg /ltr densité à | 63.3 | °C
Chaleur latente de vaporisation de l'eau - Lv t2sat | 63.3 | °C |  | 561.8038 | kcal/kg | Chaleur latente de vaporisation de l'eau à t2 |  |  |  | attention aux risques de cavitation
Eau de désurchauffe | inférieur à |  |  | #VALUE! | litres/h | Lv = (2535 - 2,9 X T°C de condensation)/4,1855 |  |  |  | au niveau de la roue du compresseur
(données AZ procédés)
Consommation électrique RMV et TVR | [9 empty] | Pourquoi désurchauffer la vapeur :
Rendement électrique |  |  |  | 0.99192 | - | Rendement du moteur et du variateur de fréquence |  |  |  | Vapeur surchauffée k 1 = |  |  | 80 kcal/m2 hK
Rendement mécanique |  |  |  | 0.98 | - | Inertie et pertes mécaniques moteur et transmission |  |  |  | Vapeur saturée k 2 = |  |  | 1160 kcal/m2 hK
Consommation électrique spécifique |  |  |  | #VALUE! | kWh/T EE | (données T.ing) |  |  |  | Condensats k 3 = |  |  | 400 kcal/m2 hK
Consommation électrique horaire RMV |  |  |  | #VALUE! | kW / h |  |  |  |  | On peut rencontrer ces trois états dans un corps de
Vapeur équivalent 3 effets TVR | 0.21 | T vap / T EE |  | 3502.38 | kg vap / h |  |  |  |  | chauffe vertical d'évaporateur ou une batterie rideau
de vapeur.
Impact Coût d'exploitation | [9 empty] | Q = k X S X Dt m
Chaleur de vaporisation / kg d'eau évaporée | 57.3 | °C |  | 565.9611 | kCal / kg ee |  |  |  |  | k = coefficient de transmission de la chaleur
Besoin brut en énergie pour l'évaporation |  |  |  | 10975.6959 | kWh |  |  |  |  | Q = énergie échangée
COP RMV (NRJ vap / NRJ utile) |  |  |  | #VALUE! |  | Coefficient de performance entre l'énergie nécessaire |  |  |  | S = surface concernée
COP TVR 3 effets (NRJ vap / NRJ utile) |  |  |  | 4.7619 |  | à l'évaporation et l'énergie utilisée payée. |  |  |  | Dt = ecart de t°C de chaque côté de S
Cout vapeur | 40 | € / T vapeur |  | gaz à 43 €/MWh 2022 |  | COP = Energie de vaporisation / énergie utilisée. |  |  |  | m = masse de vapeur
Cout Electricité | 0.14 | € / kWh |  | prix 2022
CEM TVR gaz | 199.5 | kWh gaz /T EE |  | 8.4 | € /tee | CEM = consommation énergétique moyenne |  |  |  | Coef de substitution énergétique
CEM RMV électrique | #VALUE! | kWh elec /T EE |  | #VALUE! | € /tee | NB : il faut | 950 | kWh Pcs gaz / T de vapeur utile |  | NRJ TH 3 effets | 138.1998 | kCal / kg ee
Coef de substitution | #VALUE! | NRJ |  | #VALUE! | COÛT | électricité hors pompes (équivalent RMV ou TVR) |  |  |  | NRJ RMV | #VALUE! | kCal / kg ee
[10 empty] | Coef | #VALUE!
NB : kWh pompes /t EE : | 6.8953 | kWh /T EE | 0.96534 | € /T EE
Consommation énergétique par tonne d'eau évaporée :
Sur le concentrateur RMV, un thermo est utilisé sur le dernier effet, pour passer de 55% à 60% d'ES | [9 empty] | (données France Evaporation)
CMV : ~ 15 kW.h/h électrique
Impact des augmentations d'énergie/ t ee | [9 empty] | Simple effet : ~ 630 kW thermique
| 2022 | 2016 | Ecart | coef. | Gains horaires TH / RMV sur 300j et 20 heures / jour |  |  |  |  | Triple effet : ~ 230 kW thermique
TVR | 8.4 | 6.72 | 1.68 | 1.25 | 140.0952 | € / HM |  |  |  | Sextuple effet : ~ 115 kW thermique
CMV | #VALUE! | 1.1571 | #VALUE! | #VALUE! | #VALUE! | € / HM
environ + 7 euros /t de vapeur |  |  |  |  | #VALUE! | € / HM | #VALUE! | € de gain / an
[5 empty] | #VALUE! | € / T EE
Si on prend le système RMV comme émetteur d'énergie :
Pour vaporiser 1 tonne d'eau, il faut : | 950 | kWh Pcs de gaz à la chaufferie |  | 855 | kWh Pci
| 16 | kWh électrique en RMV
soit un coef de substitution de : | 59.375 | / Pcs |  | 53.4375 | / Pci
Remarques sur la pression de saturation de la vapeur :
Température °C | 57.3
Calcul de la pression de saturation bar abs | 0.17557 | formule de Goff-Gratch |  | semble la plus proche des données Piller
Calcul de la pression de saturation bar abs | 0.17572 | formule de Regnault
Calcul de la pression de saturation bar abs | 0.17565 | CSTB / NF EN ISO 13788
Calcul de la pression de saturation bar abs | 0.17516 | Antoine
Calcul de la pression de saturation bar abs | 0.16849 | Rankine
Calcul de la pression de saturation bar abs | 0.15773 | Clapeyron
Calcul de la pression de saturation bar abs | 0.17581 | Buck 96
Calcul de la pression de saturation bar abs | 0.1776 | CTSC
Calcul de la pression de saturation bar abs | 0.17565 | Magnus-Tetens selon Murray 67
Comme quoi, la précision des données scientifiques est toujours à relativiser, et le mode de calcul doit être précisé….

## 3.- PRV example (hidden)
Rev. cjc 01.06.2016
Desuperheating
Pump
Calculation of a pressure reducing valve, PRV, with desuperheating | [11 empty] | 3 |  |  | Feed water tank
Input data is in yellow cells. Water and steam properties calculated with "Steamdat_97" (Note 1) | [14 empty] | with saturated water
[11 empty] | 4 |  |  |  | at t3 ºC
Input data:
Steam pressure before PRV | p1 = | 62 | bar(a) |  |  |  |  | 1
Steam temperature before PRV | t1 = | 450 | °C
Steam pressure after PRV | p2 = | 4.3 | bar(a)
Steam temperature after PRV and desuperheating (2) | t2 = | 165 | -
Desuperheater water pressure | p4 = | 30 | bar(a) |  |  |  | 500 |  |  |  | Saturated vapor line
Desuperheater water temperature, in feed tank | t3 = | 130 | °C | [6 empty] | 450
Desuperheater water pump efficiency | hp = | 0.74 | - |  |  |  | 400
Pump motor efficiency | hm = | 0.94 | - | [6 empty] | #VALUE!
High pressure steam flow | ms = | 75 | ton/h |  |  |  | 300
Note 1. With permission (See sheet 6 ) | [9 empty] | #VALUE!
Note 2. Cooled, but still a superheated steam | [6 empty] | 200
165
Calculated data: | [6 empty] | 100 |  |  | #VALUE!
Steam properties
Inlet steam entalpy | h1 = | H2O_Enthalpy_t_p(t1,p1) |  |  | #VALUE! | kJ/kg | 0 | 1 | 2 | 3 | 4 | 5 | 6 | 7
Outlet steam enthalpy | h2 = | H2O_Enthalpy_t_p(t2,p2) |  |  | #VALUE! | kJ/kg
Entropy at steam inlet conditions (p1, t1) | s1 = | H2O_Entropy_t_p(t1;p1) |  |  | #VALUE! | kJ/(kg*K) | 1: T; 6: Process 1 - 1a: Isentalpic pressure
Entropy at steam outlet conditions (p2, t2) | s2 = | H2O_Entropy_t_p(t2 ;p2) |  |  | #VALUE! | kJ/(kg*K) | 2: #VALUE!; 6: reduction
Entropy at pressure "p1", in saturated condition | s1,sat = | SaturSteam_Entropy_p(p1) |  |  | #VALUE! | kJ/(kg*K) | 6: Process 1a - 2: Cooling of steam
Temperature at pressure "p1", in saturated condition | t1,sat = | H2O_SaturationTemp_p(p1) |  |  | #VALUE! | ºC | 2: 130; 6: with water
Saturated steam entropy at "p2" | s2,sat = | SaturSteam_Entropy_p(p2) |  |  | #VALUE! | kJ/(kg*K) | 6: Process 3 - 4: Water compresion
Saturated steam temperature at "p2" | t2,sat = | H2O_SaturationTemp_p(p2) |  |  | #VALUE! | ºC | 6: Process 4 - 2 (not shown), is the
Temperature after isentalpic expansion (h1) to "p2" | t1a = | H2O_Temperature_p_h(p2;h1) |  |  | #VALUE! | ºC | 6: heating and evaporation of the
cooling water flow mw.
Feed water tank with saturated water at t3
Desuperheater water enthalpy (in feed water tank) | h3 = | SaturWater_Enthalpy_t(t3) |  |  | #VALUE! | kJ/kg
Pressure in feed water tank | p3 = | H2O_SaturationPressure_t(t3) |  |  | #VALUE! | bar | bar: 5
Water entropy in feed water tank | s3 = | SaturWater_Entropy_t(t3) |  |  | #VALUE! | kJ/(kg*K) | 2: Pumping process
Feed water pump | [6 empty] | 0: Pump shaft power
Water entropy after pump, isentropic process | s4o = | s3 |  |  | #VALUE! | kJ/(kg*K) | 0: (The pump is calculated in the same way as a compressor would have been)
Isentropic outlet entalpy | h4o = | H2O_Enthalpy_p_s(p4,s4o) |  |  | #VALUE! | kJ/kg | 4: Pshaft =; 5: mw*Dh
Isentropic pump power demand: | Dhs = | h4o - h3 |  |  | #VALUE! | kJ/kg | 0: Feed water flow rate; 4: mw =; 5: #VALUE!; 6: kg/s
Real pump specific power demand | [6 empty] | 0: Specific power demand for the water compresion; 4: Dh =; 5: #VALUE!; 6: kJ/kg
Water pump efficiency | hp = | Dh / Dhs |  |  | 0.74 | - | 0: Pump shaft power; 4: Pshaft =; 5: mw*Dh
Specific power demand for the water compresion | Dh = | Dhs / hp |  |  | #VALUE! | kJ/kg | 4: Pshaft =; 5: #VALUE!; 6: kW
Properties of desuperheating water, at PRV inlet (state "4") | [6 empty] | 0: Electrical pump power; 4: PElec =; 5: Pshaft / hm
Water outlet enthalpy | h4 = | h3 + Dh |  |  |  |  | 0: Pump shaft power; 4: Pshaft =; 5: #VALUE!; 6: kW
| h3 = |  |  |  | #VALUE! |  | 0: Motor efficiency; 4: hm =; 5: 0.94; 6: -
| Dh = |  |  |  | #VALUE! |  | 0: Electrical pump power; 4: PElec =; 5: Pshaft /hm
| h4 = | h3 + Dh |  |  | #VALUE! | kJ/kg | 4: PElec =; 5: #VALUE!; 6: kW
Water temperature at PRV inlet | t4 = | H2O_Temperature_p_h(p4,h4) |  |  | #VALUE! | ºC
Pump power can also be calculated as: (the normal way)
Energy balance |  | Ein = | Eout |  |  |  | 0: Water specific volume at inlet; 4: v =; 5: SaturWater_SpecVolume_t(t3)
[11 empty] | v = | 0.00107 | m3/kg
[7 empty] | Water density |  |  |  | rw = | 1 / v
[11 empty] | rw = | 934.5541 | kg/m3
[7 empty] | Water mass flow rate |  |  |  | mw = | ms * (h1 - h2) / (h2 - h4)
[11 empty] | mw = | #VALUE! | kg/s
[7 empty] | Water volume flow rate |  |  |  | Qw = | mw / rw
[11 empty] | Qw = | #VALUE! | m3 /s
[7 empty] | Pump pressure increase |  |  |  | Dp = | p4 - p3
[11 empty] | Dp = | #VALUE! | bar
|  | ms * h1 + mw * h4 = | ms *h2 + mw * h2 |  |  |  | 0: Desuperheater water pump efficiency; 4: hp =; 5: 0.74; 6: -
|  | ms * (h1 - h2) = | mw * (h2 - h4) |  |  |  | 0: Pump shaft power; 4: Pshaft =; 5: Qw*Dp/hp
|  | mw = | ms * (h1 - h2) / (h2 - h4) |  |  |  | 4: Pshaft =; 5: #VALUE!; 6: kW
[7 empty] | Motor efficiency |  |  |  | hm = | 0.94 | -
| Let | rh= | (h1 - h2) / (h2 - h4) |  |  |  | 0: Electrical pump power; 4: PElec =; 5: Pshaft / hm
|  | h1 = | #VALUE! | kJ/kg |  |  | 4: PElec =; 5: #VALUE!; 6: kW
|  | h2 = | #VALUE! | kJ/kg
|  | h4 = | #VALUE! | kJ/kg
|  | rh= | #VALUE! | -
thus
|  | mw = | ms * rh
Required water per 1 kg of HP steam | mw,1 = | ms1 * rh
| ms1 = | 1 | kg s
| rh= | #VALUE! | -
| mw,1 = | #VALUE! | kg w / kg s
Water mass flow rate | mw = | ms * (h1 - h2) / (h2 - h4)
| mw = | ms * rh
| ms = | 75 | ton h
| ms = | 20.8333 | kg/s
| rh= | #VALUE! | -
| mw = | ms * rh
| mw = | #VALUE! | ton/h
| mw = | #VALUE! | kg/s
Low pressure steam flow rate | ms_LP = | ms + mw
| ms = | 20.8333 | kg/s
| mw = | #VALUE! | kg/s
| ms_LP = | #VALUE! | kg/s
| ms_LP = | #VALUE! | ton/h
3
4
s3 = s4o
4o
Saturated liquid line
PRV
p1, t1
p2, t2
ms
s
t
1
2
Steam
1a
2sat
t1,sat =
1sat
1a
h1 = const
mw
p3, t3
p2
p1
t1 =
t2 =
2
h1, p2
t2,sat =
t1a =
t3 =
t4 =
PRV
p1, t1
p2, t2
ms
Steam
1a
mw
p3, t3
2
h1, p2
1
3
4
Pump

## 4.- Dh (hidden)
Enthalpy and temperature change in a compression process for a given pressure increment
Rev. cjc 01.06.2016
| For a compression |  |  | Thus |  |  | Units
| Pshaft = | mw*Dh |  | mw*Dh = | Qw*Dp/hp |  | Dh = | Dp/rw | [Pa * m3/kg ] |  | The actual change of enthalpy [J / kg] in a
| Pshaft = | Qw*Dp/hp |  | Qw*rw*Dh = | Qw*Dp/hp |  |  |  | [N/m2 * m3/kg ] |  | compression process is equivalent to the
|  |  |  | rw*Dh = | Dp/hp |  |  |  | [N * m/kg ] |  | pressure increment [Pa] divided by the
|  |  |  | Dh = | (Dp/rw)/hp |  |  |  | [J/kg ] |  | density [kg / m3] and the efficiency.
| Application |  |  |  |  | Pressure increment
| Fluid: | Water |  |  |  | DP = | 267 | ft wc |  | Power loss to the fluid
| Pressure |  |  |  |  | DP = | 81.3816 | mwc |  | DhLoss = | Dh * (1-hp)
| DP = | 267 | ft wc |  |  | DP = | 798080.8676 | Pa |  | Dh = | 1.3328 | kJ/kg
| Water density |  |  |  |  | DP = | 7.9808 | bar |  | hp = | 0.6
| rw = | 998 | kg/m³ | [6 empty] | DhLoss = | 0.53312 | kJ/kg
| Pump efficiency |  |  |  |  | Enthalpy change
| hp = | 0.6 | - |  |  | Dh = | (Dp/rw)/hp |  |  | Fluid temperature increment
| Water specific heat |  |  |  |  | DP = | 798080.8676 | Pa |  | Dh = | cp * Dt
| cp = | 4.182 | kJ/(kg * K) |  |  | rw = | 998 | kg/m³ |  | Dt = | Dh / cp
[6 empty] | hp = | 0.6 |  |  | Dh = | 0.53312 | kJ/kg
[6 empty] | Dh = | 1332.8004 | J/kg |  | cp = | 4.182 | kJ/(kg * K)
| g = | 9.8066 | m/s² |  |  | Dh = | 1.3328 | kJ/kg |  | Dt = | 0.12748 | K

## 5.- DP friction (hidden)
Rev. cjc 01.06.2016
Pressure loss in steam pipe |  |  | Inside pipe diameter |  |  | Density |  |  | Reynolds number
|  |  | di = | Pipe_Imp_CS_Dint_dn_sch |  | r = | 1 / v |  | Re = | v * d / n
Saturated steam at pressure "Pg", in a |  |  | dn = | 10 | in | v = | #VALUE! | m³/Kg | v = | #VALUE! | m/s
locality with a height above sea level "H". |  |  | sch = | STD |  | r = | #VALUE! | kg/m³ | di = | #VALUE! | m
Carbon steel pipe with nominal diameter |  |  | di = | #VALUE! | mm |  |  |  | n = | #VALUE! | m²/s
"dn", schedule "sch" and absolute |  |  | di = | #VALUE! | m | Absolute viscosity |  |  | Re = | #VALUE! | -
rugosity "Rabs". | [5 empty] | m = | SaturSteam_DynViscosity_t
Steam mass flow rate "m". |  |  | Pipe section area |  |  | t = | #VALUE! | ºC | Friction factor
Pipe equivalent length "Leq". |  |  | A = | (p/4)*di^2 |  | m = | #VALUE! | Pa s | f =
|  |  | di = | #VALUE! | m |  |  |  | Rrel = | #VALUE! | -
Pg = | 8 | bar (g) | A = | #VALUE! | m² | Kinematic viscosity |  |  | Re = | #VALUE! | -
H = | 2300 | m.s.n.m. |  |  |  | n = | m / r |  | f = | #VALUE! | -
dn = | 10 | in | Relative rugosit |  |  | m = | #VALUE! | Pa s
sch = | STD | - | Rrel = | Rabs / di |  | r = | #VALUE! | kg/m³ | Unit pressure loss
Rabs = | 0.01 | mm | Rabs = | 0.01 | mm | n = | #VALUE! | m²/s | J = | f * (1 / di) * hv
m = | 8 | kg/s | di = | #VALUE! | mm |  |  |  | f = | #VALUE! | -
Leq = | 500 | m | Rrel = | #VALUE! | - | Volumetric flow rate |  |  | di = | #VALUE! | m
[6 empty] | V = | m / r |  | hv = | #VALUE! | Pa
|  |  | Steam properties |  |  | m = | 8 | kg/s | J = | #VALUE! | Pa/m
Local atmospheric pressure |  |  | Entropy |  |  | r = | #VALUE! | kg/m³
Patm = 101,325* (1 -2,25577E-5 * H)^5,25588 |  |  | s = | SaturSteam_Entropy_p(H7) |  | V = | #VALUE! | m³/s | Pressure loss
H = | 2300 | m.a.s.l. | P = | 8.7658 | bar |  |  |  | DP = | J * Leq
patm = | 76.5784 | kPa | s = | #VALUE! | kJ/(kg*K) | Flow velocity (Note 1) |  |  | J = | #VALUE! | Pa/m
patm = | 0.76578 | bar |  |  |  | v = | V / A |  | J100m = | #VALUE! | bar / 100 m
|  |  | Temperature |  |  | V = | #VALUE! | m³/s | Leq = | 500 | m
Absolute pressure |  |  | t = | H2O_SaturationTemp_p(p) |  | A = | #VALUE! | m² | DP = | #VALUE! | Pa
P = | patm + Pg |  | p = | 8.7658 | bar | v = | #VALUE! | m/s | DP = | #VALUE! | kPa
patm = | 0.76578 | bar | t = | #VALUE! | ºC | #VALUE! |  |  | DP = | #VALUE! | bar
Pg = | 8 | barg
P = | 8.7658 | bar | Specific volume |  |  | Kinematic pressure |  |  | Pressure loss per 100 m
|  |  | v = | SaturSteam_SpecVolume_t |  | hv = | r / 2 * v^2 |  | DP100m = | #VALUE! | bar / 100 m
Note: Steamdat 97 is used [3] |  |  | t = | #VALUE! | ºC | r = | #VALUE! | kg/m³ | #VALUE!
|  |  | v = | #VALUE! | m³/Kg | v = | #VALUE! | m/s
[6 empty] | hv = | #VALUE! | Pa
Note (1) | According [2], for saturated steam with pressure in the range 1 to 7 bar (g),
the recommended velocity is in the range 10 to 38 m/s.
and the pressure drop in the range 0.11 to 0.34 bar / 100m

## Ref. 2 (hidden)
http://www.watsonmcdaniel.com/2011Catalog/EngineeringData.pdf
Recommended velocities and pressure drops for |  |  |  |  | Recommended velocities and pressure drops for
various services [2] |  |  |  |  | various services [2]
Service | Velocity |  | Pressure drops |  | Service |  |  | Velocity |  | Pressure drops
| m/s |  | bar/100 m |  |  |  |  | ft/min |  | psi/100 ft
Saturated steam |  |  |  |  | Saturated steam
Vacuum | 10.16 | 20.32 | 0.056552 | 0.1131 | Vacuum |  |  | 2000 | 4000 | 0.25 | 0.5
0 - 1.03 bar (g) | 10.16 | 25.4 | 0.056552 | 0.1131 | 0 - 15 psig |  |  | 2000 | 5000 | 0.25 | 0.5
1.03 - 7 bar (g) | 10.16 | 38.1 | 0.1131 | 0.33931 | 15 - 100 psig |  |  | 2000 | 7500 | 0.5 | 1.5
Over 7 bar (g) | 10.16 | 45.72 | 0.1131 | 0.45241 | Over 100 psig |  |  | 2000 | 9000 | 0.5 | 2
Steam Main, Low noise | 20.32 | 30.48 |  |  | Steam Main, Low noise |  |  | 4000 | 6000
Steam Main, Industrial Plant | 40.64 | 60.96 |  |  | Steam Main, Industrial Plant |  |  | 8000 | 12000
Superheated Steam |  |  |  |  | Superheated Steam
0 - 7 bar (g) | 12.7 | 50.8 | 0.1131 | 0.33931 | 0- 100 psig |  |  | 2500 | 10000 | 0.5 | 1.5
7 - 35 bar (g) | 12.7 | 60.96 | 0.22621 | 0.45241 | 100 - 500 psig |  |  | 2500 | 12000 | 1 | 2
Condensate |  |  |  |  | Condensate |  |  | ft/sec
Boiler feed pump suction | 0.4572 | 0.762 |  |  | Boiler feed pump suction |  |  | 1.5 | 2.5
Condensate pump suction | 0.4572 | 0.9144 |  |  | Condensate pump suction |  |  | 1.5 | 3
Condensate pump discharge | 0.9144 | 2.286 |  |  | Condensate pump discharge |  |  | 3 | 7.5
Boiler feed pump discharge | 1.2192 | 3.048 |  |  | Boiler feed pump discharge |  |  | 4 | 10
Hot water (quiet flow) |  |  |  |  | Hot water (quiet flow) |  |  | ft/sec
Heating systems | 1.2192 |  |  |  | Heating systems |  |  | 4
Pump suction lines | 0.3048 | 2.4384 |  |  | Pump suction lines |  |  | 1 | 8
Pump discharge lines | 1.524 | 4.572 |  |  | Pump discharge lines |  |  | 5 | 15
Cooling water systems | 1.524 | 4.572 |  |  | Cooling water systems |  |  | 5 | 15
According [2], for saturated steam with pressure in the range 1 to 7 bar (g), |  |  |  |  | 1 ft/min = | 0.00508 | m/s | 1 psi /100 ft = | 0.068948 | bar/100 ft
the recommended velocity is in the range 10 to 38 m/s. |  |  |  |  | FtMin = | 0.00508 |  | 1 psi /100 ft = | 0.068948 | bar/30.48 m
and the pressure drop in the range 0.11 to 0.34 bar / 100m |  |  |  |  | 1 ft/sec = | 0.3048 |  | 1psi /100 ft = | 0.0022621 | bar/m
[5 empty] | FtSec = | 0.3048 |  | 1 psi /100 ft = | 0.22621 | bar/100 m
[8 empty] | PsiBar = | 0.22621

## Ref (hidden)
[1] | AFCONSULT
Nygaard Johan
Delin Lennart [mailto:Lennart.Delin@afconsult.com]
[2] | Engineering Data
Watson McDaniel
http://www.watsonmcdaniel.com/2011Catalog/EngineeringData.pdf
[3] | Link to download the steam functions:
www.piping-tools.net
Steam. Steamdat functions. Link to free download

## Air Data (hidden)
-73.15 | 0.0181 | 1.007 | 0.737 | 1.7458 | 1.325e-05
-23.15 | 0.0223 | 1.006 | 0.72 | 1.3947 | 1.596e-05
26.85 | 0.0263 | 1.007 | 0.707 | 1.1614 | 1.846e-05
76.85 | 0.03 | 1.009 | 0.7 | 0.995 | 2.082e-05
126.85 | 0.0338 | 1.014 | 0.69 | 0.8711 | 2.301e-05
176.85 | 0.0373 | 1.021 | 0.686 | 0.774 | 2.507e-05
226.85 | 0.0407 | 1.03 | 0.684 | 0.6964 | 2.701e-05
276.85 | 0.0439 | 1.04 | 0.683 | 0.6329 | 2.884e-05
326.85 | 0.0469 | 1.051 | 0.685 | 0.5804 | 3.058e-05
376.85 | 0.0497 | 1.063 | 0.69 | 0.5356 | 3.225e-05
426.85 | 0.0524 | 1.075 | 0.695 | 0.4975 | 3.388e-05
476.85 | 0.0549 | 1.087 | 0.702 | 0.4643 | 3.546e-05
526.85 | 0.0573 | 1.099 | 0.709 | 0.4354 | 3.698e-05
576.85 | 0.0596 | 1.11 | 0.716 | 0.4097 | 3.843e-05
626.85 | 0.062 | 1.121 | 0.72 | 0.3868 | 3.981e-05
676.85 | 0.0643 | 1.131 | 0.723 | 0.3666 | 4.113e-05
726.85 | 0.0667 | 1.141 | 0.726 | 0.3482 | 4.244e-05
t | k | Cp | Pr | ragua | m
ºC | W/(m*K) | kJ/(kg*K) | - | kg/m3 | Pa s
Atmospheric air properties as a function of the temperature
Atmospheric air properties as a function
of the temperature
(Table A.4) | [1]

## Water Data (hidden)
0 | 0.569 | 4.217 | 12.99 | 1000 | 0.00175 | 1.75e-06 | 1.3493e-07 | 0.006108
1.85 | 0.574 | 4.211 | 12.22 | 1000 | 0.001652 | 1.652e-06 | 1.3631e-07 | 0.0069793
6.85 | 0.582 | 4.198 | 10.26 | 1000 | 0.001422 | 1.422e-06 | 1.3864e-07 | 0.0099092
11.85 | 0.59 | 4.189 | 8.81 | 1000 | 0.001225 | 1.225e-06 | 1.4085e-07 | 0.013876
16.85 | 0.598 | 4.184 | 7.56 | 999.001 | 0.00108 | 1.0811e-06 | 1.4307e-07 | 0.019178
21.85 | 0.606 | 4.181 | 6.62 | 998.004 | 0.000959 | 9.6092e-07 | 1.4523e-07 | 0.026181
26.85 | 0.613 | 4.179 | 5.83 | 997.009 | 0.000855 | 8.5757e-07 | 1.4713e-07 | 0.035323
31.85 | 0.62 | 4.178 | 5.2 | 995.0249 | 0.000769 | 7.7285e-07 | 1.4914e-07 | 0.047132
36.85 | 0.628 | 4.178 | 4.62 | 993.0487 | 0.000695 | 6.9986e-07 | 1.5136e-07 | 0.062228
41.85 | 0.634 | 4.179 | 4.16 | 991.0803 | 0.000631 | 6.3668e-07 | 1.5308e-07 | 0.081341
46.85 | 0.64 | 4.18 | 3.77 | 989.1197 | 0.000577 | 5.7758e-07 | 1.5326e-07 | 0.10532
51.85 | 0.645 | 4.182 | 3.42 | 987.1668 | 0.000528 | 5.3486e-07 | 1.5624e-07 | 0.13513
56.85 | 0.651 | 4.184 | 3.15 | 984.252 | 0.000489 | 4.9682e-07 | 1.5784e-07 | 0.1719
61.85 | 0.656 | 4.186 | 2.88 | 982.3183 | 0.000453 | 4.6115e-07 | 1.5953e-07 | 0.21689
66.85 | 0.66 | 4.188 | 2.66 | 979.4319 | 0.00042 | 4.2882e-07 | 1.609e-07 | 0.27153
71.85 | 0.664 | 4.191 | 2.45 | 976.5625 | 0.000389 | 3.9834e-07 | 1.6321e-07 | 0.33742
76.85 | 0.668 | 4.195 | 2.29 | 973.7098 | 0.000365 | 3.7485e-07 | 1.6354e-07 | 0.41632
81.85 | 0.671 | 4.199 | 2.14 | 970.8738 | 0.000343 | 3.5329e-07 | 1.6459e-07 | 0.51022
86.85 | 0.674 | 4.203 | 2.02 | 967.118 | 0.000324 | 3.3502e-07 | 1.6581e-07 | 0.62127
91.85 | 0.677 | 4.209 | 1.91 | 963.3911 | 0.000306 | 3.1763e-07 | 1.6696e-07 | 0.75183
96.85 | 0.679 | 4.214 | 1.8 | 960.6148 | 0.000289 | 3.0085e-07 | 1.6774e-07 | 0.90449
100 | 0.68 | 4.217 | 1.76 | 957.8544 | 0.000279 | 2.9128e-07 | 1.6835e-07 | 1.0133
t | k | Cp | Pr | ragua | m | n | a | Psat
ºC | W/(m*K) | kJ/(kg*K) | - | kg/m3 | Pa s | m2/s | m2/s | bar
Saturation properties of water as a function of the temperature
Saturated Water Properties as a Function
of Temperature (Table A.6) |  | [1]

## 6.CS_Imp (hidden)
1 | 2 | 3 | 4 | 5 | 6 | 7 | 8 | 9 | 10 | 11 | 12 | 13 | 14 | 15 | 16 | 17
2
3 | Pipe Thickness [mm], according ASME B36.10M
4
5 | [6 empty] | ASME B36.10M SCHEDULE / IDENTIFICATION | [9 empty] | Application |  | Dn = | 24 | mm
6 | Size | dext | 5 | 10 | 20 | 30 | 40 | 60 | 80 | 100 | 120 | 140 | 160 | STD | XS | XXS | (with input validation) |  | SCH = | XS
7 | 0.5 | 21.3 | 1.65 | 2.11 | - | 2.41 | 2.77 | - | 3.73 | - | 0 | - | 4.78 | 2.77 | 3.73 | 7.47 | di = | Pipe_Imp_CS_Dint_dn_sch |  | #NAME? | mm
8 | 0.75 | 26.7 | 1.65 | 2.11 | - | 2.41 | 2.87 | - | 3.91 | - | 0 | - | 5.56 | 2.87 | 3.91 | 7.82 | de = | Pipe_Imp_CS_Dext_dn |  | #NAME? | mm
9 | 1 | 33.4 | 1.65 | 2.77 | - | 2.9 | 3.38 | - | 4.55 | - | 0 | - | 6.35 | 3.38 | 4.55 | 9.09 | s = | Pipe_Imp_CS_Thickness_dn_sch |  | #NAME? | mm
10 | 1.5 | 48.3 | 1.65 | 2.77 | - | 3.18 | 3.68 | - | 5.08 | - | 0 | - | 7.14 | 3.68 | 5.08 | 10.15
11 | 2 | 60.3 | 1.65 | 2.77 | - | 3.18 | 3.91 | - | 5.54 | - | 0 | - | 8.74 | 3.91 | 5.54 | 11.07 | Application |  | Dn = | 16 | mm
12 | 3 | 88.9 | 2.11 | 3.05 | - | 4.78 | 5.49 | - | 7.62 | - | 0 | - | 11.13 | 5.49 | 7.62 | 15.24 | (without input validation) |  | SCH = | 81
13 | 4 | 114.3 | 2.11 | 3.05 | - | 4.78 | 6.02 | - | 8.56 | - | 11.13 | - | 13.49 | 6.02 | 8.56 | 17.12 | di = | Pipe_Imp_CS_Dint_dn_sch |  | #NAME? | mm
14 | 5 | 141.3 | 2.77 | 3.4 | - | - | 6.55 | - | 9.53 | - | 12.7 | - | 15.88 | 6.55 | 9.53 | 19.05 | de = | Pipe_Imp_CS_Dext_dn |  | #NAME? | mm
15 | 6 | 168.3 | 2.77 | 3.4 | - | - | 7.11 | - | 10.97 | - | 14.27 | - | 18.26 | 7.11 | 10.97 | 21.95 | s = | Pipe_Imp_CS_Thickness_dn_sch |  | #NAME? | mm
16 | 8 | 219.1 | 2.77 | 3.76 | 6.35 | 7.04 | 8.18 | 10.31 | 12.7 | 15.09 | 18.26 | 20.62 | 23.01 | 8.18 | 12.7 | 22.23 | The shedule entered is wrong
17 | 10 | 273 | 3.4 | 4.19 | 6.35 | 7.8 | 9.27 | 12.7 | 15.09 | 18.26 | 21.44 | 25.4 | 28.58 | 9.27 | 12.7 | 25.4
18 | 12 | 323.8 | 3.96 | 4.57 | 6.35 | 8.38 | 10.31 | 14.27 | 17.48 | 21.44 | 25.4 | 28.58 | 33.32 | 9.53 | 12.7 | 25.4
19 | 14 | 355.6 | 3.96 | 6.35 | 7.92 | 9.53 | 11.13 | 15.09 | 19.05 | 23.83 | 27.79 | 31.75 | 35.71 | 9.53 | 12.7 | -
20 | 16 | 406.4 | 4.19 | 6.35 | 7.92 | 9.53 | 12.7 | 16.66 | 21.44 | 26.19 | 30.96 | 36.53 | 40.49 | 9.53 | 12.7 | -
21 | 18 | 457 | 4.19 | 6.35 | 7.92 | 11.13 | 14.27 | 19.05 | 23.83 | 29.36 | 34.93 | 39.67 | 45.24 | 9.53 | 12.7 | -
22 | 20 | 508 | 4.78 | 6.35 | 9.53 | 12.7 | 15.09 | 20.62 | 26.19 | 32.54 | 38.1 | 44.45 | 50.01 | 9.53 | 12.7 | -
23 | 22 | 559 | 4.78 | 6.35 | 9.53 | 12.7 | - | 22.23 | 28.58 | 34.93 | 41.28 | 47.63 | 53.98 | 9.53 | 12.7 | -
24 | 24 | 610 | 5.54 | 6.35 | 9.53 | 14.27 | 17.48 | 24.61 | 30.96 | 38.89 | 46.02 | 52.37 | 59.54 | 9.53 | 12.7 | -
25 | 26 | 660 | - | 7.92 | 12.7 | 15.88 | - | - | - | - | - | - | - | 9.53 | 12.7 | -
26 | 28 | 711 | - | 7.92 | 12.7 | - | - | - | - | - | - | - | - | 9.53 | 12.7 | -
27 | 30 | 762 | 6.35 | 7.92 | 12.7 | 15.88 | - | - | - | - | - | - | - | 9.53 | 12.7 | -
28 | 32 | 813 | - | 7.92 | 12.7 | 15.88 | 17.48 | - | - | - | - | - | - | 9.53 | 12.7 | -
29 | 34 | 864 | - | 7.92 | 12.7 | 15.88 | 17.48 | - | - | - | - | - | - | 9.53 | 12.7 | -
30 | 36 | 914 | - | 7.92 | 12.7 | 15.88 | 19.05 | - | - | - | - | - | - | 9.53 | 12.7 | -
31 | 38 | 965 | - | - | - | - | - | - | - | - | - | - | - | 9.53 | 12.7 | -
32 | 40 | 1016 | - | - | - | - | - | - | - | - | - | - | - | 9.53 | 12.7 | -
33 | 42 | 1067 | - | - | - | - | - | - | - | - | - | - | - | 9.53 | 12.7 | -
34 | 44 | 1118 | - | - | - | - | - | - | - | - | - | - | - | 9.53 | 12.7 | -
35 | 46 | 1168 | - | - | - | - | - | - | - | - | - | - | - | 9.53 | 12.7 | -
36 | 48 | 1219 | - | - | - | - | - | - | - | - | - | - | - | 9.53 | 12.7 | -
'PipeImp_CS_Dext_dn
'The function PipeImp_CS_Dext_dn gives the exterior diameter of a pipe with
'nominal diameter dn [in]
'If the diameter is a fraction, the input cell has to be formated as a fraction
Function PipeImp_CS_Dext_dn(Dn)
Dim msg As String
Dim C(36, 3) As Variant
Mensaje = "NO"
' Exterior diameters according ASME B36.10M, from Sheet 6.CS_Imp, 3th column
For m = 1 To 36
C(m, 3) = ThisWorkbook.Worksheets("6.CS_Imp").Cells(m, 3).Value
Next m
' The corresponding line of the matrix C is asigned to its Dn-value
If Dn = 0.5 Then
x = 7
ElseIf Dn = 0.75 Then x = 8
ElseIf Dn = 1 Then x = 9
ElseIf Dn = 1.5 Then x = 10
ElseIf Dn = 2 Then x = 11
ElseIf Dn = 3 Then x = 12
ElseIf Dn = 4 Then x = 13
ElseIf Dn = 5 Then x = 14
ElseIf Dn = 6 Then x = 15
ElseIf Dn = 8 Then x = 16
ElseIf Dn = 10 Then x = 17
ElseIf Dn = 12 Then x = 18
ElseIf Dn = 14 Then x = 19
ElseIf Dn = 16 Then x = 20
ElseIf Dn = 18 Then x = 21
ElseIf Dn = 20 Then x = 22
ElseIf Dn = 22 Then x = 23
ElseIf Dn = 24 Then x = 24
ElseIf Dn = 26 Then x = 26
ElseIf Dn = 28 Then x = 26
ElseIf Dn = 30 Then x = 27
ElseIf Dn = 32 Then x = 28
ElseIf Dn = 34 Then x = 29
ElseIf Dn = 36 Then x = 30
ElseIf Dn = 38 Then x = 31
ElseIf Dn = 40 Then x = 32
ElseIf Dn = 42 Then x = 33
ElseIf Dn = 44 Then x = 34
ElseIf Dn = 46 Then x = 35
ElseIf Dn = 48 Then x = 36
' If the Dn-value is not within the given values,
' The function returns Dext = "N/A"
Else
PipeImp_CS_Dext_dn = "N/A"
Exit Function
End If
' In case the input value for Dn was identified and therefore an x-value "x" has been defined,
' the value of the matrix element (x,3) is assigned to de exterior diameter Dext
PipeImp_CS_Dext_dn = C(x, 3)
End Function
'PipeImp_CS_Thickness_dn_sch
'The function PipeImp_CS_Thickness_dn_sch gives the thickness of a pipe with
'nominal diameter dn [in] and schedule sch
'If the diameter is a fraction, the input cell ha to be formated as a fraction
Function PipeImp_CS_Thickness_dn_sch(Dn, SCH)
Dim C(36, 17) As Variant
' Thickness according ASME B36.10M, from Sheet 6.CS_Imp
For m = 1 To 36
For j = 1 To 17
C(m, j) = ThisWorkbook.Worksheets("6.CS_Imp").Cells(m, j).Value
Next j
Next m
If PipeImp_CS_Dext_dn(Dn) = "N/A" Then
PipeImp_CS_Thickness_dn_sch = "N/A"
Exit Function
End If
If Dn = 0.5 Then
x = 7
ElseIf Dn = 0.75 Then x = 8
ElseIf Dn = 1 Then x = 9
ElseIf Dn = 1.5 Then x = 10
ElseIf Dn = 2 Then x = 11
ElseIf Dn = 3 Then x = 12
ElseIf Dn = 4 Then x = 13
ElseIf Dn = 5 Then x = 14
ElseIf Dn = 6 Then x = 15
ElseIf Dn = 8 Then x = 16
ElseIf Dn = 10 Then x = 17
ElseIf Dn = 12 Then x = 18
ElseIf Dn = 14 Then x = 19
ElseIf Dn = 16 Then x = 20
ElseIf Dn = 18 Then x = 21
ElseIf Dn = 20 Then x = 22
ElseIf Dn = 22 Then x = 23
ElseIf Dn = 24 Then x = 24
ElseIf Dn = 26 Then x = 26
ElseIf Dn = 28 Then x = 26
ElseIf Dn = 30 Then x = 27
ElseIf Dn = 32 Then x = 28
ElseIf Dn = 34 Then x = 29
ElseIf Dn = 36 Then x = 30
ElseIf Dn = 38 Then x = 31
ElseIf Dn = 40 Then x = 32
ElseIf Dn = 42 Then x = 33
ElseIf Dn = 44 Then x = 34
ElseIf Dn = 46 Then x = 35
ElseIf Dn = 48 Then x = 36
Else
PipeImp_CS_Thickness_dn_sch(Dn, SCH) = "N/A"
Exit Function
End If
If SCH = 5 Then
Y = 4
ElseIf SCH = 10 Then Y = 5
ElseIf SCH = 20 Then Y = 6
ElseIf SCH = 30 Then Y = 7
ElseIf SCH = 40 Then Y = 8
ElseIf SCH = 60 Then Y = 9
ElseIf SCH = 80 Then Y = 10
ElseIf SCH = 100 Then Y = 11
ElseIf SCH = 120 Then Y = 12
ElseIf SCH = 140 Then Y = 13
ElseIf SCH = 160 Then Y = 14
ElseIf SCH = "STD" Then Y = 15
ElseIf SCH = "XS" Then Y = 16
ElseIf SCH = "XXS" Then Y = 17
Else
PipeImp_CS_Thickness_dn_sch = "N/A"
Exit Function
End If
PipeImp_CS_Thickness_dn_sch = C(x, Y)
If PipeImp_CS_Thickness_dn_sch = " - " Then
PipeImp_CS_Thickness_dn_sch = "N/A"
End If
End Function
'PipeImp_CS_Dint_dn_sch
'The function PipeImp_CS_Dint_dn_sch gives the interior diameter of a pipe with
'nominal diameter dn [in] and schedule sch
'If the diameter is a fraction, the input cell ha to be formated as a fraction
Function PipeImp_CS_Dint_dn_sch(Dn, SCH)
If PipeImp_CS_Thickness_dn_sch(Dn, SCH) = "N/A" Then
PipeImp_CS_Dint_dn_sch = "N/A"
Exit Function
End If
If PipeImp_CS_Dext_dn(Dn) = "N/A" Then
PipeImp_CS_Dint_dn_sch = "N/A"
Exit Function
End If
PipeImp_CS_Dint_dn_sch = PipeImp_CS_Dext_dn(Dn) - PipeImp_CS_Thickness_dn_sch(Dn, SCH) * 2
End Function

## Table-3-1 (hidden)
1 | 0 | -2 | 0.14633
2 | 0 | -1 | -0.84548
3 | 0 | 0 | -3.7564
4 | 0 | 1 | 3.3855
5 | 0 | 2 | -0.95792
6 | 0 | 3 | 0.15772
7 | 0 | 4 | -0.016616
8 | 0 | 5 | 0.00081215
9 | 1 | -9 | 0.00028319
10 | 1 | -7 | -0.00060706
11 | 1 | -1 | -0.01899
12 | 1 | 0 | -0.03253
13 | 1 | 1 | -0.021842
14 | 1 | 3 | -5.2838e-05
15 | 2 | -3 | -0.00047184
16 | 2 | 0 | -0.00030002
17 | 2 | 1 | 4.7661e-05
18 | 2 | 3 | -4.4142e-06
19 | 2 | 17 | -7.2695e-16
20 | 3 | -4 | -3.168e-05
21 | 3 | 0 | -2.8271e-06
22 | 3 | 6 | -8.5205e-10
23 | 4 | -5 | -2.2425e-06
24 | 4 | -2 | -6.5171e-07
25 | 4 | 10 | -1.4342e-13
26 | 5 | -8 | -4.0517e-07
27 | 8 | -11 | -1.2734e-09
28 | 8 | -6 | -1.7425e-10
29 | 21 | -29 | -6.8762e-19
30 | 23 | -31 | 1.4478e-20
31 | 29 | -38 | 2.6336e-23
32 | 30 | -39 | -1.1948e-23
33 | 31 | -40 | 1.8228e-24
34 | 32 | -41 | -9.3537e-26
i | I1 | J1 | n1
Table 3.1. Coefficients and exponents of Eq. (3.1)

## Table-3-9 (hidden)
1 | 348.0519
2 | -1.1672
3 | 0.0010193
4 | 572.5446
5 | 13.9188
Table 3.9. Coefficients of Eqs. (3.6) and (3.7)

## Table-3-10 (hidden)
1 | 0 | -9.6928
2 | 1 | 10.0867
3 | -5 | -0.0056088
4 | -4 | 0.071453
5 | -3 | -0.4071
6 | -2 | 1.4241
7 | -1 | -4.384
8 | 2 | -0.28409
9 | 3 | 0.021268
Table 3.10. Coefficients and exponents of Eq. (3.9)a

## Table-3-11 (hidden)
1 | 1 | 0 | -0.0017732
2 | 1 | 1 | -0.017835
3 | 1 | 2 | -0.045996
4 | 1 | 3 | -0.057581
5 | 1 | 6 | -0.050325
6 | 2 | 1 | -3.3033e-05
7 | 2 | 2 | -0.00018949
8 | 2 | 4 | -0.0039393
9 | 2 | 7 | -0.043797
10 | 2 | 36 | -2.6675e-05
11 | 3 | 0 | 2.0482e-08
12 | 3 | 1 | 4.3871e-07
13 | 3 | 3 | -3.2278e-05
14 | 3 | 6 | -0.0015034
15 | 3 | 35 | -0.040668
16 | 4 | 1 | -7.8847e-10
17 | 4 | 2 | 1.2791e-08
18 | 4 | 3 | 4.8225e-07
19 | 5 | 7 | 2.2922e-06
20 | 6 | 3 | -1.6715e-11
21 | 6 | 16 | -0.0021171
22 | 6 | 35 | -23.8957
23 | 7 | 0 | -5.906e-18
24 | 7 | 11 | -1.2622e-06
25 | 7 | 25 | -0.038947
26 | 8 | 8 | 1.1256e-11
27 | 8 | 36 | -8.2311
28 | 9 | 13 | 1.981e-08
29 | 10 | 4 | 1.0407e-19
30 | 10 | 10 | -1.0235e-13
31 | 10 | 14 | -1.0018e-09
32 | 16 | 29 | -8.0883e-11
33 | 16 | 50 | 0.10693
34 | 18 | 57 | -0.33662
35 | 20 | 20 | 8.9186e-25
36 | 20 | 35 | 3.0629e-13
37 | 20 | 48 | -4.2002e-06
38 | 21 | 21 | -5.9056e-26
39 | 22 | 53 | 3.7827e-06
40 | 23 | 39 | -1.2769e-15
41 | 24 | 26 | 7.3088e-29
42 | 24 | 40 | 5.5415e-17
43 | 24 | 58 | -9.437e-07
i | I2 | J2 | n2
Table 3.11. Coefficients and exponents of Eq. (3.10)

## Table-3-16 (hidden)
1 | 1 | 0 | -0.0073362
2 | 1 | 2 | -0.088224
3 | 1 | 5 | -0.072335
4 | 1 | 11 | -0.0040813
5 | 2 | 1 | 0.0020098
6 | 2 | 7 | -0.053046
7 | 2 | 16 | -0.007619
8 | 3 | 4 | -0.0063498
9 | 3 | 16 | -0.086043
10 | 4 | 7 | 0.0075322
11 | 4 | 10 | -0.0079238
12 | 5 | 9 | -0.00022888
13 | 5 | 10 | -0.0026457
Table 3.16. Coefficients and exponents of Eq. (3.12)

## Table-3-30 (hidden)
1 | 0 | 0 | 1.0658
2 | 0 | 0 | -15.7328
3 | 0 | 1 | 20.9444
4 | 0 | 2 | -7.6868
5 | 0 | 7 | 2.6186
6 | 0 | 10 | -2.8081
7 | 0 | 12 | 1.2053
8 | 0 | 23 | -0.0084567
9 | 1 | 2 | -1.2654
10 | 1 | 6 | -1.1524
11 | 1 | 15 | 0.88521
12 | 1 | 17 | -0.64208
13 | 2 | 0 | 0.38493
14 | 2 | 2 | -0.85215
15 | 2 | 6 | 4.8972
16 | 2 | 7 | -3.0503
17 | 2 | 22 | 0.039421
18 | 2 | 26 | 0.12558
19 | 3 | 0 | -0.27999
20 | 3 | 2 | 1.39
21 | 3 | 4 | -2.019
22 | 3 | 16 | -0.0082148
23 | 3 | 26 | -0.47596
24 | 4 | 0 | 0.043984
25 | 4 | 2 | -0.44476
26 | 4 | 4 | 0.90572
27 | 4 | 26 | 0.70522
28 | 5 | 1 | 0.10771
29 | 5 | 3 | -0.32914
30 | 5 | 26 | -0.50871
31 | 6 | 0 | -0.022175
32 | 6 | 2 | 0.094261
33 | 6 | 26 | 0.16436
34 | 7 | 2 | -0.013503
35 | 8 | 26 | -0.014834
36 | 9 | 2 | 0.00057923
37 | 9 | 26 | 0.0032309
38 | 10 | 0 | 8.0965e-05
39 | 10 | 1 | -0.00016558
40 | 11 | 26 | -4.4924e-05
i | I | J | n
Table 3.30. Coefficients and exponents of Eq. (3.21)

## Table-3-34 (hidden)
1 | 1167.0521
2 | -724213.167
3 | -17.0738
4 | 12020.8247
5 | -3232555.0322
6 | 14.9151
7 | -4823.2657
8 | 405113.4054
9 | -0.23856
10 | 650.1753
Table 3.34. Coefficients of Eqs. (3.22) to (3.24)

## Table-4-2 (hidden)
1 | 0 | 0 | 0.5132
2 | 0 | 1 | 0.32057
3 | 0 | 4 | -0.77826
4 | 0 | 5 | 0.18854
5 | 1 | 0 | 0.21518
6 | 1 | 1 | 0.73179
7 | 1 | 2 | 1.241
8 | 1 | 3 | 1.4768
9 | 2 | 0 | -0.28181
10 | 2 | 1 | -1.0708
11 | 2 | 2 | -1.2632
12 | 3 | 0 | 0.17781
13 | 3 | 1 | 0.4605
14 | 3 | 2 | 0.23404
15 | 3 | 3 | -0.49242
16 | 4 | 0 | -0.041766
17 | 4 | 3 | 0.16004
18 | 5 | 1 | -0.015784
19 | 6 | 3 | -0.0036295
i | I | J | n

## Fysikalkonstanter (hidden)
0.50194
0.16289
-0.13036
0.90792
-0.55112
0.14654
0.23562
0.78939
0.67366
1.2076
0.067067
-0.084337
-0.27464
-0.74354
-0.95946
-0.68734
-0.49709
0.19529
0.14583
0.26313
0.34725
0.21349
0.10075
-0.032932
-0.027045
-0.025309
-0.026776
-0.08229
0.060225
-0.020259

## Lambda (hidden)
| 0 | 1 | 2 | 3 | 4 | 5 | 6 | 7 | 8 | 9 | 10 | 11 | 12 | 13 | 14 | 15 | 16 | 17 | 18 | 19 | 20 | 21 | 22 | 23
ln(p) | 0 | 50 | 70 | 100 | 120 | 150 | 170 | 200 | 220 | 250 | 270 | 300 | 320 | 350 | 370 | 400 | 450 | 500 | 550 | 600 | 650 | 700 | 740 | 800
-4.6052 | 0.96944 | 1.0049 | 1.0109 | 1.0144 | 1.0151 | 1.0142 | 1.0131 | 1.0106 | 1.0092 | 1.0069 | 0.99871 | 1.0036 | 1.0025 | 1.0012 | 1.0006 | 0.99976 | 0.99909 | 0.99918 | 0.99959 | 1.0004 | 1.0014 | 1.0023 | 1.0031 | 1.004 | 0 | 0.01
-2.3026 | 0.97095 | 0.99781 | 1.0053 | 1.0109 | 1.0125 | 1.0125 | 1.0118 | 1.01 | 1.0086 | 1.0066 | 0.99399 | 1.0033 | 1.0024 | 1.0012 | 1.0005 | 0.99971 | 0.99919 | 0.99912 | 0.99967 | 1.0005 | 1.0014 | 1.0024 | 1.0032 | 1.004 | 1 | 0.1
-0.69315 | 1 | 1 | 0.9908 | 0.9981 | 1.0023 | 1.0058 | 1.0068 | 1.0066 | 1.0062 | 1.005 | 1.0041 | 1.0028 | 1.0018 | 1.0008 | 1.0003 | 0.99971 | 0.99916 | 0.99921 | 0.99959 | 1.0004 | 1.0013 | 1.0024 | 1.0031 | 1.004 | 2 | 0.5
0 | 1 | 1 | 1.0046 | 0.98837 | 0.99277 | 0.99824 | 1.001 | 1.003 | 1.0034 | 1.0033 | 1.0026 | 1.002 | 1.0013 | 1.0004 | 0.99995 | 0.99949 | 0.99909 | 0.9991 | 0.99961 | 1.0004 | 1.0014 | 1.0024 | 1.0031 | 1.004 | 3 | 1
1.6094 | 1 | 1 | 1 | 1 | 1 | 0.97397 | 0.97417 | 0.98065 | 0.98539 | 0.99094 | 0.99351 | 0.996 | 0.99692 | 0.99777 | 0.99807 | 0.99829 | 0.99856 | 0.99892 | 0.99961 | 1.0003 | 1.0013 | 1.0023 | 1.003 | 1.0039 | 4 | 5
2.3026 | 1 | 1 | 1 | 1 | 1 | 1 | 0.97331 | 0.96926 | 0.97243 | 0.97997 | 0.98469 | 0.98991 | 0.99238 | 0.99487 | 0.99605 | 0.99706 | 0.99811 | 0.99881 | 0.99946 | 1.0003 | 1.0011 | 1.0021 | 1.0029 | 1.0039 | 5 | 10
2.9957 | 1 | 1 | 1 | 1 | 1 | 1 | 1 | 1 | 0.97696 | 0.97114 | 0.97508 | 0.98202 | 0.98594 | 0.99054 | 0.99249 | 0.99509 | 0.99738 | 0.99856 | 0.9993 | 0.99996 | 1.0008 | 1.0017 | 1.0025 | 1.0037 | 6 | 20
3.912 | 1 | 1 | 1 | 1 | 1 | 1 | 1 | 1 | 1 | 1.0246 | 1.0011 | 0.98526 | 0.98413 | 0.98651 | 0.9871 | 0.9914 | 0.99585 | 0.998 | 0.99877 | 0.999 | 0.99929 | 0.99991 | 1.0008 | 1.0024 | 7 | 50
4.2485 | 1 | 1 | 1 | 1 | 1 | 1 | 1 | 1 | 1 | 1 | 1.0419 | 1.0076 | 0.996 | 0.99101 | 0.98715 | 0.99061 | 0.99514 | 0.99749 | 0.99813 | 0.99787 | 0.99778 | 0.99827 | 0.99915 | 1.0011 | 8 | 70
4.6052 | 1 | 1 | 1 | 1 | 1 | 1 | 1 | 1 | 1 | 1 | 1 | 1.0409 | 1.0259 | 1.0072 | 0.99232 | 0.99079 | 0.9941 | 0.99662 | 0.99678 | 0.99588 | 0.99512 | 0.99704 | 0.99607 | 0.99842 | 9 | 100
5.0106 | 1 | 1 | 1 | 1 | 1 | 1 | 1 | 1 | 1 | 1 | 1 | 1 | 0.92309 | 1.0338 | 1.017 | 0.99052 | 0.9915 | 0.99455 | 0.99397 | 0.99155 | 0.98946 | 0.98694 | 0.98943 | 0.99228 | 10 | 150
5.2983 | 1 | 1 | 1 | 1 | 1 | 1 | 1 | 1 | 1 | 1 | 1 | 1 | 1 | 0.52547 | 1.083 | 0.97905 | 0.98553 | 0.99137 | 0.99053 | 0.98641 | 0.98264 | 0.98099 | 0.98147 | 0.98457 | 11 | 200
5.3936 | 1.0031 | 0.99695 | 0.99571 | 0.99823 | 1.0004 | 1.0021 | 1.0019 | 0.99984 | 0.99783 | 0.9949 | 0.99388 | 0.99493 | 0.99581 | 0.98328 | 0.63187 | 0.96833 | 0.98188 | 0.98987 | 0.98896 | 0.98422 | 0.97978 | 0.97763 | 0.97798 | 0.98118 | 12 | 220
5.4381 | 1.0032 | 0.99699 | 0.99573 | 0.99821 | 1.0004 | 1.0021 | 1.0018 | 0.99979 | 0.99779 | 0.99489 | 0.99385 | 0.99486 | 0.99584 | 0.98427 | 0.95503 | 0.96187 | 0.97969 | 0.98906 | 0.98827 | 0.98313 | 0.97828 | 0.97594 | 0.97614 | 0.97944 | 13 | 230
6.2146 | 1.004 | 0.99796 | 0.99588 | 0.99734 | 0.9989 | 0.9999 | 0.99943 | 0.99747 | 0.99585 | 0.99353 | 0.99262 | 0.99312 | 0.99474 | 0.99569 | 0.99027 | 0.97102 | 1.0001 | 1.0118 | 0.99406 | 0.97069 | 0.94981 | 0.93653 | 0.93174 | 0.93248 | 14 | 500
6.5511 | 1.0047 | 0.99829 | 0.99564 | 0.99631 | 0.99738 | 0.99771 | 0.99696 | 0.9949 | 0.99338 | 0.99149 | 0.99088 | 0.99157 | 0.99333 | 0.9968 | 0.99726 | 0.99053 | 0.98201 | 1.0323 | 1.0423 | 1.0051 | 0.96547 | 0.93749 | 0.92443 | 0.91737 | 15 | 700
6.9078 | 1.0066 | 0.99851 | 0.995 | 0.99443 | 0.99465 | 0.99377 | 0.99237 | 0.9898 | 0.9883 | 0.98694 | 0.98689 | 0.9884 | 0.99064 | 0.99574 | 0.99957 | 1.0035 | 1.0036 | 1.0244 | 1.0666 | 1.0719 | 1.0373 | 0.99564 | 0.96941 | 0.94566 | 16 | 1000

## Saturconstants (hidden)
1.8541 | 0.00048363 | 6.6961e-06 | -5.8899e-08 | 2.9089e-09 | -2.9894e-11 | 1.6939e-13 | -4.9703e-16 | 5.9702e-19 | Satur Steam spec heat
3.772 | 0.031571 | -0.0012265 | 0.00012375 | -5.2329e-06 | 1.2414e-07 | -1.6292e-09 | 1.1048e-11 | -2.9488e-14 | Satur Steam spec heat
17.15 | 0.797 | 4.18e-25 | [6 empty] | Satur Steam spec heat
4.2169 | -0.0033009 | 0.00010818 | -1.8289e-06 | 1.8711e-08 | -1.1209e-10 | 3.9618e-13 | -7.6649e-16 | 6.3738e-19 | Satur Water spec heat
4.867 | 0.0088032 | 0.00051288 | -3.6016e-05 | 1.598e-06 | -3.8219e-08 | 5.1797e-10 | -3.6997e-12 | 1.0965e-14 | Satur Water spec heat
10.11 | 0.447 | 2.3003e-25 | [6 empty] | Satur Water spec heat
8.8328 | 0.039019 | -0.00042952 | 1.1599e-05 | -1.3394e-07 | 7.5945e-10 | -2.0953e-12 | 2.2562e-15 | 0
17.5691 | 0.032647 | -0.0025664 | 0.00020713 | -6.8988e-06 | 1.2296e-07 | -1.1867e-09 | 5.758e-12 | -1.0732e-14
29.72 | 0.1125 | 0.51125
0.00055804 | 1.9612e-05 | 1.2022e-07 | -2.6656e-10 | 1.1655e-11 | -2.4401e-13 | 1.9915e-15 | -7.2686e-18 | 9.8815e-21
106.4964 | -0.40543 | -0.0015892 | 7.3563e-05 | -1.5144e-06 | 1.4066e-08 | -4.2449e-11 | -5.3442e-14 | 0
52.16 | -0.3525 | -0.44875
0.017068 | 0.0055287 | 1.2673e-05 | 0.0090937 | -0.014679 | 0.012764 | -0.0059541 | 0.0014117 | -0.000133 | Steam heat conductivity 0 - 250 °C
-461.4818 | 989.9343 | -838.121 | 323.4338 | -26.6775 | -24.3635 | 9.7428 | -1.5098 | 0.08882 | Steam heat conductivity 250 - 360 °C
Steam heat conductivity >360, in the module
0.56022 | 0.19647 | 0.013067 | -0.24058 | 0.24519 | -0.12661 | 0.036755 | -0.005783 | 0.00038622 | Water heat conductivity 0 - 366 °C
Water heat conductivity >366, in the module
0.97884 | 0.0013932 | -0.0001079 | 2.7045e-06 | -3.062e-08 | 1.8193e-10 | -5.7663e-13 | 9.1363e-16 | -5.6238e-19
0.074645 | 0.0030769 | 1.3104e-05 | 3.476e-07 | -4.8716e-09 | 2.1214e-11 | 1.277e-14 | -3.5596e-16 | 7.2175e-19
5.387 | 3.2069 | 8.5748e-29
7.802 | 4.338 | 1.3786e-28

## PC RMV
Rev. cjc 01.06.2016
RMV
Exemple : pré-concentration de 6 à 32%, 20 t EE/ heure.
Input data: | [5 empty] | Remarques
Steam pressure before stage (sat) | p1 = |  |  | 0.19013 | bar(abs) | Données entrée compresseur |  |  |  | 142.6097 | Torr (mm Hg) |  | #VALUE! | bar
Steam temperature before stage | t1 = |  |  | 59 | °C | température d'ébullition du produit |  |  |  | -809.8695 | vide mbar
Steam specific volume | V = | H2O_SpecVolume_t_p |  | #VALUE! | m3 / kg | NB : 1°C de plus à l'aspiration = environ + 4,5% d'EE |  |  |  | #VALUE! | kg / m3
Rapport de compression | p2/p1 = |  |  | 1.2574 | [8 empty] | #VALUE! | p2/p1
Pressure after stage (sat) | p2 = |  |  | 0.23907 | bar(abs) | Données sortie compresseur |  |  |  | 179.3199 | Torr (mm Hg) |  | #VALUE! | bar
Steam temperature after stage | t2sat = |  |  | 64 | °C | température de chauffe du concentrateur |  |  |  | -760.9265 | vide mbar
Steam specific volume | V = | H2O_SpecVolume_t_p |  | #VALUE! | m3 / kg | Delta T = | 5 | °C |  | #VALUE! | kg / m3
Stage isentropic efficiency | hs = | énergie utile / energie réélle |  | 0.82 | (Piller) | Rendement de la turbine du compresseur,
hors pertes mécanique
Travail de Compression et température de surchauffe | [5 empty] | (frottements turbine) compression réelle
Inlet enthalpy | h1 = | H2O_Enthalpy_t_p(t1,p1) |  | #VALUE! | kJ/kg | Enthalpie t1-p1
Inlet entropy | s1 = | H2O_Entropy_t_p(t1,p1) |  | #VALUE! | kJ/kg.K | Entropie t1-p1
Outlet isentropic entropy | s2s = | s1 |  | #VALUE! | kJ/kg.K | Isentropie p2 - transformation adiabatique
Outlet isentropic enthalpy | h2s = | H2O_Enthalpy_p_s(p2,s2s) |  | #VALUE! | kJ/kg | Enthalpie isentropique t2-p2
Isentropic power generation | Dhs = | h2s - h1 |  | #VALUE! | kJ/kg | Energie utile à la compression isentropique
Real power generation | Dh = | Dhs(h2s-h1) / hs |  | #VALUE! | kJ/kg | Energie réelle, énergie utile / rendement S
Specific energy (Ditto) | Espec = | Dh [kJ/kg) * 1000 [kg/h] /3600 |  | #VALUE! | kWh/ton | Energie électrique nécessaire à la compression |  |  |  | 1kwh = 3600 kj | 860.0096 | kcal
Outlet steam enthalpy | h2 = | h1 - Dh |  | #VALUE! | kJ/kg | Enthalpie après compression - NRJ polytropique |  |  |  | Température de surchaufe P2_h2 = |  | #VALUE!
Outlet steam temperature | t2 = | H2O_Temperature_p_s |  | #VALUE! | °C | Température de surchauffe +/- 0,5°C |  |  |  | Temperature de surchauffe Dh = |  | #VALUE!
Outlet saturation temperature | t2sat = | H2O_SaturationTemp_p(p2) |  | #VALUE! | °C | Température après désurchauffe |  |  |  | Energie de compression |  | + T°C aspiration compresseur
Outlet steam superheating | Dtout,superheat = | t2 - t2sat = |  | #VALUE! | °C | Ecart t2 - t2 saturé |  |  |  | cp vapeur 1,8723 kj . Kg . K
Outlet steam entropy | s2 = | H2O_Entropy_p_h(p2,h2) |  | #VALUE! | kJ/kg.K | Entropie finale
Désurchauffe à la température de compression | [9 empty] | Densité eau de désurchauffe :
Outlet enthalpy_t_p (t2,p2) - t2sat | 64 | °C |  | #VALUE! | kJ/kg | Enthalpie finale à saturation, après désurchauffe |  |  |  | Coef de dilatation de l'eau
Outlet steam entropy |  |  |  | #VALUE! | kJ/kg.K |  |  |  |  | 0.000395 | m3 / m3 / degrés C
Energie de surchauffe - t2 | #VALUE! | °C |  | #VALUE! | kJ/kg |  |  |  |  | 998.29 | kg/m3 à 20°C
Energie de surchauffe - t2 | #VALUE! | °C |  | #VALUE! | kcal/kg |  |  |  |  | 44 | écart
Evaporation |  |  |  | 20000 | kg/h |  |  |  |  | 1.0174 | correction du volume
Total énergie de surchauffe |  |  |  | #VALUE! | kcal |  |  |  |  | 0.98124 | kg /ltr densité à | 64 | °C
Chaleur latente de vaporisation de l'eau - Lv t2sat | 64 | °C |  | 561.3188 | kcal/kg | Chaleur latente de vaporisation de l'eau à t2 |  |  |  | attention aux risques de cavitation
Eau de désurchauffe | inférieur à |  |  | #VALUE! | litres/h | Lv = (2535 - 2,9 X T°C de condensation)/4,1855 |  |  |  | au niveau de la roue du compresseur
(données AZ procédés)
Consommation électrique RMV et TVR | [9 empty] | Pourquoi désurchauffer la vapeur :
Rendement électrique |  |  |  | 0.992 | - | Rendement du moteur et du variateur de fréquence |  |  |  | Vapeur surchauffée k 1 = |  |  | 80 kcal/m2 hK
Rendement mécanique |  |  |  | 0.98 | - | Inertie et pertes mécaniques moteur et transmission |  |  |  | Vapeur saturée k 2 = |  |  | 1160 kcal/m2 hK
Consommation électrique spécifique |  |  |  | #VALUE! | kWh/T EE | (données T.ing) |  |  |  | Condensats k 3 = |  |  | 400 kcal/m2 hK
Consommation électrique horaire RMV |  |  |  | #VALUE! | kW / h |  |  |  |  | On peut rencontrer ces trois états dans un corps de
Vapeur équivalent 4 effets TVR | 0.175 | T vap / T EE |  | 3500 | kg vap / h |  |  |  |  | chauffe vertical d'évaporateur ou une batterie rideau
de vapeur.
Impact Coût d'exploitation | [9 empty] | Q = k X S X Dt m
Chaleur de vaporisation / kg d'eau évaporée | 59 | °C |  | 564.7832 | kCal / kg ee |  |  |  |  | k = coefficient de transmission de la chaleur
Besoin brut en énergie pour l'évaporation |  |  |  | 13134.4926 | kWh |  |  |  |  | Q = énergie échangée
COP RMV (NRJ vap / NRJ utile) |  |  |  | #VALUE! |  | Coefficient de performance entre l'énergie nécessaire |  |  |  | S = surface concernée
COP TVR 4 effets (NRJ vap / NRJ utile) |  |  |  | 5.7143 |  | à l'évaporation et l'énergie utilisée payée. |  |  |  | Dt = ecart de t°C de chaque côté de S
Cout vapeur | 40 | € / T vapeur |  | gaz à 43 €/MWh 2022 |  | COP = Energie de vaporisation / énergie utilisée. |  |  |  | m = masse de vapeur
Cout Electricité | 0.14 | € / kWh |  | prix 2022
CEM TVR gaz | 166.25 | kWh gaz /T EE |  | 7 | € /tee | CEM = consommation énergétique moyenne |  |  |  | Coef de substitution énergétique
CEM RMV électrique | #VALUE! | kWh elec /T EE |  | #VALUE! | € /tee | NB : il faut | 950 | kWh Pcs gaz / T de vapeur utile |  | NRJ TH 4 effets | 114.9268 | kCal / kg ee
Coef de substitution | #VALUE! | NRJ |  | #VALUE! | COÛT | électricité hors pompes (équivalent RMV ou TVR) |  |  |  | NRJ RMV | #VALUE! | kCal / kg ee
[10 empty] | Coef | #VALUE!
NB : kWh pompes /T EE : | 2.5 | kWh /T EE | 0.35 | € /T EE
Consommation énergétique par tonne d'eau évaporée :
Gains horaires TH / RMV sur 300j et 20 heures / jour | [9 empty] | données France Evaporation
CMV : ~ 15 kW.h/h électrique
140 | € / HM | [8 empty] | Simple effet : ~ 630 kW thermique
#VALUE! | € / HM | [8 empty] | Triple effet : ~ 230 kW thermique
#VALUE! | € / HM | [8 empty] | Sextuple effet : ~ 115 kW thermique
#VALUE! | € de gain / an
#VALUE! | € / T EE
Remarques sur la pression de saturation de la vapeur :
Température °C | 64 | formule de Goff-Gratch |  | semble la plus proche des données Piller
Calcul de la pression de saturation bar abs | 0.23907 | formule de Regnault
Calcul de la pression de saturation bar abs | 0.23922 | CSTB / NF EN ISO 13788
Calcul de la pression de saturation bar abs | 0.23932 | Antoine
Calcul de la pression de saturation bar abs | 0.23852 | Rankine
Calcul de la pression de saturation bar abs | 0.22925 | Clapeyron
Calcul de la pression de saturation bar abs | 0.21759 | Buck 96
Calcul de la pression de saturation bar abs | 0.23942 | CTSC
Calcul de la pression de saturation bar abs | 0.24241 | Magnus-Tetens selon Murray 67
Calcul de la pression de saturation bar abs | 0.23932
Comme quoi, la précision des données scientifiques est toujours à relativiser, et le mode de calcul doit être précisé….

## Pasto DSI
Effet Flash
Exemple : EV1 PSS lactosérum DX
| Calcul pasteurisation DSI + flash 1er effet - évapo 3 effets | [5 empty] | Estimation Cp du sérum brut
| Débit entrée pasto |  | 23593.2683 | Kg/h
| ES |  | 17 | % |  |  | Composants | Cp kcal/kg/°C | % | pour 1kg | Cp tot
| MS |  | 4010.8556 | Kg/h
| Température vapeur |  | 170.3305 | °C |  |  | ES |  | 17 | 0.17
| Pression vapeur |  | 7.9992 | bar(abs) |  |  | Eau | 1 | 83 | 0.83 | 0.83
| Enthalpie vapeur |  | 2754.045 | kJ/kg |  |  | Lactose | 0.29 | 74 | 0.1258 | 0.036482
|  |  | 657.9966 | Kcal/kg
| Température DSI |  | 84 | °C |  |  | Protéines | 0.39 | 13.5 | 0.02295 | 0.0089505
[7 empty] | Sels | 0.3 | 8 | 0.0136 | 0.00408
| Température Réchauffage |  | 70 | °C |  |  | Mg | 0.45 | 1.5 | 0.00255 | 0.0011475
| Besoin en NRJ |  | 1219623.0366 | KJ/h |  |  | Divers | 0.3 | 3 | 0.0051 | 0.00153
| Vapeur consommée |  | 442.8479 | Kg/h |  |  | Total |  | 100 | 1 | 0.88219
| Rendement d'échange |  | 1 | net
| Débit sortie pasto |  | 24036.1162 | Kg/h |  |  | Consommation Gaz Pcs |  | 420.7055 | kWh Gaz Pcs
| ES |  | 16.6868 | %
| Eau |  | 20025.2606 | Kg/h
| P1 |  | 0.55558 | bar(abs)
| T1 |  | 84 | °C
| h1 (eau) |  | 351.582 | kJ/kg
| h1'(vapeur) |  | #VALUE! | kJ/kg
| P2 |  | 0.29832 | bar(abs)
| T2 |  | 69 | °C
| h2 (eau) |  | 288.7995 | kJ/kg
| h2'(vapeur) |  | #VALUE! | kJ/kg
| LV2 (chaleur latente à T2) |  | 2334.9 | kJ/kg
| Evaporation flash % |  | 2.6889 | %
| Evaporation Flash |  | 538.4539 | Kg/h | 19.9671 | % de récup flash du 1er effet, le reste est la conséquence de l'eau de vaporisation du DSI.
| Débit en tête du 1er effet |  | 23497.6623 | Kg/h | 430.9403 | kg de plus qu'avec un pasto PL, écart entre le flash du 1er effet et la vapeur du DSI
| ES 1er effet |  | 17.0692 | %
| ES final |  | 58 | %
| Concentré |  | 6915.2683 | Kg/h
| EE |  | 16678 | Kg/h
% de revaporisation = | enthalpie de l'eau saturée amont (h1) - enthalpie de l'eau saturée aval (h2)
chaleur latente de vaporisation de l'eau aval (LV2)
Remarques :
Il faut raisonner sur les enthalpies à l'état liquide et calculer la quantité revaporisée,
en fonction de la chaleur latente de vaporisation, pour passer de l'état P1 à l'état P2.
Conso spécifique EV : | 0.21 | valeur mesurée hors pasto
Vapeur au thermo Kg/h : | 3059.5321
Conso. de vapeur Kg/h: | 3502.38
Kg vap / Kg d'eau evaporée : | 0.21
De la vapeur issue du pasto est générée par flash- détente, au niveau du 1er effet et
réutilisée à partir du deuxième effet et du thermo, soit 3 fois pour 4 fois au thermo,
à partir de cette donnée et de la consommation spécifique évapo seul, on peut estimer
la consommation de vapeur vive au thermo et la vapeur totale consommée.
Le flash généré par la pasteurisation, sera pratiquement le même en chauffage direct
qu'en chauffage indirect, puisque c'est la totalité du produit qui va être soumise à
l'écart de pression, entre la sortie pasto et la pression du 1er effet.
Sur un évapo TH multiple effets, une partie de la vapeur est réutilisée jusqu'à la décharge dans le condenseur,
ce qui engendre une diminution du besoin vapeur au thermocompresseur à évaporation équivalente.
Sur un évapo RMV mono corps, la vapeur du pasto, en trop, est rejetée au condenseur.
Pour une utilisation d'un pasteurisateur en RMV, il est préférable de le faire sur un multiple effet,
de façon à minimiser la perte en vapeurde flash générée en tête de faisceau.
voir remarques pour pasto à plaques.

## Pasto PL
Effet Flash
Exemple : EV1 PSS lactosérum DX
| Calcul pasteurisation à plaques + flash 1er effet - évapo 3 effets | [5 empty] | Estimation Cp du sérum brut
| Débit entrée pasto |  | 23593.2683 | Kg/h
| ES |  | 17 | % |  |  | Composants | Cp kcal/kg/°C | % | pour 1kg | Cp tot
| MS |  | 4010.8556 | Kg/h
| Température vapeur |  | 143.5757 | °C |  |  | ES |  | 17 | 0.17
| Pression vapeur |  | 3.9999 | bar(abs) |  |  | Eau | 1 | 83 | 0.83 | 0.83
| Enthalpie vapeur |  | 2719.6384 | kJ/kg |  |  | Lactose | 0.29 | 74 | 0.1258 | 0.036482
|  |  | 649.7762 | Kcal/kg |  |  | Protéines | 0.39 | 13.5 | 0.02295 | 0.0089505
| Température DSI |  | 84 | °C |  |  | Sels | 0.3 | 8 | 0.0136 | 0.00408
[7 empty] | Mg | 0.45 | 1.5 | 0.00255 | 0.0011475
| Température Réchauffage |  | 70 | °C |  |  | Divers | 0.3 | 3 | 0.0051 | 0.00153
| Besoin en NRJ |  | 1219623.0366 | KJ/h |  |  | Total |  | 100 | 1 | 0.88219
| Estimation besoin en vapeur |  | 519.6234 | Kg/h | 76.7755 | kg/h en plus /DSI
| NRJ transférée au produit |  | 291392.435 | kCal |  |  | Echange DT = 3°C sur la production d'eau chaude et 2°C sur l'échange eau / produit.
| NRJ transférée aux condensats |  | 46246.4811 | kCal | 71.1729 | kg eq vapeur | RDt proche de 1, si les condensats sont récupérés correctement.
| Rendement brut échange |  | 0.86303 | brut | hors récup. condensats |  | ces condensats peuvent être mélangés aux condensats
| Température des condensats |  | 89 | °C |  |  | du 1er effet, pour être flashés plusieurs fois, en traversant
les différents effets du concentrateur.
| Débit sortie pasto |  | 23593.2683 | Kg/h |  |  | pour l'exemple ci-contre, c'est environ 6 kg de vapeur par effet.
| ES |  | 17 | % | 0.31321 | % de plus / DSI
| Eau |  | 19582.4127 | Kg/h |  |  | Estimation du taux de récupération NRJ et des rendements
| P1 |  | 0.55558 | bar(abs) |  |  | Energie Produit entrant |  | 6 | °C | 124882.4721 | Kcal
| T1 |  | 84 | °C |  |  | Energie produit réchauffé |  | 70 | °C | 1456962.1749 | Kcal
| h1 (eau) |  | 351.582 | kJ/kg |  |  | Energie après pasteurisation |  | 84 | °C | 1748354.6098 | Kcal
| h1'(vapeur) |  | #VALUE! | kJ/kg |  |  | Taux de récupération |  |  |  | 82.0513 | %
[7 empty] | Rendement NRJ brut pasto |  |  |  | 86.303 | %
| P2 |  | 0.29832 | bar(abs) |  |  | Rendement NRJ net pasto, après récup condensats |  |  |  | 100 | %
| T2 |  | 69 | °C |  |  | Vapeur utile |  |  |  | 448.4504 | kg
| h2 (eau) |  | 288.7995 | kJ/kg |  |  | Consommation nette de gaz |  |  |  | 426.0279 | kWh gaz Pcs
| h2'(vapeur) |  | #VALUE! | kJ/kg
| LV2 (chaleur latente à T2) |  | 2334.9 | kJ/kg |  |  | Consommation brute Gaz Pcs |  |  |  | 493.6422 | kWh Pcs
| Evaporation flash % |  | 2.6889 | %
| Evaporation Flash |  | 526.5462 | Kg/h | 11.9076 | kg/h en moins / DSI.
| Débit en tête du 1er effet |  | 23066.722 | Kg/h | 430.9403 | kg de moins à évaporer / DSI
| ES 1er effet |  | 17.3881 | % | 0.31889 | % ES en plus /DSI
| ES final |  | 58 | % | 100 | % du flash au premier effet provient de l'eau du produit.
| Concentré |  | 6915.2683 | Kg/h |  | contre seulement 20% en DSI
| EE |  | 16678 | Kg/h
% de revaporisation = | enthalpie de l'eau saturée amont (h1) - enthalpie de l'eau saturée aval (h2)
chaleur latente de vaporisation de l'eau aval (LV2)
Remarques :
Il faut raisonner sur les enthalpies à l'état liquide et calculer la quantité revaporisée,
en fonction de la chaleur latente de vaporisation, pour passer de l'état P1 à l'état P2.
Conso spécifique EV : | 0.21 | valeur mesurée hors pasto
Vapeur au thermo Kg/h : | 3053.9296
Conso. de vapeur Kg/h: | 3573.5529 | hors retour condensats
Kg vap / Kg d'eau evaporée : | 0.21427
De la vapeur issue du pasto est générée par flash- détente, au niveau du 1er effet et
réutilisée à partir du deuxième effet et du thermo, soit 4 fois pour 5 fois au thermo,
à partir de cette donnée et de la consommation spécifique évapo seul, on peut estimer
la consommation de vapeur vive au thermo et la vapeur totale consommée.
Le flash généré par la pasteurisation, sera pratiquement le même en chauffage direct
qu'en chauffage indirect, puisque c'est la totalité du produit qui va être soumise à
l'écart de pression, entre la sortie pasto et la pression du 1er effet.
Sur un évapo RMV mono corps, l'énergie du pasto, en trop, est rejetée au condenseur.
Pour une utilisation d'un pasteurisateur en RMV, il est préférable de le faire sur un multiple effet,
de façon à minimiser la perte en vapeur de flash générée en tête de faisceau.
En pasteurisation en tête de concentration, la récupération d'énergie se fait principallement au niveau
des réchauffeurs du concentrateur, le flash de la pasteurisation produit en tête du 1er effet, est récupéré
dans les effets suivants, et au thermocompresseur, si il s'agit d'un concentrateur thermique.
Une partie de l'énergie du pasto, pourrait être récupérée après l'étape de chambrage, et
éviter ainsi l'effet de flash au niveau du 1er effet, surtout si on est en tête d'une RMV.
On a tout de même intérêt à faire cette récupération en flashant plusieurs fois cette vapeur
dans les effets successifs du concentrateur, dans le cas d'un multiple effets.
Sur un pasto DSI, on perd la capacité évaporatoire équivalente à pratiquement la qté de vapeur
injectée dans le produit. Au point de vue énergétique, on a pratiquement la même consommation
énergétique, à condition qu'on récupère la totalité de l'énergie sur les condensast perdus sur
l'échangeur à plaque.

## Récup. flash
| Effet Flash |  |  | Effet Flash
| Exemple : EV1 PSS effet 1 à effet 2 |  |  | Exemple : EV1 PSS condenseur à mélange
| Calcul récup. flash condensats entre 2 effets d'évaporation |  |  | Calcul flux condenseur à T°C et DT°C connus
| P1 | 0.29832 | bar(abs) | P1 | 0.12333 | bar(abs)
| T1 | 69 | °C | T1 après réchauffeur 1 | 50 | °C
| h1 (eau) | 288.7995 | kJ/kg | h1 (eau) | 209.275 | kJ/kg
| h1'(vapeur) | #VALUE! | kJ/kg | h1'(vapeur) | #VALUE! | kJ/kg
| P2 | 0.21835 | bar(abs) | P2 condenseur | 0.062729 | bar(abs)
| T2 | 62 | °C | T2 eau sortie condenseur | 37 | °C
| h2 (eau) | 259.501 | kJ/kg | h2 (eau) | 154.8635 | kJ/kg
| h2'(vapeur) | #VALUE! | kJ/kg | h2'(vapeur) | #VALUE! | kJ/kg
| LV2 (chaleur latente à T2) | 2355.2 | kJ/kg | LV2 (chaleur latente à T2) | 2427.7 | kJ/kg
| Evaporation flash % | 1.244 | % | Evaporation flash condenseur % | 2.2413 | %
| Débit évaporatoire Effet 1 | 8038.6368 | kg/h | Débit évaporatoire dernier effet | 1065.8895 | kg/h
| Vapeur récupérée effet 2 | 100 | kg/h | Vapeur à T2 vers pompes à vide | 23.8895 | kg/h
|  |  |  | Energie à dissiper aux pps à vide | 13856.5641 | Kcal/h
| d’où l'intérêt de récupérer les condensats au dernier effet |  |  | Vapeur condensée | 1042 | kg/h
| avec un système de syphon et de diaphragmes de façon |  |  | Energie | #VALUE! | kj/h
| à gérer le niveau d'eau dans chaque effet. |  |  | Delta T prévu au condenseur | 15 | °C
|  |  |  | Débit d'eau condenseur | #VALUE! | kg/h | Si échange, environ | #VALUE! | kg/h
% de revaporisation = | enthalpie de l'eau saturée amont (h1) - enthalpie de l'eau saturée aval (h2) |  |  | Température entrée d'eau | 22 | °C
chaleur latente de vaporisation de l'eau aval (LV2)
Il faut raisonner sur les enthalpies à l'état liquide et calculer la quantité revaporisée en fonction
de la chaleur latente de vaporisation pour passer de l'état 1 à l'état 2.

## Flash Cooler
Effet Flash base Eau évaporée
Exemple : Flash EV Bas en Basset
Calcul évaporation flash cooler sortie concentrateur
| P1 | 0.22851 | bar(abs)
| T1 | 63 | °C
| h1 (eau) | #VALUE! | kJ/kg | #VALUE! | #VALUE! | #VALUE!
| h1'(vapeur) | #VALUE! | kJ/kg
| P2 | 0.037774 | bar(abs)
| T2 | 28 | °C
| h2 (eau) | #VALUE! | kJ/kg | #VALUE! | #VALUE! | #VALUE!
| h2'(vapeur) | #VALUE! | kJ/kg
| LV2 (chaleur latente à T2) | #VALUE! | kJ/kg
| Evaporation flash % | #VALUE! | %
| Débit evapo | 23593 | kg /h
| ES entrée évapo | 17 | %
| Matière sèche | 4010.81 | kg/h
| ES entrée flash | 58 | %
| Concentré entrée flash | 6915.1897 | kg/h
| Eau entrée flash | 2904.3797 | kg/h
| Evaporation Flash | #VALUE! | kg/h | Vérif | 35 | 60.55 | 175.8602
| Concentré sortie flash | #VALUE! | kg/h |  |  | D'après Saury | 1,73 x DT°C x 10-3
| ES sortie flash | #VALUE! | % | +/- 0,6%
| ES probable | #VALUE! | % | voir calcul ci-dessous
% de revaporisation = | enthalpie de l'eau saturée amont (h1) - enthalpie de l'eau saturée aval (h2)
chaleur latente de vaporisation de l'eau aval (LV2)
Il faut raisonner sur les enthalpies à l'état liquide et calculer la quantité revaporisée en fonction
de la chaleur latente de vaporisation pour passer de l'état 1 à l'état 2.
L'ajout d'un refroidisseur flash, permet de soulager le concentrateur en amont de 1,5 à 2 points de concentration.
Autre calcul en tenant compte de la chaleut spécifique du concentré
|  | Eau |  | Concentré |  | Correction écart concentré E/S
| H à 63 °C | 62.98 |  | 37.6485
| H à 28°C | 28.03 |  | 16.7327
| Delta H | 34.95 |  | 20.9159 |  | 5202.425 | NRJ conc. Entrée - sortie
| Eau ou concentré entrée | 2904.3797 |  | 6915.1897
| Kcal vaporisation | 101508.0689 |  | 144637.1387 |  | 139434.7137
| Hv à 28°C | 581.5 |  | 581.5 |  | 581.5
| Kg EE | 174.5625 |  | 248.7311 |  | 239.7845
| Concentré sortie flash | #VALUE! |  | 6666.4585 |  | 6675.4051
| Extrait sec sortant | #VALUE! |  | 60.164 |  | 60.0834
Cp
| Composants | Cp kcal/kg/°C | % | pour 1kg | Cp tot
| ES |  | 58 | 0.58
| Eau | 1 | 42 | 0.42 | 0.42
| Lactose | 0.29 | 74.5 | 0.4321 | 0.12531
| Protéines | 0.39 | 13.5 | 0.0783 | 0.030537
| Sels | 0.3 | 8 | 0.0464 | 0.01392
| Mg | 0.45 | 1 | 0.0058 | 0.00261
| Divers | 0.3 | 3 | 0.0174 | 0.00522
| Total |  | 100 | 1 | 0.5976

## TH
Fonctionnement Thermocompresseur EV 3 effets
Calcul cf Nestec
P mot | 10 | bar(abs) | 9 | bars relatif
T mot | #VALUE! | °C
m mot | 3004 | kg/h
h mot | #VALUE! | kj/kg
P suck | 0.25388 | bar(abs)
T suck | 65.34 | °C
m suck | 4656.2 | kg/h
h suck | #VALUE! | kj/kg
mélange | #VALUE! | kj/kg
Vapeur saturée produite au 1er effet |  |  | Vapeur refoulée sortie du col du diffuseur
P disch | 0.42577 | bar(abs) | P disch | 0.95515 | bar(abs)
T disch | 77.3998 | °C | T disch | 98.364 | °C
m disch | 7660.2 | kg/h | m disch | 7660.2 | kg/h
h disch | #VALUE! | kj/kg | h disch | #VALUE! | kj/kg
1 effet | 70 | °C
Delta T | 7.3998 | °C
P disch | 1.6771 | Subsonic | à reporter sur le diagramme ci-contre
P suck
P suck | 0.025388 | à reporter sur le diagramme ci-contre
P mot
suction ratio m | 1.55 | résultat sur diagramme ci-contre |  |  | 1 TH = 1 effet d'évaporation
m | 7660.2 | kg/h au premier effet |  | utilisée environ 3 fois
Vapeur pasto | 496 | Kg/h à 84°C | ne sert pas au 1er effet, flash vers le 2ème effet
coef. de récup | 2.328 | lié au produit, % [ ] et au Nb d'effets (expérience) |  |  | 0.77599 | /effet
EE maxi | 16678 | kg /h
Conso. vapeur | 3500 | kg /h
Ratio | 0.20986 | t /tee | 4.7651 | Nb d'effets équivalent
PCF | 1.0101
TCF | 0.96558
RA | 0.49285 | vapeur motrice / vapeur aspirée |  |  | 1
ev | 1 | vapeur aspirée |  |  | 2.029
s | 1.4929 | Vapeur produite |  |  | 3.029
s / 1 m | 2.029 | vapeur aspirée / vapeur motrice
Vitesses :
Subsonique = < 300 mètres / seconde
Transsonique = > 300 - < 380 mètres / seconde
Supersonique = > Mach 1,2 < 5 - 1300 km/h
1 Mach = 340,3 mètres / seconde
1. Arrivée fluide moteur
2. Mise sous vide - aspiration
3. Tuyère
4. Diffuseur
4.1. Cône de mélange convergent
4.2. Col du diffuseur
5. Refoulement

## Buse TH
Calcul thermocompression à partir du diamètre de la tuyère (buse) - Cf Technique de l'Ingénieur
Si | m vapeur motrice | débit massique vapeur motrice | kg/s-1 | valeur rechechée
| S col tuyère | section au col de la tuyère | mm | 26.7618
|  | surface de la tuyère | m2 | 0.005625
| C décharge | rapport débit réel au débit idéal | sans dimension | 0.97 | valeur propre au fabriquant de l'éjecteur
| C critique | k -0,5 (2/k+1) k+1/2(k-1) | - | 0.81766
| k | exposant polytropique vapeur d'eau | 1.3 | 1.33 | 1,33 à 1,31 entre 20 et 200°C
| Z | vapeur motrice | P vap mot (MM vap d'eau/1000) | #VALUE!
d vap mot . RT vap mot . X
| x | facteur de compressibilité | - | #VALUE!
| P | pression vapeur motrice | Pa | 10000 | 10 | bar abs
| d | masse volumique de la vapeur | kg / m3-1 | #VALUE! | #VALUE! | m3 / kg | données TLV
| T | température | °C | #VALUE!
donc | m = S x C décharge x (C critique x Z 0,5)x( P x d) 0,5 | débit massique vapeur motrice | kg / s-1 | #VALUE!
Ex evapo 3 effets
| m | Vapeur motrice | kg / h | #VALUE! | #VALUE! | formule Nestec |  | #VALUE!
| Suction ratio m | Suction ratio | kg / kg | 1.55
| Suck | Vapeur aspirée | kg / h | #VALUE!
| Disch | Vapeur produite | kg / h | #VALUE!
| Vapeur pasto | Vapeur DSI | kg / h | 496
| Récupération | nombre | fois | 2.328
| EE | Eau évaporée | kg / h | #VALUE!
Données calculs körting
|  | m = | #VALUE!
|  | D mm = | #VALUE!
|  | P2/P1 = | 0.095515
|  | P2/P1 = | <0,6 ==> pas de correction
0.31525
#VALUE!
0.56522
2.5205

## Mollier H-S
S

## Piller
Données Piller pour RMV Bas En Basset

## Split range
Régulation "split range" partage d'échelle d'un régulateur
Objet : régulation utilisé sur un concentrateur pour piloter la pression finale.
La plage de régulation est partagée entre la vanne d'eau du condenseur NO, et la vanne
d'appoint vapeur NF.
Au point de jonction de la plage de régulation à 50% soit 12 mA, les 2 vannes sont fermées.
À 0% soit 4 mA, la vanne d'eau du condenseur NO est ouverte à 100%, et à 100% soit 20 mA,
la vanne d'appoint vapeur NF, est ouverte à 100%.
L'idéale serait que la régulation trouve son équilibre proche de son point 0, soit 50%.
Echelle du | 4 mA |  | 12 | mA |  | 20 mA
régulateur | 0% |  | 50 | % |  | 100%
Partage d'échelle | 100% | NO | 0 | % | NF | 100%

## 1.- Functions test
3043.1
Excel funtions "STEAMDAT_97" for Steam and Water Data
With permission (See sheet 6 )
Rev. cjc 01.06.2016
1.- Aplication case to superheated steam
(same functions are used for superheated steam and compressed water) |  |  |  | Aplication point is shown in water T-s diagram
Temperature |  |  | t = | 350 | ºC | psat,@t = | Non existing at this temperature
Pressure |  |  | p = | 61 | bar | tsat,@p = | H2O_SaturationTemp_p(G6) |  |  |  |  | t |  | pcrt = | 220.64 | bar
[6 empty] | tsat,@p = | 276.6299 | ºC | [7 empty] | p = | 61
Input data pair: |  |  |  | f(t,p) | f(t,s) | f(t,v) | f(p,s) | f(p,h) | f(p,v) |  | 350 |  | t = 350 ºC
Dynamic viscosity | Pa s | m = | H2O_DynViscosity_t_p(t,p) | #VALUE! | [8 empty] | Tcrt = | 374 | ºC
Enthalpy | kJ/kg | h = | H2O_Enthalpy_t_p(t,p) | #VALUE! | #VALUE! |  | #VALUE! |  |  |  | 300 | [5 empty] | 15.55
Entropy | kJ/kg.K | s= | H2O_Entropy_t_p(t,p) | #VALUE! |  |  |  | #VALUE!
Heat conductivity | W/m.K | k = | H2O_HeatConductivity_t_p(t,p) | #VALUE!
Kappa | - | K = | H2O_Kappa_t_p(t,p) | #VALUE! |  |  |  | #VALUE! |  |  | 200
Kappa-Down | - | Kdown = | H2O_KappaDown_p_h(p,h) | #VALUE! |  |  |  | #VALUE! | [9 empty] | 1
Kappa-Up | - | Kup = | H2O_KappaUp_p_h(p,h) | #VALUE! |  |  |  | #VALUE!
Prandtl | - | Pr = | H2O_Prandtl_t_p(t,p) | #VALUE!
Pressure | bar(a) |  |  |  | #VALUE! | #VALUE! |  |  |  |  | 100
Sonic velocity | m/s | c = | H2O_SonicVelocity_t_p(t,p) | #VALUE! | [12 empty] | s
Specific heat, Cp | kJ/kg.K | Cp = | H2O_SpecificHeat_Cp_t_p(t,p) | #VALUE! | [8 empty] | Water t-s diagram
Specific volume | m3/kg | v = | H2O_SpecVolume_t_p(t,p) | #VALUE! |  |  |  | #VALUE!
Surface tension | N/m | Surface tension is defined only in compressed liquid area
Temperature | °C | [5 empty] | #VALUE! | #VALUE! | #VALUE!
[16 empty] | p = | 61
2.- Aplication case to compressed water | [10 empty] | 350
(same functions are used for superheated steam and compressed water) |  |  |  | Aplication point is shown in water T-s diagram | [8 empty] | Tcrt = | 374 | ºC
Temperature |  |  | t = | 200 | ºC | psat,@t = | 15.5488 | bar |  |  | 300 | [5 empty] | 15.5488
Pressure |  |  | p = | 61 | bar | tsat,@p = | 276.6299 | ºC
Input data pair: |  |  |  | f(t,p) | t-s | t-v | p-s | p-h | p-v |  | 200
Dynamic viscosity | Pa s | m = | H2O_DynViscosity_t_p(t,p) | #VALUE! | [13 empty] | 1
Enthalpy | kJ/kg | h = | H2O_Enthalpy_t_p(t,p) | #VALUE! | #VALUE! |  | 854.2528
Entropy | kJ/kg.K | s= | H2O_Entropy_t_p(t,p) | #VALUE! |  |  |  | #VALUE!
Heat conductivity | W/m.K | k = | H2O_HeatConductivity_t_p(t,p) | #VALUE! | [6 empty] | 100
Kappa | - | K = | H2O_Kappa_t_p(t,p) | #VALUE! |  |  |  | #VALUE! | [8 empty] | s
Kappa-Down | - | Kdown = | [5 empty] | #VALUE! |  |  |  |  | Water t-s diagram
Kappa-Up | - | Kup = | [5 empty] | #VALUE!
Prandtl | - | Pr = | H2O_Prandtl_t_p(t,p) | #VALUE!
Pressure | bar(a) |  |  |  | 61.0011
Sonic velocity | m/s | c = | H2O_SonicVelocity_t_p(t,p) | #VALUE!
Specific heat, Cp | kJ/kg.K | Cp = | H2O_SpecificHeat_Cp_t_p(t,p) | #VALUE!
Specific volume | m3/kg | v = | H2O_SpecVolume_t_p(t,p) | #VALUE! |  |  |  | #VALUE!
Surface tension | N/m |  | Water_SurfaceTension_t(G30) | #VALUE!
Temperature | °C | [5 empty] | #VALUE! | #VALUE! | #VALUE!
3.- Application case to Wett steam
Input data for the example |  |  |  | Saturation Pressure Psat = |  | H2O_SaturationPressure_t(D56)
Temperature | 70 | ºC |  |  | Psat = | #VALUE! | bar
Steam quality | 1 | -
Pressure | #VALUE! | bar |  | Input data pair:
|  |  |  | t-x | t-s | p-x | p-h | p-s | p-v
Enthalpy | kJ/kg |  | H2O_Enthalpy_t_x(t,x) | #VALUE! |  | #VALUE! | - | #VALUE!
Entropy | kJ/kg.K |  | H2O_Entropy_p_h(p,h) |  | - |  | #VALUE! | -
Kappa | - | [5 empty] | #VALUE!
Kappa-Down | - | [5 empty] | #VALUE!
Kappa-Up | - | [5 empty] | #VALUE!
Specific volume | m3/kg |  | H2O_SpecVolume_t_x(t,x) | #VALUE! |  | #VALUE! | #VALUE!
Check example
Critical point |  |  |  | t = | 70 | ºC
Critical temperature: | 373.946 | °C |  | x = | 1 | -
Critical pressure: | 220.64 | bar(a)
|  |  |  | h = | hf + x * (hg - hf) |  |  | s = | sf + x * (sg - sf) |  |  | v = | vf + v * (vg - vf)
|  |  |  | hf = | SaturWater_Enthalpy_t(t) |  |  | sf = | SaturWater_Entropy_t(t) |  |  | vf = | SaturWater_SpecVolume_t(t)
|  |  |  | hf = | #VALUE! | kJ/kg |  | sf = | #VALUE! | kJ/(kg*K) |  | vf = | #VALUE! | m3/kg
|  |  |  | hg = | SaturSteam_Enthalpy_t(t) |  |  | sg = | SaturSteam_Entropy_t(t) |  |  | vg = | SaturSteam_SpecVolume_t(t)
|  |  |  | hg = | #VALUE! | kJ/kg |  | sg = | #VALUE! | kJ/(kg*K) |  | vg = | #VALUE! | m3/kg
|  |  |  | x = | 1 |  |  | x = | 1 |  |  | x = | 1
|  |  |  | h = | #VALUE! | kJ/kg |  | s = | #VALUE! | kJ/(kg*K) |  | v = | #VALUE! | m3/kg
t = 276.6 ºC
t = 276.6 ºC