## CP2
PASTEURISATION DSI | [12 empty] | Densité |  |  | Corrections à soustraire pour température
[13 empty] | 5 | 1.012 | A2 B286 | 20 | 0 | D2 E74
[13 empty] | 5.2 | 1.0137 |  | 27 | 0.005
| Qualité : | Lactosérum x | [10 empty] | 5.4 | 1.0153 |  | 28 | 0.005
| Concentrateur : | [11 empty] | 5.6 | 1.0169 |  | 29 | 0.005
| Pasto à injection directe de vapeur DSI | [11 empty] | 5.8 | 1.0185 |  | 30 | 0.005
[13 empty] | 6 | 1.02 |  | 31 | 0.005
[13 empty] | 6.2 | 1.0215 |  | 32 | 0.005
[13 empty] | 6.4 | 1.0229 |  | 33 | 0.005
[13 empty] | 6.6 | 1.0243 |  | 34 | 0.005
[13 empty] | 6.8 | 1.0257 |  | 35 | 0.005
[13 empty] | 7 | 1.027 |  | 36 | 0.005
[13 empty] | 7.2 | 1.0283 |  | 37 | 0.005
[13 empty] | 7.4 | 1.0295 |  | 38 | 0.005
[13 empty] | 7.6 | 1.0307 |  | 39 | 0.005
[13 empty] | 7.8 | 1.0319 |  | 40 | 0.005
Composition de la matière sèche du produit considéré : | [12 empty] | 8 | 1.033 |  | 41 | 0.005
[13 empty] | 8.2 | 1.0341 |  | 42 | 0.005
| Carbohydrates + divers | 66.5 | % | [9 empty] | 8.4 | 1.0351 |  | 43 | 0.005
| Proteines | 30 | % | [9 empty] | 8.6 | 1.0361 |  | 44 | 0.01
| Mat. grasses | 2 | % | [9 empty] | 8.8 | 1.0371 |  | 45 | 0.01
| Mat. minérales | 1.5 | % | [9 empty] | 9 | 1.038 |  | 46 | 0.01
| Total | 100 | % | [9 empty] | 9.2 | 1.0389 |  | 47 | 0.01
[13 empty] | 9.4 | 1.0397 |  | 48 | 0.01
[13 empty] | 9.6 | 1.0405 |  | 49 | 0.01
Pasteurisation : | [12 empty] | 9.8 | 1.0413 |  | 50 | 0.01
[13 empty] | 10 | 1.042 |  | 51 | 0.01
| Extrait sec | 18 | % | [9 empty] | 10.2 | 1.0433 |  | 52 | 0.01
| Volume départ | 20000 | Ltrs | [9 empty] | 10.4 | 1.0442 |  | 53 | 0.01
| Densité départ | 1.0757 | Kg / litres | [9 empty] | 10.6 | 1.045 |  | 54 | 0.01
| Poids | 21514 | Kg |  | Correction de densité à soustraire | [7 empty] | 10.8 | 1.0458 |  | 55 | 0.015
| Température aprés réchauffage | 68 | °C |  | Correction de densité avant pasto |  | 0.02 | [5 empty] | 11 | 1.0467 |  | 56 | 0.015
| Température pasto | 78 | °C |  | Correction de densité après pasto |  | 0.025 | [5 empty] | 11.2 | 1.0475 |  | 57 | 0.015
| Densité avant pasto, après réchauffage | 1.0557 | Kg / litres |  |  |  |  | Densité de l'eau à t |  | chaleur latente de vaporisation |  |  | 11.4 | 1.0483 |  | 58 | 0.015
| Densité aprés pasto | 1.0507 | Kg / litres |  | Valeurs de l'eau à la température |  | 70 | 1.022 | L /kg | 2334.2533 | kj / kg c vap | 557.7 | 11.6 | 1.0491 |  | 59 | 0.015
| Volume avant pasto, après réchauffage | 20378.8955 | Litres |  | de pasteurisation |  | 75 | 1.026 | L /kg | 2322.1154 | kj / kg c vap | 554.8 | 11.8 | 1.05 |  | 60 | 0.015
[9 empty] | L /kg | 0 | kj / kg c vap |  | 12 | 1.0508 |  | 61 | 0.015
[10 empty] | 0 | kj / kg c vap |  | 12.2 | 1.0516 |  | 62 | 0.015
| Energie du fluide avant pasto, après réchauffage | 1291288.0134 | Kcal |  |  |  | 80 | 1.03 | L /kg | 2309.9774 | kj / kg c vap | 551.9 | 12.4 | 1.0525 |  | 63 | 0.015
| Energie du fluide aprés pasto | 1481183.3095 | Kcal |  | (J37 O45) |  | 85 | 1.0335 | L /kg | 2297.421 | kj / kg c vap | 548.9 | 12.6 | 1.0533 |  | 64 | 0.015
| Energie à fournir au pasto | 189895.2961 | Kcal |  |  |  | 87 | 1.034 | L /kg | 2292.3983 | kj / kg c vap | 547.7 | 12.8 | 1.0541 |  | 65 | 0.015
| Vapeur à la t°C de pasteurisation | 342.277 | kg |  |  |  | 90 | 1.038 | L /kg | 2284.4459 | kj / kg c vap | 545.8 | 13 | 1.055 |  | 66 | 0.015
| Volume des condensats | 351.1762 | Litres |  |  |  | 110 | 1.053 | L /kg | 2231.7086 | kj / kg c vap | 533.2 | 13.2 | 1.0558 |  | 67 | 0.02
| Volume aprés pasto | 20827.0495 | Litres |  | Volume par section de tube |  | 0 | 0 |  |  |  |  | 13.4 | 1.0566 |  | 68 | 0.02
[6 empty] | SMS | 25 | 0.41526 | L / m |  |  |  | 13.6 | 1.0574 |  | 69 | 0.02
Chambrage : | [5 empty] | DIN | 28 | 0.53066 | L / m |  |  |  | 13.8 | 1.0583 |  | 70 | 0.02
[5 empty] | (J46 K52) | DIN | 34 | 0.80384 | L / m |  |  |  | 14 | 1.0591 |  | 71 | 0.02
| Diamètre 1 : | 63 | mm |  |  | SMS | 38 | 1.0174 | L / m |  |  |  | 14.2 | 1.0599 |  | 72 | 0.02
| Temps de chambrage | 28.806 | s |  |  | DIN | 40 | 1.1335 | L / m |  |  |  | 14.4 | 1.0608 |  | 73 | 0.02
| Vitesse dans le chambreur | 2.0135 | m / s |  |  | DIN | 50 | 1.9625 | L / m |  |  |  | 14.6 | 1.0616 |  | 74 | 0.02
| Longueur du chambreur | 58 | mètres |  |  | SMS | 51 | 1.8465 | L / m |  |  |  | 14.8 | 1.0624 |  | 75 | 0.025
[6 empty] | SMS | 63 | 2.8733 | L / m |  |  |  | 15 | 1.0633 |  | 76 | 0.025
| Diamètre 2 : | 76 | mm |  |  | DIN | 65 | 3.4195 | L / m |  |  |  | 15.2 | 1.0641 |  | 77 | 0.025
| Temps de chambrage | 0 | s |  |  | SMS | 76 | 4.1833 | L / m |  |  |  | 15.4 | 1.0649 |  | 78 | 0.025
| Vitesse dans le chambreur | 1.383 | m / s |  |  | DIN | 80 | 5.1504 | L / m |  |  |  | 15.6 | 1.0657 |  | 79 | 0.025
| Longueur du chambreur | 0 | mètres |  |  | DIN | 101.6 | 7.4777 | L / m |  |  |  | 15.8 | 1.0666 |  | 80 | 0.025
[6 empty] | SMS | 104 | 7.85 | L / m |  |  |  | 16 | 1.0674 |  | 81 | 0.025
| Diamètre 3 : | 65 | mm | [9 empty] | 16.2 | 1.0682 |  | 82 | 0.025
| Temps de chambrage | 0 | s | [9 empty] | 16.4 | 1.0691 |  | 83 | 0.03
| Vitesse dans le chambreur | 1.6919 | m / s | [9 empty] | 16.6 | 1.0699 |  | 84 | 0.03
| Longueur du chambreur | 0 | mètres | [9 empty] | 16.8 | 1.0707 |  | 85 | 0.03
[13 empty] | 17 | 1.0716 |  | 86 | 0.03
[13 empty] | 17.2 | 1.0724 |  | 87 | 0.03
| Longueur effective du chambreur | 58 | mètres | [9 empty] | 17.4 | 1.0732 |  | 88 | 0.03
| Temps de chambrage | 28.806 | s | [9 empty] | 17.6 | 1.074 |  | 89 | 0.04
[13 empty] | 17.8 | 1.0749 |  | 90 | 0.04
[13 empty] | 18 | 1.0757 |  | 91 | 0.04
| Chaleurs spécifiques : | [11 empty] | 18.2 | 1.0765 |  | 92 | 0.04
[13 empty] | 18.4 | 1.0774 |  | 93 | 0.04
| Eau | 4.1855 | kj / kg K | [9 empty] | 18.6 | 1.0782 |  | 94 | 0.04
| Carbohydrates | 1.4 | kj / kg K | [9 empty] | 18.8 | 1.079 |  | 95 | 0.04
| Proteines | 1.6 | kj / kg K | [9 empty] | 19 | 1.0798 |  | 96 | 0.04
| Mat. grasses | 1.7 | kj / kg K | [9 empty] | 19.2 | 1.0807 |  | 97 | 0.04
| Mat. minérales | 0.8 | kj / kg K | [9 empty] | 19.4 | 1.0815 |  | 98 | 0.04
[13 empty] | 19.6 | 1.0823 |  | 99 | 0.04
| Composition pour 1 kg du produit considéré : | [11 empty] | 19.8 | 1.0832
[13 empty] | 20 | 1.084
| Eau | 0.82 | kg | [9 empty] | 20.2 | 1.0848
| Carbohydrates | 0.1197 | kg | [9 empty] | 20.4 | 1.0857
| Proteines | 0.054 | kg | [9 empty] | 20.6 | 1.0865
| Mat. grasses | 0.0036 | kg | [9 empty] | 20.8 | 1.0873
| Mat. minérales | 0.0027 | kg | [9 empty] | 21 | 1.0881
| Total | 1 | kg | [9 empty] | 21.2 | 1.089
[13 empty] | 21.4 | 1.0898
| Chaleur spécifique de 1kg de produit considéré : | [11 empty] | 21.6 | 1.0906
[13 empty] | 21.8 | 1.0915
| Eau | 3.4321 | kj / kg K | [9 empty] | 22 | 1.0923
| Carbohydrates | 0.16758 | kj / kg K | [9 empty] | 22.2 | 1.0931
| Proteines | 0.0864 | kj / kg K | [9 empty] | 22.4 | 1.094
| Mat. grasses | 0.00612 | kj / kg K | [9 empty] | 22.6 | 1.0948
| Mat. minérales | 0.00216 | kj / kg K | [9 empty] | 22.8 | 1.0956
| Total | 3.6944 | kj / kg K | [9 empty] | 23 | 1.0964
|  | 0.88266 | Kcal / kg °C | [9 empty] | 23.2 | 1.0966
[13 empty] | 23.4 | 1.097
[13 empty] | 23.6 | 1.098
[13 empty] | 23.8 | 1.099
[13 empty] | 24 | 1.1
[13 empty] | 24.2 | 1.101
| Vérif. volume des condensats | 351.1762 | litres | 1 | [8 empty] | 24.4 | 1.102
| (formule Alpura Koreco) | [11 empty] | 24.6 | 1.103
[13 empty] | 24.8 | 1.104
[13 empty] | 25 | 1.105
[13 empty] | 25.2 | 1.106
[13 empty] | 25.4 | 1.107
[13 empty] | 25.6 | 1.108
[13 empty] | 25.8 | 1.109
[13 empty] | 26 | 1.11
[13 empty] | 26.2 | 1.111
[13 empty] | 26.4 | 1.112
[13 empty] | 26.6 | 1.113
[13 empty] | 26.8 | 1.114
[13 empty] | 27 | 1.115
[13 empty] | 27.2 | 1.116
[13 empty] | 27.4 | 1.117
[13 empty] | 27.6 | 1.118
[13 empty] | 27.8 | 1.119
[13 empty] | 28 | 1.12
[13 empty] | 28.2 | 1.121
[13 empty] | 28.4 | 1.122
[13 empty] | 28.6 | 1.123
[13 empty] | 28.8 | 1.124
[13 empty] | 29 | 1.125
[13 empty] | 29.2 | 1.126
[13 empty] | 29.4 | 1.127
[13 empty] | 29.6 | 1.128
[13 empty] | 29.8 | 1.129
[13 empty] | 30 | 1.13
[13 empty] | 30.2 | 1.131
[13 empty] | 30.4 | 1.132
[13 empty] | 30.6 | 1.133
[13 empty] | 30.8 | 1.134
[13 empty] | 31 | 1.135
[13 empty] | 31.2 | 1.136
[13 empty] | 31.4 | 1.137
[13 empty] | 31.6 | 1.138
[13 empty] | 31.8 | 1.139
[13 empty] | 32 | 1.14
[13 empty] | 32.2 | 1.141
[13 empty] | 32.4 | 1.142
[13 empty] | 32.6 | 1.143
[13 empty] | 32.8 | 1.144
[13 empty] | 33 | 1.145
[13 empty] | 33.2 | 1.146
[13 empty] | 33.4 | 1.147
[13 empty] | 33.6 | 1.148
[13 empty] | 33.8 | 1.149
[13 empty] | 34 | 1.15
[13 empty] | 34.2 | 1.151
[13 empty] | 34.4 | 1.152
[13 empty] | 34.6 | 1.153
[13 empty] | 34.8 | 1.154
[13 empty] | 35 | 1.155
[13 empty] | 35.2 | 1.156
[13 empty] | 35.4 | 1.157
[13 empty] | 35.6 | 1.158
[13 empty] | 35.8 | 1.159
[13 empty] | 36 | 1.16
[13 empty] | 36.2 | 1.161
[13 empty] | 36.4 | 1.162
[13 empty] | 36.6 | 1.163
[13 empty] | 36.8 | 1.164
[13 empty] | 37 | 1.165
[13 empty] | 37.2 | 1.1683
[13 empty] | 37.4 | 1.1694
[13 empty] | 37.6 | 1.1706
[13 empty] | 37.8 | 1.1717
[13 empty] | 38 | 1.1728
[13 empty] | 38.2 | 1.1739
[13 empty] | 38.4 | 1.175
[13 empty] | 38.6 | 1.1762
[13 empty] | 38.8 | 1.1773
[13 empty] | 39 | 1.1784
[13 empty] | 39.2 | 1.1795
[13 empty] | 39.4 | 1.1806
[13 empty] | 39.6 | 1.1818
[13 empty] | 39.8 | 1.1829
[13 empty] | 40 | 1.184
[13 empty] | 40.2 | 1.1851
[13 empty] | 40.4 | 1.1862
[13 empty] | 40.6 | 1.1874
[13 empty] | 40.8 | 1.1885
[13 empty] | 41 | 1.1896
[13 empty] | 41.2 | 1.1907
[13 empty] | 41.4 | 1.1918
[13 empty] | 41.6 | 1.193
[13 empty] | 41.8 | 1.1941
[13 empty] | 42 | 1.1952
[13 empty] | 42.2 | 1.1963
[13 empty] | 42.4 | 1.1974
[13 empty] | 42.6 | 1.1986
[13 empty] | 42.8 | 1.1997
[13 empty] | 43 | 1.2008
[13 empty] | 43.2 | 1.2019
[13 empty] | 43.4 | 1.203
[13 empty] | 43.6 | 1.2042
[13 empty] | 43.8 | 1.2053
[13 empty] | 44 | 1.2064
[13 empty] | 44.2 | 1.2075
[13 empty] | 44.4 | 1.2086
[13 empty] | 44.6 | 1.2098
[13 empty] | 44.8 | 1.2109
[13 empty] | 45 | 1.212
[13 empty] | 45.2 | 1.2131
[13 empty] | 45.4 | 1.2142
[13 empty] | 45.6 | 1.2154
[13 empty] | 45.8 | 1.2165
[13 empty] | 46 | 1.2176
[13 empty] | 46.2 | 1.2187
[13 empty] | 46.4 | 1.2198
[13 empty] | 46.6 | 1.221
[13 empty] | 46.8 | 1.2221
[13 empty] | 47 | 1.2232
[13 empty] | 47.2 | 1.2243
[13 empty] | 47.4 | 1.2254
[13 empty] | 47.6 | 1.2266
[13 empty] | 47.8 | 1.2277
[13 empty] | 48 | 1.2288
[13 empty] | 48.2 | 1.2299
[13 empty] | 48.4 | 1.231
[13 empty] | 48.6 | 1.2322
[13 empty] | 48.8 | 1.2333
[13 empty] | 49 | 1.2344
[13 empty] | 49.2 | 1.2355
[13 empty] | 49.4 | 1.2366
[13 empty] | 49.6 | 1.2378
[13 empty] | 49.8 | 1.2389
[13 empty] | 50 | 1.24
[13 empty] | 50.2 | 1.2411
[13 empty] | 50.4 | 1.2422
[13 empty] | 50.6 | 1.2434
[13 empty] | 50.8 | 1.2445
[13 empty] | 51 | 1.2456
[13 empty] | 51.2 | 1.2467
[13 empty] | 51.4 | 1.2478
[13 empty] | 51.6 | 1.249
[13 empty] | 51.8 | 1.2501
[13 empty] | 52 | 1.2512
[13 empty] | 52.2 | 1.2517
[13 empty] | 52.4 | 1.253
[13 empty] | 52.6 | 1.2543
[13 empty] | 52.8 | 1.2556
[13 empty] | 53 | 1.257
[13 empty] | 53.2 | 1.2583
[13 empty] | 53.4 | 1.2596
[13 empty] | 53.6 | 1.261
[13 empty] | 53.8 | 1.2623
[13 empty] | 54 | 1.2636
[13 empty] | 54.2 | 1.265
[13 empty] | 54.4 | 1.2663
[13 empty] | 54.6 | 1.2676
[13 empty] | 54.8 | 1.269
[13 empty] | 55 | 1.2703
[13 empty] | 55.2 | 1.2716
[13 empty] | 55.4 | 1.273
[13 empty] | 55.6 | 1.2743
[13 empty] | 55.8 | 1.2756
[13 empty] | 56 | 1.277
[13 empty] | 56.2 | 1.2783
[13 empty] | 56.4 | 1.2796
[13 empty] | 56.6 | 1.2808
[13 empty] | 56.8 | 1.2824
[13 empty] | 57 | 1.284
[13 empty] | 57.2 | 1.2856
[13 empty] | 57.4 | 1.2872
[13 empty] | 57.6 | 1.2888
[13 empty] | 57.8 | 1.2904
[13 empty] | 58 | 1.292
[13 empty] | 58.2 | 1.2936
[13 empty] | 58.4 | 1.2952
[13 empty] | 58.6 | 1.2968
[13 empty] | 58.8 | 1.2984
[13 empty] | 59 | 1.3
[13 empty] | 59.2 | 1.3016
[13 empty] | 59.4 | 1.3032
[13 empty] | 59.6 | 1.3048
[13 empty] | 59.8 | 1.3064
[13 empty] | 60 | 1.308
[13 empty] | 60.2 | 1.3096
[13 empty] | 60.4 | 1.3112
[13 empty] | 60.6 | 1.3128
[13 empty] | 60.8 | 1.3144
[13 empty] | 61 | 1.316
[13 empty] | 61.2 | 1.3176
[13 empty] | 61.4 | 1.3192
[13 empty] | 61.6 | 1.3208
[13 empty] | 61.8 | 1.3224
[13 empty] | 4.5 | 1.0076
[13 empty] | 4.67 | 1.0091
[13 empty] | 4.7 | 1.0094
[13 empty] | 4.8 | 1.0103
[13 empty] | 4.9 | 1.0111