## Vap sat
Formule de Regnault vapeur saturée
Pression abs de la vapeur saturée en fonction de la T°C (Regnault) et chaleur
| Température T1 | 70 | °C
| Pression abs P1 | 311.7004 | mbar | 0.31785 | kg/cm2 | en fonction de T1
| Enthalpie - H | 2634.25 | kJ / kg | 629.3752 | kCal / kg | en fonction de T1
| Chaleur latente - Lv | 2340.6 | kJ / kg | 559.2163 | kCal / kg | en fonction de T1
| Température | 70.1589 | °C |  |  | vérif. T°C en fonction de H et Lv
Exemple P et V en fonction de nRT avec T1
| nRT pour T1 | 158372.4542
| Calcul P1 si V1 connu | 0.31785 | kg/cm2 | 311.7004 | mbar
| Calcul V1 si P1 connu | 4.9827 | m3/kg | 0.2007 | kg/m3
Vérification si T = 100°C
| T2 | 100 | °C
| P2 à 100°C | 1.0332 | kg/cm2 | 1013.2594 | mbar
| V2 à 100°C | 1.668 | m3/kg
| nRT pour T2 | 172218.2173 |  |  |  | RT = | 8.3145
| Calcul de P2 si V2 connu | 1.0325 | kg/cm2 | 1012.5203 | mbar | n = | 18.0153 | g/mole d'eau
| Calcul de V2 si P2 connu | 1.6668 | m3/kg | 0.59994 | kg/m3
Température et chaleur de la vapeur saturée en fonction de la pression absolue
| Pression de vapeur | 5 | bar abs | 5.0986 | kg/cm2 | 3.9867 | bar relatif
| Température | 151.8119 | °C
| Enthalpie - H (CP) | 2746.7413 | kJ / kg | 656.2517 | kCal / kg
| Chaleur latente - Lv (CV) | 2109.8905 | kJ / kg | 504.0952 | kCal / kg
| CP (pression constante) | 793403.8128 | Joules
| CV (volume constant) | 597496.3904 | Joules
| CP/CV | 1.3279
| nRT | 196130.7137
| Volume | 0.38468 | m3/kg | 2.5996 | kg/m3
Gilles Valot 2025
Zones de saisie
Note on C34: ⋄CV : C’est la quantité d’énergie thermique qu’il faut apporter de manière isochore à un sys tème pour élever sa température d’un degré : δQV =CV dT. ⋄ CP : C’est la quantité d’énergie thermique qu’il faut apporter de manière isobare à un sys tème pour élever sa température d’un degré : δQP =CP dT
Note on C35: ⋄CV : C’est la quantité d’énergie thermique qu’il faut apporter de manière isochore à un sys tème pour élever sa température d’un degré : δQV =CV dT. ⋄ CP : C’est la quantité d’énergie thermique qu’il faut apporter de manière isobare à un sys tème pour élever sa température d’un degré : δQP =CP dT