## UF
ULTRAFILTRATION PPC
Liquide initial | [5 empty] | Composition MP / MS
Volume | 1000 | L | Masse | 1027.2966 | kg | DM | 61.6 | g
Fraction non transmissible |  |  | MV | 1027.2966 | kg.m-3 | NPN | 2.4351 | % | NPN/MAT % | 17.6471 | %
Protéines | 7 | g.kg-1 |  |  |  | P | 11.3636 | %
MG | 0.6 | g.kg-1 | T°C | 20 | °C | MM | 8.1169 | %
Minéraux | 0 | g.kg-1 |  |  |  | L | 77.1104 | %
Fraction transmissible |  |  | Filtration |  |  | MG | 0.97403 | %
NPN | 1.5 | g.kg-1 | FC | 3.7379
Minéraux | 5 | g.kg-1
Sucre | 47.5 | g.kg-1
MS | 61.6 | g.kg-1
Rétentat |  |  | Perméat |  |  | Composition rétentat / MS
Volume | 267.5304 | L | Volume | 732.4696 | L | DM | 81.2757 | g
Masse | 276.2948 | kg | Masse | 751.0018 | kg | NPN | 1.8069 | %
MV | 1032.7603 | kg.m-3 | MV | 1025.301 | kg.m-3 | P | 32.1932 | %
Fraction non transmissible |  |  | Fraction non transmissible |  |  | MM | 6.0229 | %
Protéines | 26.1652 | g.kg-1 | Protéines | 0 | g.kg-1 | L | 57.2176 | %
MG | 2.2427 | g.kg-1 | MG | 0 | g.kg-1 | MG | 2.7594 | %
Minéraux | 0 | g.kg-1 | Minéraux | 0 | g.kg-1
Fraction transmissible |  |  | Fraction transmissible
|  |  | Phas. Solv. | 992.4 | g.kg-1 | Composition Perméat / MS
NPN | 1.4685 | g.kg-1 | NPN | 1.5115 | g.kg-1 | DM | 54.4135 | g
Minéraux | 4.8952 | g.kg-1 | Minéraux | 5.0383 | g.kg-1 | NPN | 2.7778 | %
Sucre | 46.5041 | g.kg-1 | Sucre | 47.8638 | g.kg-1 | MM | 9.2593 | %
P / MS | 34.0001 | % | P / MS | 2.7778 | % | L | 87.963 | %
MS | 81.2757 | g.kg-1 | MS | 54.4135 | g.kg-1
[6 empty] | Fraction non transmissible |  |  | Fraction liée à la MAT
MV H2O | 995.7399 | kg.m-3 |  |  |  | Fraction transmissible |  |  | Fraction liée à la phase soluble
MV MG | 917.39 | kg.m-3 |  |  |  | Données en g par kg de PB
MV MAT | 1319.632 | kg.m-3
MV LACT. | 1513.79 | kg.m-3
MV MX. | 1844.388 | kg.m-3

## UF DF UF
Calcul des volumes et compositions de différentes fractions en filtration tangentielle (UF - DF - UF)
ULTRAFILTRATION | [5 empty] | DIAFILTRATION | [5 empty] | CONCENTRATION PAR ULTRAFILTRATION
Liquide initial | [5 empty] | Volume de dilution | [5 empty] | Rétentat Diafiltré
Volume | 1000 | L | Masse | 1027.2966 | kg | Volume | 571.4286 | L | Masse | 567.1075 | kg | Volume | 285.7143 | L | Masse | 289.4088 | kg
Fraction non transmissible |  |  | MV | 1027.2966 | kg.m-3 | Concentration après dilution |  |  | MV | 992.4382 | kg.m-3 | Fraction non transmissible |  |  | MV | 1012.9307 | kg.m-3
Protéines | 7 | g.kg-1 |  |  |  | Fraction non transmissible | [5 empty] | Protéines | 24.5 | g.kg-1
MG | 0.6 | g.kg-1 | T°C | 20 | °C | Protéines | 8.1667 | g.kg-1 | T°C | 20 | °C | MG | 2.1 | g.kg-1 | T°C | 20 | °C
Minéraux | 0 | g.kg-1 |  |  |  | MG | 0.7 | g.kg-1 |  |  |  | Minéraux | 0 | g.kg-1
Fraction transmissible |  |  | Filtration |  |  | Minéraux | 0 | g.kg-1 | Diafiltration |  |  | Fraction transmissible |  |  | Filtration
NPN | 1.5 | g.kg-1 | FC | 3.5 |  | Fraction transmissible |  |  | FD | 3 |  | NPN | 0.48165 | g.kg-1 | FC | 3.8362
Minéraux | 5 | g.kg-1 |  |  |  | NPN | 0.49043 | g.kg-1 |  |  |  | Minéraux | 1.6055 | g.kg-1
Sucre | 47.5 | g.kg-1 |  |  |  | Minéraux | 1.6348 | g.kg-1 |  |  |  | Sucre | 15.2523 | g.kg-1
MS | 61.6 | g.kg-1 |  |  |  | Sucre | 15.5302 | g.kg-1 |  |  |  | MS | 43.9395 | g.kg-1
Rétentat |  |  | Perméat |  |  | Rétentat Diafiltré |  |  | Perméat / Diafiltrat |  |  | Rétentat |  |  | Perméat |  |  | Composition rétentat / MS
Volume | 285.7143 | L | Volume | 714.2857 | L | Volume | 285.7143 | L | Volume | 571.4286 | L | Volume | 74.4787 | L | Volume | 211.2356 | L | DM | 118.0382 | g
Masse | 294.9387 | kg | Masse | 732.3579 | kg | Masse | 289.4088 | kg | Masse | 574.5242 | kg | Masse | 77.0289 | kg | Masse | 212.3799 | kg | NPN | 0.37642 | %
MV | 1032.2855 | kg.m-3 | MV | 1025.301 | kg.m-3 | MV | 1012.9307 | kg.m-3 | MV | 1005.4173 | kg.m-3 | MV | 1034.2401 | kg.m-3 | MV | 1005.4173 | kg.m-3 | MM | 1.2547 | %
Fraction non transmissible |  |  | Fraction non transmissible |  |  | Fraction non transmissible |  |  | Fraction non transmissible |  |  | Fraction non transmissible |  |  | Fraction non transmissible |  |  | L | 11.9201 | %
Protéines | 24.5 | g.kg-1 | Protéines | 0 | g.kg-1 | Protéines | 24.5 | g.kg-1 | Protéines | 0 | g.kg-1 | Protéines | 93.9866 | g.kg-1 | Protéines | 0 | g.kg-1 | P | 79.6239 | %
MG | 2.1 | g.kg-1 | MG | 0 | g.kg-1 | MG | 2.1 | g.kg-1 | MG | 0 | g.kg-1 | MG | 8.056 | g.kg-1 | MG | 0 | g.kg-1 | MG | 6.8249 | %
Minéraux | 0 | g.kg-1 | Minéraux | 0 | g.kg-1 | Minéraux | 0 | g.kg-1 | Minéraux | 0 | g.kg-1 | Minéraux | 0 | g.kg-1 | Minéraux | 0 | g.kg-1
Fraction transmissible |  |  | Fraction transmissible |  |  | Fraction transmissible |  |  | Fraction transmissible |  |  | Fraction transmissible |  |  | Fraction transmissible
|  |  | Phas. Solv. | 992.4 | g.kg-1 |  |  |  | Phas. Solv. | 991.1333 | g.kg-1 |  |  |  | Phas. Solv. | 973.4 | g.kg-1 | Composition Perméat / MS
NPN | 1.4713 | g.kg-1 | NPN | 1.5115 | g.kg-1 | NPN | 0.48165 | g.kg-1 | NPN | 0.49481 | g.kg-1 | NPN | 0.44432 | g.kg-1 | NPN | 0.49481 | g.kg-1 | DM | 17.8133 | g
Minéraux | 4.9043 | g.kg-1 | Minéraux | 5.0383 | g.kg-1 | Minéraux | 1.6055 | g.kg-1 | Minéraux | 1.6494 | g.kg-1 | Minéraux | 1.4811 | g.kg-1 | Minéraux | 1.6494 | g.kg-1 | NPN | 2.7778 | %
Sucre | 46.5906 | g.kg-1 | Sucre | 47.8638 | g.kg-1 | Sucre | 15.2523 | g.kg-1 | Sucre | 15.6691 | g.kg-1 | Sucre | 14.0702 | g.kg-1 | Sucre | 15.6691 | g.kg-1 | MM | 9.2593 | %
P / MS | 32.6411 | % | P / MS | 2.7778 | % | P / MS | 56.8547 | % | P / MS | 2.7778 | % | P / MS | 80.0003 | % | P / MS | 2.7778 | % | L | 87.963 | %
MS | 79.5661 | g.kg-1 | MS | 54.4135 | g.kg-1 | MS | 43.9395 | g.kg-1 | MS | 17.8133 | g.kg-1 | MS | 118.0382 | g.kg-1 | MS | 17.8133 | g.kg-1
MV H2O | 995.7399 | kg.m-3 |  |  |  | MV H2O | 995.7399 | kg.m-3 |  |  |  | MV H2O | 995.7399 | kg.m-3
MV MG | 917.39 | kg.m-3 |  |  |  | MV MG | 917.39 | kg.m-3 |  |  |  | MV MG | 917.39 | kg.m-3
MV MAT | 1319.632 | kg.m-3 |  |  |  | MV MAT | 1319.632 | kg.m-3 |  |  |  | MV MAT | 1319.632 | kg.m-3
MV LACT. | 1513.79 | kg.m-3 |  |  |  | MV LACT. | 1513.79 | kg.m-3 |  |  |  | MV LACT. | 1513.79 | kg.m-3
MV MX. | 1844.388 | kg.m-3 |  |  |  | MV MX. | 1844.388 | kg.m-3 |  |  |  | MV MX. | 1844.388 | kg.m-3

## Divers
Type membrane | Coût (€.m-2) |  | Fournisseurs membrane | Equipementiers
| [1] | [2]
Organique | 50-500 | 1500 | Novasep, DDS, Koch | APV, GEA, Tetrapack, TIA
Minérale | 1000-2500 | 6000 | Novasep, Exekia Pall Corporation, Tami
[1] Membrane + Module, non environnementé
[2] Environnementé
Type membrane | Flux (L.h-1.m-2)
Ultrafiltration | 50-500
Microfiltration | 150-1000