## Calc DSI
| PASTEURISATION DSI (Direct Steam Injection) | [9 empty] | DONNEES TECHNIQUES
TEE INFUSEUR : diffuseur "maison" monté côté vapeur, débit maxi 28 m3/h, holding tube 1 à 2 m/s, pression de vapeur 5 à 10 bar.
2 | Simulation théorique Tee infuseur |  | Produit : | SD D90% |  | Usine : |  |  | 2025-04-16 16:24 |  | COMPOSITION
[11 empty] | SD D90% | % | kg | % PB | 1000 litres
| DIMENSIONNEMENT DU TÉ DSI | [9 empty] | 1
[11 empty] | ES% before DSI | 17
| Nombre de trous |  |  | 9 |  | voir montage onglet "DSI" et "Plan" |  |  |  |  | Densité | 1.0715 | à 10°C
[11 empty] | PB |  | 21431
7 | Diamètre percage mini (non arrondi) |  |  | 6.4369 | mm | diamètre perçage en fonction de la vitesse de la vapeur en |  |  |  | F65 | ltrs |  | 20000 |  | 1000
[11 empty] | MS |  | 3643.27 | 17 | 182.1635
| Surface globale de perçage |  |  | 292.874 | mm2 | 1.267 | kg Vapeur / mm2 |  | (1,2 à 1,5) |  | Fat | 1 | 36.4327 | 0.17 | 1.8216
[11 empty] | Milk snf | 0 | 0 | 0 | 0
| Section équivalente |  |  | 19.3106 | mm | diamètre équivalent des perçages |  |  |  |  | Protéines | 13.5 | 491.8414 | 2.295 | 24.5921
[11 empty] | Caséine | 0 | 0 | 0 | 0
6 | Diamètre intérieur alim. vapeur (voir Diam) |  |  | 45.1 | mm | Voir vitesse alimentation vapeur en |  |  | F63 |  | MM | 1 | 36.4327 | 0.17 | 1.8216
[11 empty] | Lactose + divers | 84.5 | 3078.5631 | 14.365 | 153.9282
[11 empty] | Starch | 0 | 0 | 0 | 0
| TRAITEMENT THERMIQUE DSI | [9 empty] | Cocoa 20% | 0 | 0 | 0 | 0
[11 empty] | Maltodext. | 0 | 0 | 0 | 0
| Débit produit entrant |  |  | 20000 | l/h | Voir tableau composition |  |  |  |  | Milo | 0 | 0 | 0 | 0
[11 empty] | Sugar | 0 | 0 | 0 | 0
| Extrait sec entrant |  |  | 17 | % | Voir tableau composition |  |  |  |  | Eau |  | 17787.73 | 83 | 889.3865
[11 empty] | Vapeur |  | 371.0598
| Poids brut entrant |  |  | 21431 | kg/h | Voir tableau composition |  |  |  |  | PB |  | 21802.0598 |  | 1371.0598
[11 empty] | ES% after DSI | 16.7107
3 | T°C Pasteurisation |  |  | 80 | °C | Delta T°C DSI | 10
[11 empty] | Densité après diffuseur | 1.0465
| Pression vapeur à la T°C de pasteurisation |  |  | 47361.3925 | Pa | 0.48295 | kg/cm2 | à la T°C de pasteurisation |  |  | Volume après diffuseur | 20832.3155
| Densité de la vapeur à la T°C de pasteurisation |  |  | 0.29631 | kg/m3 | 3.3749 | m3/kg | à la T°C de pasteurisation |  |  | Chaleur spécifique du produit avant DSI
| Pression en aval du T d'injection |  |  | 246863.8069 | Pa | 2.4686 | bar abs | pression au départ du holding tube |  |  | Product temperature before DSI( °C) | 70 | 3 | Specific heats at this temperature
Composition sur PB
| Pression en aval du T d'injection |  |  |  |  | 2.5173 | kg /cm2 | pression au départ du holding tube |  |  | Protein(%) | 2.295 |  | Protein specific heat (J/(kg.K) |  | 2086.3898
[11 empty] | Fat(%) | 0.17 |  | Fat specific heat (J/(kg.K) |  | 2063.8071
| T°C maxi au contact produit |  |  | 127.0079 | °C | à l'entrée du T DSI, à l'interface vapeur/produit |  |  |  |  | Carbonhydrate(%) | 14.365 |  | Carbonhydrate specific heat (J/(kg.K) |  | 1657.0695
[11 empty] | Fiber(%) | 0 |  | Fiber specific heat (J/(kg.K) |  | 1958.2526
| Densité de la vapeur entré T DSI |  |  | 1.363 | kg/m3 | 0.73366 | m3/kg |  |  |  | Ash(%) | 0.17 |  | Ash specific heat (J/(kg.K) |  | 1206.8317
[11 empty] | Water(%) | 83 |  | Water specific heat (J/(kg.K) |  | 4203.0118
| Chaleur latente de vaporisation |  |  | 2183.1727 | kJ/kg PB | à la T°C de contact du produit au moment du changement d'état
[11 empty] | Specific heat at this temperature | 3779.9806 | (J/(kg.K)
[11 empty] | Specific heat at this temperature | 903.1133 | (Kcal/(kg.K)
ALIMENTATION VAPEUR
Estimation perte de charge DSI avec CPM
| Pression vapeur mini requise en amont DSI |  |  | 446863.8069 | Pa abs | 4.4686 | bars abs | 5.4555 | bars relatif mini |  | Perte de charge linéaire |  | 8413.3558 | Pa
[11 empty] | Hauteur liqide en mètres H1 |  | 15 | m | 7
| T°C vapeur en amont DSI |  |  | 147.6318 | °C | à la pression d'alimentation |  |  |  |  | Perte de charge H1 |  | 2.583 | bar abs
[13 empty] | 258297.5 | Pa
| Densité de la vapeur en amont DSI |  |  | 2.3464 | kg/m3 | 0.42619 | m3/kg |  |  |  | Perte de charge totale |  | 266710.8558 | Pa
NB : vanne CPL en sortie du holding tube
| Masse molaire de la vapeur |  |  | 18.015 | g/mole | masse molaire de la vapeur d'eau |  |  |  |  | Température en aval holding tube (1er effet EV) |  | 69 | °C
[11 empty] | Pression abs : |  | 298.4705 | mbar |  | 29847.0488
| Débit massique de la vapeur |  |  | 371.0598 | kg/h | consommation de vapeur entrée DSI |  |  | KV vaane vapeur | 12.4253 | Delta P abs |  | 1895.0241 | mbar |  | 189502.4144
[11 empty] | Pression de sécurité + |  | 100 | mbar |  | 10000
| Débit volumique moyen de la vapeur |  |  | 158.142 | m3 / heure | entrée DSI | 43.9283 | ltrs /seconde | 4.8809 | ltrs/sec/trou | Contre-pression abs mini CPL, DeltaP aval : |  | 573.6139 | mbar
[11 empty] | Pression absolue à ajouter : |  | 57361.3925 | Pa
Schéma pression abs en mbar :
| VITESSES DE LA VAPEUR | [11 empty] | 573.6139
CPM
| Vitesse alimentation vapeur |  |  | 27.4998 | m/s | au raccordement vapeur (conseillé 25 - 35 m/s) |  |  |  |  | 2468.6381
[11 empty] | P Totale DSI |  |  | 298.4705
9 | Vitesse de diffusion pour réglage du perçage |  |  | 150 | m/s | au travers des trous du diffuseur (conseillé 150 - 160 m/s) en |  |  |  | F12 |  |  |  | P 1er effet EV
sans contre-pression ==>
| Vitesse sortie perçages DSI |  |  | 82.8655 | m/s | fonction de la pression global T DSI + holding tube |  |  |  |  | ==> ébullition dans le holding tube ==> augmentation de la vitesse
==> temps de chambrage faux !!!
| Vitesse max dans le T DSI |  |  | 15.8979 | m/s | au moment du mélange vapeur / produit |  |  | 0.062901 | sec./mètre
[11 empty] | Pression nominale pompe d'alimentation |  | 2.9554 | bar
| DIMENSSIONNEMENT DU HOLDING TUBE | [9 empty] | Remarques :
Si possible, monter le pasteurisateur DSI et son tube d'attente, près du point
4 | Diamètre intérieur holding tube |  |  | 73 | mm | 0.073 | mètres | 4185.3868 | voir onglet "Diam" |  | d'arrivé sur l'étape suivante, par exemple au même niveau que le 1er effet
du concentrateur qui suit ce traitement thermique, au même étage que les
| Vitesse dans le holding tube après échange |  |  | 1.3827 | m/s | vitesse conseillée 1 à 2 m/s - Re turbulent |  |  |  |  | têtes de faisseaux.
Plus le système DSI sera proche de ce point, moins la pression totale à la sortie
5 | Temps de chambrage |  |  | 30 | secondes | [5 empty] | du T de l'infuseur sera élevée et ainsi que la température d'attaque au contact
du produit, l'écart de température peut être de plus de 20 °C entre le niveau 0
| Longueur totale du tube d'attente |  |  | 41.4799 | mètres | montage horizontal montant + vanne de contre pression finale |  |  |  |  | et le haut de faisceaux du concentrateur.
| Longueur horizontale du tube d'attente |  |  | 26.4799 | mètres | [5 empty] | NB : la vanne CPM doit être montée en aval d'un capteur de pression absolue
La pression amont CPL doit être = à la pression de vapeur de pasteurisation
| Nombre de Reynolds Re holding tube |  |  | 224794.5439 | Re | turbulent | en mode CIP : Re > 80 000 |  |  |  | +50 à 100 mbar.
ou, solution sans vanne CPM :
| Gilles Valot mars 2025 | [9 empty] | Utilisation d'un organe de contre pression en tête d'effet 1
en lieu et place de la vanne CPM, voir onglet "Réducteur"
| Mode opératoire saisie des données | [9 empty] | Diamètre int tuyauterie | 73 | mm
[11 empty] | Pression de vaporisation | 47361.3925 | Pa à la T°C de pasteurisation
|  | saisie des cellules en jaune | [8 empty] | Pression mini de sécurité | 131172.0488 | Pa
|  | lignes en bleu = valeurs recherchées ou imposées | [8 empty] | P mini amont réducteur (DSI/7) | 178533.4414 | Pa | 178.5334
|  | repères du mode opératoire en bleu - rouge | [5 empty] | Objectif |  |  | Vitesse réducteur | 5.3533 | m/s
[11 empty] | Diamètre du réducteur | 36.3503 | mm
| 1 | Remplir la composition du produit | [5 empty] | Calcul de la chaleur spécifique |  |  | Longueur du réducteur | 120 | mm
| 2 | Renseigner le nom du produit et l'usine concernée | [5 empty] | Nom du projet
Vérif diamètre réducteur
| 3 | Saisir la température de réchauffage en U8, et de pasteurisation en |  |  |  | F29 |  | Calcul du traitement thermique |  |  | débit | 0.0057868 | m3/s
[11 empty] | Vitesse | 5.3533 | m/s
| 4 | Saisir le diamètre du holding tube pour une vitesse d'environ 1 à 2 m/seconde | [5 empty] | Calcul de la longueur du chambrage |  |  | S | 0.001081 | m2
[11 empty] | D | 37.0989 | mm
| 5 | Saisir le temps de chambrage visé | [5 empty] | Calcul de la longueur du chambrage
[11 empty] | g | 9.8066 | m/S2 | N/kg
| 6 | Saisir le diamètre de l'alimentation vapeur pour une vitesse vapeur < 35 m/ seconde | [5 empty] | Ajustage de la vitesse alimentation Vapeur |  |  | k | 0.62
[11 empty] | Pa > mCE | 10.2041 | m/100000 Pa
| 7 | Saisir la hauteur entre le T d'injection et le point d'arrivée du produit (ex : tête 1er effet évapo)
|  | Saisir la Température en aval du holding tube. | [5 empty] | Calcul contre-pression T + holding tube |  |  | Pression hydrostatique | 18.6633 | mCE
[11 empty] | Hauteur de liquide | 14.3328 | mCE
| 8 | Saisir le débit après infusion O31 dans l'onglet PDC | [5 empty] | Calcul vitesse holding tube |  |  | Message contre pression | OK
| 9 | Trouver le diamètre de perçage avec une vitesse de diffusion vapeur d'environ 150 m/sec. | [5 empty] | Calcul diamètre des trous à perçer
[8 empty] | (utiliser la fonction "valeur cible") |  |  | Estimation du CV de la vanne de vapeur | 9.3419 | 8.0812 | KV | 371.278
|  | Vérifier si toutes les valeur conseillées sont respectées | [8 empty] | NB : Coef. récup. de pression Kmv : | 0.7
[11 empty] | CV à utiliser ouverture à 65% : | 14.3637 | 12.4253 |  | 570.8612
Note on O31: Saisir la valeur dans l'onglet PDC en D8 en m3/h

## Densite
Densité |  |  | Corrections à soustraire pour température
5 | 1.012 | A2 B286 | 20 | 0 | D2 E75
5.2 | 1.0137 |  | 27 | 0.005
5.4 | 1.0153 |  | 28 | 0.005
5.6 | 1.0169 |  | 29 | 0.005
5.8 | 1.0185 |  | 30 | 0.005
6 | 1.02 |  | 31 | 0.005
6.2 | 1.0215 |  | 32 | 0.005
6.4 | 1.0229 |  | 33 | 0.005
6.6 | 1.0243 |  | 34 | 0.005
6.8 | 1.0257 |  | 35 | 0.005
7 | 1.027 |  | 36 | 0.005
7.2 | 1.0283 |  | 37 | 0.005
7.4 | 1.0295 |  | 38 | 0.005
7.6 | 1.0307 |  | 39 | 0.005
7.8 | 1.0319 |  | 40 | 0.005
8 | 1.033 |  | 41 | 0.005
8.2 | 1.0341 |  | 42 | 0.005
8.4 | 1.0351 |  | 43 | 0.005
8.6 | 1.0361 |  | 44 | 0.01
8.8 | 1.0371 |  | 45 | 0.01
9 | 1.038 |  | 46 | 0.01
9.2 | 1.0389 |  | 47 | 0.01
9.4 | 1.0397 |  | 48 | 0.01
9.6 | 1.0405 |  | 49 | 0.01
9.8 | 1.0413 |  | 50 | 0.01
10 | 1.042 |  | 51 | 0.01
10.2 | 1.0433 |  | 52 | 0.01
10.4 | 1.0442 |  | 53 | 0.01
10.6 | 1.045 |  | 54 | 0.01
10.8 | 1.0458 |  | 55 | 0.015
11 | 1.0466 |  | 56 | 0.015
11.2 | 1.0475 |  | 57 | 0.015
11.4 | 1.0483 |  | 58 | 0.015
11.6 | 1.0491 |  | 59 | 0.015
11.8 | 1.05 |  | 60 | 0.015
12 | 1.0508 |  | 61 | 0.015
12.2 | 1.0516 |  | 62 | 0.015
12.4 | 1.0525 |  | 63 | 0.015
12.6 | 1.0533 |  | 64 | 0.015
12.8 | 1.0541 |  | 65 | 0.015
13 | 1.0549 |  | 66 | 0.015
13.2 | 1.0558 |  | 67 | 0.02
13.4 | 1.0566 |  | 68 | 0.02
13.6 | 1.0574 |  | 69 | 0.02
13.8 | 1.0583 |  | 70 | 0.02
14 | 1.0591 |  | 71 | 0.02
14.2 | 1.0599 |  | 72 | 0.02
14.4 | 1.0608 |  | 73 | 0.02
14.6 | 1.0616 |  | 74 | 0.02
14.8 | 1.0624 |  | 75 | 0.025
15 | 1.0632 |  | 76 | 0.025
15.2 | 1.0641 |  | 77 | 0.025
15.4 | 1.0649 |  | 78 | 0.025
15.6 | 1.0657 |  | 79 | 0.025
15.8 | 1.0666 |  | 80 | 0.025
16 | 1.0674 |  | 81 | 0.025
16.2 | 1.0682 |  | 82 | 0.025
16.4 | 1.0691 |  | 83 | 0.03
16.6 | 1.0699 |  | 84 | 0.03
16.8 | 1.0707 |  | 85 | 0.03
17 | 1.0715 |  | 86 | 0.03
17.2 | 1.0724 |  | 87 | 0.03
17.4 | 1.0732 |  | 88 | 0.03
17.6 | 1.074 |  | 89 | 0.04
17.8 | 1.0749 |  | 90 | 0.04
18 | 1.0757 |  | 91 | 0.04
18.2 | 1.0765 |  | 92 | 0.04
18.4 | 1.0774 |  | 93 | 0.04
18.6 | 1.0782 |  | 94 | 0.04
18.8 | 1.079 |  | 95 | 0.04
19 | 1.0798 |  | 96 | 0.04
19.2 | 1.0807 |  | 97 | 0.04
19.4 | 1.0815 |  | 98 | 0.04
19.6 | 1.0823 |  | 99 | 0.04
19.8 | 1.0832
20 | 1.084
20.2 | 1.0848
20.4 | 1.0857
20.6 | 1.0865
20.8 | 1.0873
21 | 1.0881
21.2 | 1.089
21.4 | 1.0898
21.6 | 1.0906
21.8 | 1.0915
22 | 1.0923
22.2 | 1.0931
22.4 | 1.094
22.6 | 1.0948
22.8 | 1.0956
23 | 1.0964
23.2 | 1.096
23.4 | 1.097
23.6 | 1.098
23.8 | 1.099
24 | 1.1
24.2 | 1.101
24.4 | 1.102
24.6 | 1.103
24.8 | 1.104
25 | 1.105
25.2 | 1.106
25.4 | 1.107
25.6 | 1.108
25.8 | 1.109
26 | 1.11
26.2 | 1.111
26.4 | 1.112
26.6 | 1.113
26.8 | 1.114
27 | 1.115
27.2 | 1.116
27.4 | 1.117
27.6 | 1.118
27.8 | 1.119
28 | 1.12
28.2 | 1.121
28.4 | 1.122
28.6 | 1.123
28.8 | 1.124
29 | 1.125
29.2 | 1.126
29.4 | 1.127
29.6 | 1.128
29.8 | 1.129
30 | 1.13
30.2 | 1.131
30.4 | 1.132
30.6 | 1.133
30.8 | 1.134
31 | 1.135
31.2 | 1.136
31.4 | 1.137
31.6 | 1.138
31.8 | 1.139
32 | 1.14
32.2 | 1.141
32.4 | 1.142
32.6 | 1.143
32.8 | 1.144
33 | 1.145
33.2 | 1.146
33.4 | 1.147
33.6 | 1.148
33.8 | 1.149
34 | 1.15
34.2 | 1.151
34.4 | 1.152
34.6 | 1.153
34.8 | 1.154
35 | 1.155
35.2 | 1.156
35.4 | 1.157
35.6 | 1.158
35.8 | 1.159
36 | 1.16
36.2 | 1.161
36.4 | 1.162
36.6 | 1.163
36.8 | 1.164
37 | 1.165
37.2 | 1.1683
37.4 | 1.1694
37.6 | 1.1706
37.8 | 1.1717
38 | 1.1728
38.2 | 1.1739
38.4 | 1.175
38.6 | 1.1762
38.8 | 1.1773
39 | 1.1784
39.2 | 1.1795
39.4 | 1.1806
39.6 | 1.1818
39.8 | 1.1829
40 | 1.184
40.2 | 1.1851
40.4 | 1.1862
40.6 | 1.1874
40.8 | 1.1885
41 | 1.1896
41.2 | 1.1907
41.4 | 1.1918
41.6 | 1.193
41.8 | 1.1941
42 | 1.1952
42.2 | 1.1963
42.4 | 1.1974
42.6 | 1.1986
42.8 | 1.1997
43 | 1.2008
43.2 | 1.2019
43.4 | 1.203
43.6 | 1.2042
43.8 | 1.2053
44 | 1.2064
44.2 | 1.2075
44.4 | 1.2086
44.6 | 1.2098
44.8 | 1.2109
45 | 1.212
45.2 | 1.2131
45.4 | 1.2142
45.6 | 1.2154
45.8 | 1.2165
46 | 1.2176
46.2 | 1.2187
46.4 | 1.2198
46.6 | 1.221
46.8 | 1.2221
47 | 1.2232
47.2 | 1.2243
47.4 | 1.2254
47.6 | 1.2266
47.8 | 1.2277
48 | 1.2288
48.2 | 1.2299
48.4 | 1.231
48.6 | 1.2322
48.8 | 1.2333
49 | 1.2344
49.2 | 1.2355
49.4 | 1.2366
49.6 | 1.2378
49.8 | 1.2389
50 | 1.24
50.2 | 1.2411
50.4 | 1.2422
50.6 | 1.2434
50.8 | 1.2445
51 | 1.2456
51.2 | 1.2467
51.4 | 1.2478
51.6 | 1.249
51.8 | 1.2501
52 | 1.2512
52.2 | 1.2517
52.4 | 1.253
52.6 | 1.2543
52.8 | 1.2556
53 | 1.257
53.2 | 1.2583
53.4 | 1.2596
53.6 | 1.261
53.8 | 1.2623
54 | 1.2636
54.2 | 1.265
54.4 | 1.2663
54.6 | 1.2676
54.8 | 1.269
55 | 1.2703
55.2 | 1.2716
55.4 | 1.273
55.6 | 1.2743
55.8 | 1.2756
56 | 1.277
56.2 | 1.2783
56.4 | 1.2796
56.6 | 1.2808
56.8 | 1.2824
57 | 1.284
57.2 | 1.2856
57.4 | 1.2872
57.6 | 1.2888
57.8 | 1.2904
58 | 1.292
58.2 | 1.2936
58.4 | 1.2952
58.6 | 1.2968
58.8 | 1.2984
59 | 1.3
59.2 | 1.3016
59.4 | 1.3032
59.6 | 1.3048
59.8 | 1.3064
60 | 1.308
60.2 | 1.3096
60.4 | 1.3112
60.6 | 1.3128
60.8 | 1.3144
61 | 1.316
61.2 | 1.3176
61.4 | 1.3192
61.6 | 1.3208
61.8 | 1.3224
4.5 | 1.0076
4.67 | 1.0091
4.7 | 1.0094
4.8 | 1.0103
4.9 | 1.0111

## PDC
Calcul des pertes de charge linéaires des canalisations cylindriques et rectilignes | [9 empty] | Valeur arrondie : | 80 | (température) |  |  |  |  | a | b
(méthode de Colebrook) | [13 empty] | incrément |  | l | 1/√l | -2log [(k/3,7D)+(2,51/Re√l)] | résultat | contrôle | rang | écart a-b
[10 empty] | T (°C) | Viscosité |  | Choix v =f(t) | 1e-05 | 1 | 0.008 | 11.18 | 7.77 | 0 | 0 | 0 | 3.41
| Données : | [8 empty] | 0 | 1.79 |  | 0 | arrondi | 2 | 0.00801 | 11.173 | 7.77 | 0 | 0 | 0 | 3.403
| Nature de la conduite | Acier : lisse, non poreux | [7 empty] | 1 | 1.73 |  | 0 | 3 | 3 | 0.00802 | 11.166 | 7.771 | 0 | 0 | 0 | 3.395
| T°C (Produit) | 80 | °C | 353.15 | [5 empty] | 2 | 1.67 |  | 0 | choix l | 4 | 0.00803 | 11.159 | 7.771 | 0 | 0 | 0 | 3.388
9 | Débit après infuseur (m3/h) | 20.833 | m3/h | 0.0057869 | calc DSI O31 à saisir |  |  |  |  | 3 | 1.62 |  | 0 | 0.01547 | 5 | 0.00804 | 11.152 | 7.772 | 0 | 0 | 0 | 3.38
| Diamètre intérieur (mm) | 73 | mm | 0.073 | [5 empty] | 4 | 1.57 |  | 0 | rang | 6 | 0.00805 | 11.146 | 7.772 | 0 | 0 | 0 | 3.374
| Longueur (m) | 41.4799 | m | 0.04148 |  | (si nécessaire) | (mm) |  |  | 5 | 1.52 |  | 0 | 748 | 7 | 0.00806 | 11.139 | 7.773 | 0 | 0 | 0 | 3.366
| Rugosité (k, mm) | 0.0015 | mm | 1.5e-06 |  | intro. rugosité | 0.0015 | inox |  | 6 | 1.47 |  | 0 |  | 8 | 0.00807 | 11.132 | 7.773 | 0 | 0 | 0 | 3.359
[10 empty] | 7 | 1.43 |  | 0 |  | 9 | 0.00808 | 11.125 | 7.774 | 0 | 0 | 0 | 3.351
| Résultats : |  |  |  |  | Eau |  | Produit |  | 8 | 1.39 |  | 0 |  | 10 | 0.00809 | 11.118 | 7.774 | 0 | 0 | 0 | 3.344
| Masse volumique | 1046.55 | kg/m3 |  |  | 971.778 | kg/m3 | 1046.55 | kg/m3 | 9 | 1.33 |  | 0 |  | 11 | 0.0081 | 11.111 | 7.775 | 0 | 0 | 0 | 3.336
| Viscosité cinématique ( n ) | 4.4901e-07 | m²/s | 0.44901 | cSt | 3.5476e-07 | m2/s | 4.4901e-07 | m2/s | 10 | 1.31 |  | 0 |  | 12 | 0.00811 | 11.104 | 7.775 | 0 | 0 | 0 | 3.329
| Viscosité dynamique ( h ) | 0.00046991 | Pl (Poiseuille) ou Pa.s | 0.46991 | cPo | 0.00034584 | Pa.s | 0.00046991 | Pa.s (Kg/ m.s) | 11 | 1.27 |  | 0 |  | 13 | 0.00812 | 11.097 | 7.776 | 0 | 0 | 0 | 3.321
| Vitesse moyenne (v) | 1.3827 | m/s | 4.9776 | km/h |  |  | 0.00046991 | Pa.s (Kg/ m.s) | 12 | 1.24 |  | 0 |  | 14 | 0.00813 | 11.091 | 7.776 | 0 | 0 | 0 | 3.315
| Nombre de Reynolds (Re) | 224794.5439 | Re | [6 empty] | 13 | 1.2 |  | 0 |  | 15 | 0.00814 | 11.084 | 7.777 | 0 | 0 | 0 | 3.307
| Type de régime | turbulent | [7 empty] | 14 | 1.17 |  | 0 |  | 16 | 0.00815 | 11.077 | 7.777 | 0 | 0 | 0 | 3.3
[10 empty] | 15 | 1.14 |  | 0 |  | 17 | 0.00816 | 11.07 | 7.778 | 0 | 0 | 0 | 3.292
| Perte de charge (J) | 0.020695 | m CE / m | 0.020695 | mPa | 202.8296 | Pa |  |  | 16 | 1.11 |  | 0 |  | 18 | 0.00817 | 11.063 | 7.778 | 0 | 0 | 0 | 3.285
| Perte de charge totale | 0.85845 | m CE | 84.1849 | hPa | 8413.3558 | Pa |  |  | 17 | 1.08 |  | 0 |  | 19 | 0.00818 | 11.057 | 7.779 | 0 | 0 | 0 | 3.278
| Coefficient perte de charge | 0.0155 | l | 0.084185 | bar | 84.1849 | mbar |  |  | 18 | 1.06 |  | 0 |  | 20 | 0.00819 | 11.05 | 7.779 | 0 | 0 | 0 | 3.271
[10 empty] | 19 | 1.03 |  | 0 |  | 21 | 0.0082 | 11.043 | 7.78 | 0 | 0 | 0 | 3.263
| Calcul des Perte de charge | 0.020695 | m CE / m | [6 empty] | 20 | 1.01 |  | 0 |  | 22 | 0.00821 | 11.036 | 7.78 | 0 | 0 | 0 | 3.256
[10 empty] | 21 | 0.963 |  | 0 |  | 23 | 0.00822 | 11.03 | 7.781 | 0 | 0 | 0 | 3.249
| Vitesse moyenne | 1.3827 | m/s | [6 empty] | 22 | 0.96 |  | 0 |  | 24 | 0.00823 | 11.023 | 7.781 | 0 | 0 | 0 | 3.242
[10 empty] | 23 | 0.938 |  | 0 |  | 25 | 0.00824 | 11.016 | 7.782 | 0 | 0 | 0 | 3.234
[10 empty] | 24 | 0.917 |  | 0 |  | 26 | 0.00825 | 11.01 | 7.782 | 0 | 0 | 0 | 3.228
| Nombre de Renolds > 80 000 pour un nettoyage turbulent | [8 empty] | 25 | 0.896 |  | 0 |  | 27 | 0.00826 | 11.003 | 7.783 | 0 | 0 | 0 | 3.22
[10 empty] | 26 | 0.876 |  | 0 |  | 28 | 0.00827 | 10.996 | 7.783 | 0 | 0 | 0 | 3.213
| Ex Re | SMS 25 | 2500 | ltrs/h | 1.6 | m/s |  |  |  | 27 | 0.857 |  | 0 |  | 29 | 0.00828 | 10.99 | 7.784 | 0 | 0 | 0 | 3.206
| 80000 | SMS 38 | 3800 | ltrs/h | 1 | m/s |  |  |  | 28 | 0.839 |  | 0 |  | 30 | 0.00829 | 10.983 | 7.784 | 0 | 0 | 0 | 3.199
|  | SMS 76 | 7700 | ltrs/h | 0.5 | m/s |  |  |  | 29 | 0.821 |  | 0 |  | 31 | 0.0083 | 10.976 | 7.785 | 0 | 0 | 0 | 3.191
|  | SMS 104 | 11000 | ltrs/h | 0.4 | m/s |  |  |  | 30 | 0.804 |  | 0 |  | 32 | 0.00831 | 10.97 | 7.785 | 0 | 0 | 0 | 3.185
[10 empty] | 31 | 0.788 |  | 0 |  | 33 | 0.00832 | 10.963 | 7.786 | 0 | 0 | 0 | 3.177
| Ex vitesse | SMS 25 | 2322 | ltrs/h | 75000 | Re |  |  |  | 32 | 0.772 |  | 0 |  | 34 | 0.00833 | 10.957 | 7.786 | 0 | 0 | 0 | 3.171
| 1,5 m/s | SMS 38 | 5500 | ltrs/h | 116000 | Re |  |  |  | 33 | 0.756 |  | 0 |  | 35 | 0.00834 | 10.95 | 7.787 | 0 | 0 | 0 | 3.163
|  | SMS 76 | 22600 | ltrs/h | 235000 | Re |  |  |  | 34 | 0.741 |  | 0 |  | 36 | 0.00835 | 10.944 | 7.787 | 0 | 0 | 0 | 3.157
|  | SMS 104 | 42000 | ltrs/h | 322000 | Re |  |  |  | 35 | 0.727 |  | 0 |  | 37 | 0.00836 | 10.937 | 7.788 | 0 | 0 | 0 | 3.149
[10 empty] | 36 | 0.713 |  | 0 |  | 38 | 0.00837 | 10.93 | 7.788 | 0 | 0 | 0 | 3.142
| Ex vitesse | SMS 25 | 1550 | ltrs/h | 50000 | Re |  |  |  | 37 | 0.699 |  | 0 |  | 39 | 0.00838 | 10.924 | 7.789 | 0 | 0 | 0 | 3.135
| 1,0 m/s | SMS 38 | 3670 | ltrs/h | 77160 | Re |  |  |  | 38 | 0.686 |  | 0 |  | 40 | 0.00839 | 10.917 | 7.789 | 0 | 0 | 0 | 3.128
|  | SMS 76 | 15000 | ltrs/h | 156000 | Re |  |  |  | 39 | 0.674 |  | 0 |  | 41 | 0.0084 | 10.911 | 7.79 | 0 | 0 | 0 | 3.121
|  | SMS 104 | 28000 | ltrs/h | 214000 | Re |  |  |  | 40 | 0.661 |  | 0 |  | 42 | 0.00841 | 10.904 | 7.79 | 0 | 0 | 0 | 3.114
[12 empty] | Choix > | 0 |  | 43 | 0.00842 | 10.898 | 7.791 | 0 | 0 | 0 | 3.107
[15 empty] | 44 | 0.00843 | 10.891 | 7.791 | 0 | 0 | 0 | 3.1
[15 empty] | 45 | 0.00844 | 10.885 | 7.792 | 0 | 0 | 0 | 3.093
[15 empty] | 46 | 0.00845 | 10.879 | 7.792 | 0 | 0 | 0 | 3.087
[15 empty] | 47 | 0.00846 | 10.872 | 7.793 | 0 | 0 | 0 | 3.079
[15 empty] | 48 | 0.00847 | 10.866 | 7.793 | 0 | 0 | 0 | 3.073
[15 empty] | 49 | 0.00848 | 10.859 | 7.794 | 0 | 0 | 0 | 3.065
[15 empty] | 50 | 0.00849 | 10.853 | 7.794 | 0 | 0 | 0 | 3.059
[15 empty] | 51 | 0.0085 | 10.847 | 7.795 | 0 | 0 | 0 | 3.052
[15 empty] | 52 | 0.00851 | 10.84 | 7.795 | 0 | 0 | 0 | 3.045
[15 empty] | 53 | 0.00852 | 10.834 | 7.796 | 0 | 0 | 0 | 3.038
[15 empty] | 54 | 0.00853 | 10.827 | 7.796 | 0 | 0 | 0 | 3.031
[15 empty] | 55 | 0.00854 | 10.821 | 7.797 | 0 | 0 | 0 | 3.024
[15 empty] | 56 | 0.00855 | 10.815 | 7.797 | 0 | 0 | 0 | 3.018
[15 empty] | 57 | 0.00856 | 10.808 | 7.798 | 0 | 0 | 0 | 3.01
[15 empty] | 58 | 0.00857 | 10.802 | 7.798 | 0 | 0 | 0 | 3.004
[15 empty] | 59 | 0.00858 | 10.796 | 7.799 | 0 | 0 | 0 | 2.997
[15 empty] | 60 | 0.00859 | 10.79 | 7.799 | 0 | 0 | 0 | 2.991
[15 empty] | 61 | 0.0086 | 10.783 | 7.8 | 0 | 0 | 0 | 2.983
[15 empty] | 62 | 0.00861 | 10.777 | 7.8 | 0 | 0 | 0 | 2.977
[15 empty] | 63 | 0.00862 | 10.771 | 7.801 | 0 | 0 | 0 | 2.97
[15 empty] | 64 | 0.00863 | 10.765 | 7.801 | 0 | 0 | 0 | 2.964
[15 empty] | 65 | 0.00864 | 10.758 | 7.801 | 0 | 0 | 0 | 2.957
[15 empty] | 66 | 0.00865 | 10.752 | 7.802 | 0 | 0 | 0 | 2.95
[15 empty] | 67 | 0.00866 | 10.746 | 7.802 | 0 | 0 | 0 | 2.944
[15 empty] | 68 | 0.00867 | 10.74 | 7.803 | 0 | 0 | 0 | 2.937
[15 empty] | 69 | 0.00868 | 10.733 | 7.803 | 0 | 0 | 0 | 2.93
[15 empty] | 70 | 0.00869 | 10.727 | 7.804 | 0 | 0 | 0 | 2.923
[15 empty] | 71 | 0.0087 | 10.721 | 7.804 | 0 | 0 | 0 | 2.917
[15 empty] | 72 | 0.00871 | 10.715 | 7.805 | 0 | 0 | 0 | 2.91
[15 empty] | 73 | 0.00872 | 10.709 | 7.805 | 0 | 0 | 0 | 2.904
[15 empty] | 74 | 0.00873 | 10.703 | 7.806 | 0 | 0 | 0 | 2.897
[15 empty] | 75 | 0.00874 | 10.697 | 7.806 | 0 | 0 | 0 | 2.891
[15 empty] | 76 | 0.00875 | 10.69 | 7.807 | 0 | 0 | 0 | 2.883
[15 empty] | 77 | 0.00876 | 10.684 | 7.807 | 0 | 0 | 0 | 2.877
[15 empty] | 78 | 0.00877 | 10.678 | 7.808 | 0 | 0 | 0 | 2.87
[15 empty] | 79 | 0.00878 | 10.672 | 7.808 | 0 | 0 | 0 | 2.864
[15 empty] | 80 | 0.00879 | 10.666 | 7.809 | 0 | 0 | 0 | 2.857
[15 empty] | 81 | 0.0088 | 10.66 | 7.809 | 0 | 0 | 0 | 2.851
[15 empty] | 82 | 0.00881 | 10.654 | 7.81 | 0 | 0 | 0 | 2.844
[15 empty] | 83 | 0.00882 | 10.648 | 7.81 | 0 | 0 | 0 | 2.838
[15 empty] | 84 | 0.00883 | 10.642 | 7.811 | 0 | 0 | 0 | 2.831
[15 empty] | 85 | 0.00884 | 10.636 | 7.811 | 0 | 0 | 0 | 2.825
[15 empty] | 86 | 0.00885 | 10.63 | 7.811 | 0 | 0 | 0 | 2.819
[15 empty] | 87 | 0.00886 | 10.624 | 7.812 | 0 | 0 | 0 | 2.812
[15 empty] | 88 | 0.00887 | 10.618 | 7.812 | 0 | 0 | 0 | 2.806
[15 empty] | 89 | 0.00888 | 10.612 | 7.813 | 0 | 0 | 0 | 2.799
[15 empty] | 90 | 0.00889 | 10.606 | 7.813 | 0 | 0 | 0 | 2.793
[15 empty] | 91 | 0.0089 | 10.6 | 7.814 | 0 | 0 | 0 | 2.786
[15 empty] | 92 | 0.00891 | 10.594 | 7.814 | 0 | 0 | 0 | 2.78
[15 empty] | 93 | 0.00892 | 10.588 | 7.815 | 0 | 0 | 0 | 2.773
[15 empty] | 94 | 0.00893 | 10.582 | 7.815 | 0 | 0 | 0 | 2.767
[15 empty] | 95 | 0.00894 | 10.576 | 7.816 | 0 | 0 | 0 | 2.76
[15 empty] | 96 | 0.00895 | 10.57 | 7.816 | 0 | 0 | 0 | 2.754
[15 empty] | 97 | 0.00896 | 10.564 | 7.817 | 0 | 0 | 0 | 2.747
[15 empty] | 98 | 0.00897 | 10.559 | 7.817 | 0 | 0 | 0 | 2.742
[15 empty] | 99 | 0.00898 | 10.553 | 7.817 | 0 | 0 | 0 | 2.736
[15 empty] | 100 | 0.00899 | 10.547 | 7.818 | 0 | 0 | 0 | 2.729
[15 empty] | 101 | 0.009 | 10.541 | 7.818 | 0 | 0 | 0 | 2.723
[15 empty] | 102 | 0.00901 | 10.535 | 7.819 | 0 | 0 | 0 | 2.716
[15 empty] | 103 | 0.00902 | 10.529 | 7.819 | 0 | 0 | 0 | 2.71
[15 empty] | 104 | 0.00903 | 10.523 | 7.82 | 0 | 0 | 0 | 2.703
[15 empty] | 105 | 0.00904 | 10.518 | 7.82 | 0 | 0 | 0 | 2.698
[15 empty] | 106 | 0.00905 | 10.512 | 7.821 | 0 | 0 | 0 | 2.691
[15 empty] | 107 | 0.00906 | 10.506 | 7.821 | 0 | 0 | 0 | 2.685
[15 empty] | 108 | 0.00907 | 10.5 | 7.822 | 0 | 0 | 0 | 2.678
[15 empty] | 109 | 0.00908 | 10.494 | 7.822 | 0 | 0 | 0 | 2.672
[15 empty] | 110 | 0.00909 | 10.489 | 7.823 | 0 | 0 | 0 | 2.666
[15 empty] | 111 | 0.0091 | 10.483 | 7.823 | 0 | 0 | 0 | 2.66
[15 empty] | 112 | 0.00911 | 10.477 | 7.823 | 0 | 0 | 0 | 2.654
[15 empty] | 113 | 0.00912 | 10.471 | 7.824 | 0 | 0 | 0 | 2.647
[15 empty] | 114 | 0.00913 | 10.466 | 7.824 | 0 | 0 | 0 | 2.642
[15 empty] | 115 | 0.00914 | 10.46 | 7.825 | 0 | 0 | 0 | 2.635
[15 empty] | 116 | 0.00915 | 10.454 | 7.825 | 0 | 0 | 0 | 2.629
[15 empty] | 117 | 0.00916 | 10.448 | 7.826 | 0 | 0 | 0 | 2.622
[15 empty] | 118 | 0.00917 | 10.443 | 7.826 | 0 | 0 | 0 | 2.617
[15 empty] | 119 | 0.00918 | 10.437 | 7.827 | 0 | 0 | 0 | 2.61
[15 empty] | 120 | 0.00919 | 10.431 | 7.827 | 0 | 0 | 0 | 2.604
[15 empty] | 121 | 0.0092 | 10.426 | 7.828 | 0 | 0 | 0 | 2.598
[15 empty] | 122 | 0.00921 | 10.42 | 7.828 | 0 | 0 | 0 | 2.592
[15 empty] | 123 | 0.00922 | 10.414 | 7.828 | 0 | 0 | 0 | 2.586
[15 empty] | 124 | 0.00923 | 10.409 | 7.829 | 0 | 0 | 0 | 2.58
[15 empty] | 125 | 0.00924 | 10.403 | 7.829 | 0 | 0 | 0 | 2.574
[15 empty] | 126 | 0.00925 | 10.398 | 7.83 | 0 | 0 | 0 | 2.568
[15 empty] | 127 | 0.00926 | 10.392 | 7.83 | 0 | 0 | 0 | 2.562
[15 empty] | 128 | 0.00927 | 10.386 | 7.831 | 0 | 0 | 0 | 2.555
[15 empty] | 129 | 0.00928 | 10.381 | 7.831 | 0 | 0 | 0 | 2.55
[15 empty] | 130 | 0.00929 | 10.375 | 7.832 | 0 | 0 | 0 | 2.543
[15 empty] | 131 | 0.0093 | 10.37 | 7.832 | 0 | 0 | 0 | 2.538
[15 empty] | 132 | 0.00931 | 10.364 | 7.832 | 0 | 0 | 0 | 2.532
[15 empty] | 133 | 0.00932 | 10.358 | 7.833 | 0 | 0 | 0 | 2.525
[15 empty] | 134 | 0.00933 | 10.353 | 7.833 | 0 | 0 | 0 | 2.52
[15 empty] | 135 | 0.00934 | 10.347 | 7.834 | 0 | 0 | 0 | 2.513
[15 empty] | 136 | 0.00935 | 10.342 | 7.834 | 0 | 0 | 0 | 2.508
[15 empty] | 137 | 0.00936 | 10.336 | 7.835 | 0 | 0 | 0 | 2.501
[15 empty] | 138 | 0.00937 | 10.331 | 7.835 | 0 | 0 | 0 | 2.496
[15 empty] | 139 | 0.00938 | 10.325 | 7.836 | 0 | 0 | 0 | 2.489
[15 empty] | 140 | 0.00939 | 10.32 | 7.836 | 0 | 0 | 0 | 2.484
[15 empty] | 141 | 0.0094 | 10.314 | 7.836 | 0 | 0 | 0 | 2.478
[15 empty] | 142 | 0.00941 | 10.309 | 7.837 | 0 | 0 | 0 | 2.472
[15 empty] | 143 | 0.00942 | 10.303 | 7.837 | 0 | 0 | 0 | 2.466
[15 empty] | 144 | 0.00943 | 10.298 | 7.838 | 0 | 0 | 0 | 2.46
[15 empty] | 145 | 0.00944 | 10.292 | 7.838 | 0 | 0 | 0 | 2.454
[15 empty] | 146 | 0.00945 | 10.287 | 7.839 | 0 | 0 | 0 | 2.448
[15 empty] | 147 | 0.00946 | 10.281 | 7.839 | 0 | 0 | 0 | 2.442
[15 empty] | 148 | 0.00947 | 10.276 | 7.84 | 0 | 0 | 0 | 2.436
[15 empty] | 149 | 0.00948 | 10.271 | 7.84 | 0 | 0 | 0 | 2.431
[15 empty] | 150 | 0.00949 | 10.265 | 7.84 | 0 | 0 | 0 | 2.425
[15 empty] | 151 | 0.0095 | 10.26 | 7.841 | 0 | 0 | 0 | 2.419
[15 empty] | 152 | 0.00951 | 10.254 | 7.841 | 0 | 0 | 0 | 2.413
[15 empty] | 153 | 0.00952 | 10.249 | 7.842 | 0 | 0 | 0 | 2.407
[15 empty] | 154 | 0.00953 | 10.244 | 7.842 | 0 | 0 | 0 | 2.402
[15 empty] | 155 | 0.00954 | 10.238 | 7.843 | 0 | 0 | 0 | 2.395
[15 empty] | 156 | 0.00955 | 10.233 | 7.843 | 0 | 0 | 0 | 2.39
[15 empty] | 157 | 0.00956 | 10.228 | 7.843 | 0 | 0 | 0 | 2.385
[15 empty] | 158 | 0.00957 | 10.222 | 7.844 | 0 | 0 | 0 | 2.378
[15 empty] | 159 | 0.00958 | 10.217 | 7.844 | 0 | 0 | 0 | 2.373
[15 empty] | 160 | 0.00959 | 10.212 | 7.845 | 0 | 0 | 0 | 2.367
[15 empty] | 161 | 0.0096 | 10.206 | 7.845 | 0 | 0 | 0 | 2.361
[15 empty] | 162 | 0.00961 | 10.201 | 7.846 | 0 | 0 | 0 | 2.355
[15 empty] | 163 | 0.00962 | 10.196 | 7.846 | 0 | 0 | 0 | 2.35
[15 empty] | 164 | 0.00963 | 10.19 | 7.846 | 0 | 0 | 0 | 2.344
[15 empty] | 165 | 0.00964 | 10.185 | 7.847 | 0 | 0 | 0 | 2.338
[15 empty] | 166 | 0.00965 | 10.18 | 7.847 | 0 | 0 | 0 | 2.333
[15 empty] | 167 | 0.00966 | 10.174 | 7.848 | 0 | 0 | 0 | 2.326
[15 empty] | 168 | 0.00967 | 10.169 | 7.848 | 0 | 0 | 0 | 2.321
[15 empty] | 169 | 0.00968 | 10.164 | 7.849 | 0 | 0 | 0 | 2.315
[15 empty] | 170 | 0.00969 | 10.159 | 7.849 | 0 | 0 | 0 | 2.31
[15 empty] | 171 | 0.0097 | 10.153 | 7.849 | 0 | 0 | 0 | 2.304
[15 empty] | 172 | 0.00971 | 10.148 | 7.85 | 0 | 0 | 0 | 2.298
[15 empty] | 173 | 0.00972 | 10.143 | 7.85 | 0 | 0 | 0 | 2.293
[15 empty] | 174 | 0.00973 | 10.138 | 7.851 | 0 | 0 | 0 | 2.287
[15 empty] | 175 | 0.00974 | 10.133 | 7.851 | 0 | 0 | 0 | 2.282
[15 empty] | 176 | 0.00975 | 10.127 | 7.852 | 0 | 0 | 0 | 2.275
[15 empty] | 177 | 0.00976 | 10.122 | 7.852 | 0 | 0 | 0 | 2.27
[15 empty] | 178 | 0.00977 | 10.117 | 7.852 | 0 | 0 | 0 | 2.265
[15 empty] | 179 | 0.00978 | 10.112 | 7.853 | 0 | 0 | 0 | 2.259
[15 empty] | 180 | 0.00979 | 10.107 | 7.853 | 0 | 0 | 0 | 2.254
[15 empty] | 181 | 0.0098 | 10.102 | 7.854 | 0 | 0 | 0 | 2.248
[15 empty] | 182 | 0.00981 | 10.096 | 7.854 | 0 | 0 | 0 | 2.242
[15 empty] | 183 | 0.00982 | 10.091 | 7.855 | 0 | 0 | 0 | 2.236
[15 empty] | 184 | 0.00983 | 10.086 | 7.855 | 0 | 0 | 0 | 2.231
[15 empty] | 185 | 0.00984 | 10.081 | 7.855 | 0 | 0 | 0 | 2.226
[15 empty] | 186 | 0.00985 | 10.076 | 7.856 | 0 | 0 | 0 | 2.22
[15 empty] | 187 | 0.00986 | 10.071 | 7.856 | 0 | 0 | 0 | 2.215
[15 empty] | 188 | 0.00987 | 10.066 | 7.857 | 0 | 0 | 0 | 2.209
[15 empty] | 189 | 0.00988 | 10.061 | 7.857 | 0 | 0 | 0 | 2.204
[15 empty] | 190 | 0.00989 | 10.055 | 7.857 | 0 | 0 | 0 | 2.198
[15 empty] | 191 | 0.0099 | 10.05 | 7.858 | 0 | 0 | 0 | 2.192
[15 empty] | 192 | 0.00991 | 10.045 | 7.858 | 0 | 0 | 0 | 2.187
[15 empty] | 193 | 0.00992 | 10.04 | 7.859 | 0 | 0 | 0 | 2.181
[15 empty] | 194 | 0.00993 | 10.035 | 7.859 | 0 | 0 | 0 | 2.176
[15 empty] | 195 | 0.00994 | 10.03 | 7.86 | 0 | 0 | 0 | 2.17
[15 empty] | 196 | 0.00995 | 10.025 | 7.86 | 0 | 0 | 0 | 2.165
[15 empty] | 197 | 0.00996 | 10.02 | 7.86 | 0 | 0 | 0 | 2.16
[15 empty] | 198 | 0.00997 | 10.015 | 7.861 | 0 | 0 | 0 | 2.154
[15 empty] | 199 | 0.00998 | 10.01 | 7.861 | 0 | 0 | 0 | 2.149
[15 empty] | 200 | 0.00999 | 10.005 | 7.862 | 0 | 0 | 0 | 2.143
[15 empty] | 201 | 0.01 | 10 | 7.862 | 0 | 0 | 0 | 2.138
[15 empty] | 202 | 0.01001 | 9.995 | 7.862 | 0 | 0 | 0 | 2.133
[15 empty] | 203 | 0.01002 | 9.99 | 7.863 | 0 | 0 | 0 | 2.127
[15 empty] | 204 | 0.01003 | 9.985 | 7.863 | 0 | 0 | 0 | 2.122
[15 empty] | 205 | 0.01004 | 9.98 | 7.864 | 0 | 0 | 0 | 2.116
[15 empty] | 206 | 0.01005 | 9.975 | 7.864 | 0 | 0 | 0 | 2.111
[15 empty] | 207 | 0.01006 | 9.97 | 7.865 | 0 | 0 | 0 | 2.105
[15 empty] | 208 | 0.01007 | 9.965 | 7.865 | 0 | 0 | 0 | 2.1
[15 empty] | 209 | 0.01008 | 9.96 | 7.865 | 0 | 0 | 0 | 2.095
[15 empty] | 210 | 0.01009 | 9.955 | 7.866 | 0 | 0 | 0 | 2.089
[15 empty] | 211 | 0.0101 | 9.95 | 7.866 | 0 | 0 | 0 | 2.084
[15 empty] | 212 | 0.01011 | 9.945 | 7.867 | 0 | 0 | 0 | 2.078
[15 empty] | 213 | 0.01012 | 9.941 | 7.867 | 0 | 0 | 0 | 2.074
[15 empty] | 214 | 0.01013 | 9.936 | 7.867 | 0 | 0 | 0 | 2.069
[15 empty] | 215 | 0.01014 | 9.931 | 7.868 | 0 | 0 | 0 | 2.063
[15 empty] | 216 | 0.01015 | 9.926 | 7.868 | 0 | 0 | 0 | 2.058
[15 empty] | 217 | 0.01016 | 9.921 | 7.869 | 0 | 0 | 0 | 2.052
[15 empty] | 218 | 0.01017 | 9.916 | 7.869 | 0 | 0 | 0 | 2.047
[15 empty] | 219 | 0.01018 | 9.911 | 7.869 | 0 | 0 | 0 | 2.042
[15 empty] | 220 | 0.01019 | 9.906 | 7.87 | 0 | 0 | 0 | 2.036
[15 empty] | 221 | 0.0102 | 9.901 | 7.87 | 0 | 0 | 0 | 2.031
[15 empty] | 222 | 0.01021 | 9.897 | 7.871 | 0 | 0 | 0 | 2.026
[15 empty] | 223 | 0.01022 | 9.892 | 7.871 | 0 | 0 | 0 | 2.021
[15 empty] | 224 | 0.01023 | 9.887 | 7.871 | 0 | 0 | 0 | 2.016
[15 empty] | 225 | 0.01024 | 9.882 | 7.872 | 0 | 0 | 0 | 2.01
[15 empty] | 226 | 0.01025 | 9.877 | 7.872 | 0 | 0 | 0 | 2.005
[15 empty] | 227 | 0.01026 | 9.872 | 7.873 | 0 | 0 | 0 | 1.999
[15 empty] | 228 | 0.01027 | 9.868 | 7.873 | 0 | 0 | 0 | 1.995
[15 empty] | 229 | 0.01028 | 9.863 | 7.873 | 0 | 0 | 0 | 1.99
[15 empty] | 230 | 0.01029 | 9.858 | 7.874 | 0 | 0 | 0 | 1.984
[15 empty] | 231 | 0.0103 | 9.853 | 7.874 | 0 | 0 | 0 | 1.979
[15 empty] | 232 | 0.01031 | 9.849 | 7.875 | 0 | 0 | 0 | 1.974
[15 empty] | 233 | 0.01032 | 9.844 | 7.875 | 0 | 0 | 0 | 1.969
[15 empty] | 234 | 0.01033 | 9.839 | 7.875 | 0 | 0 | 0 | 1.964
[15 empty] | 235 | 0.01034 | 9.834 | 7.876 | 0 | 0 | 0 | 1.958
[15 empty] | 236 | 0.01035 | 9.829 | 7.876 | 0 | 0 | 0 | 1.953
[15 empty] | 237 | 0.01036 | 9.825 | 7.877 | 0 | 0 | 0 | 1.948
[15 empty] | 238 | 0.01037 | 9.82 | 7.877 | 0 | 0 | 0 | 1.943
[15 empty] | 239 | 0.01038 | 9.815 | 7.877 | 0 | 0 | 0 | 1.938
[15 empty] | 240 | 0.01039 | 9.811 | 7.878 | 0 | 0 | 0 | 1.933
[15 empty] | 241 | 0.0104 | 9.806 | 7.878 | 0 | 0 | 0 | 1.928
[15 empty] | 242 | 0.01041 | 9.801 | 7.879 | 0 | 0 | 0 | 1.922
[15 empty] | 243 | 0.01042 | 9.796 | 7.879 | 0 | 0 | 0 | 1.917
[15 empty] | 244 | 0.01043 | 9.792 | 7.879 | 0 | 0 | 0 | 1.913
[15 empty] | 245 | 0.01044 | 9.787 | 7.88 | 0 | 0 | 0 | 1.907
[15 empty] | 246 | 0.01045 | 9.782 | 7.88 | 0 | 0 | 0 | 1.902
[15 empty] | 247 | 0.01046 | 9.778 | 7.881 | 0 | 0 | 0 | 1.897
[15 empty] | 248 | 0.01047 | 9.773 | 7.881 | 0 | 0 | 0 | 1.892
[15 empty] | 249 | 0.01048 | 9.768 | 7.881 | 0 | 0 | 0 | 1.887
[15 empty] | 250 | 0.01049 | 9.764 | 7.882 | 0 | 0 | 0 | 1.882
[15 empty] | 251 | 0.0105 | 9.759 | 7.882 | 0 | 0 | 0 | 1.877
[15 empty] | 252 | 0.01051 | 9.754 | 7.883 | 0 | 0 | 0 | 1.871
[15 empty] | 253 | 0.01052 | 9.75 | 7.883 | 0 | 0 | 0 | 1.867
[15 empty] | 254 | 0.01053 | 9.745 | 7.883 | 0 | 0 | 0 | 1.862
[15 empty] | 255 | 0.01054 | 9.74 | 7.884 | 0 | 0 | 0 | 1.856
[15 empty] | 256 | 0.01055 | 9.736 | 7.884 | 0 | 0 | 0 | 1.852
[15 empty] | 257 | 0.01056 | 9.731 | 7.885 | 0 | 0 | 0 | 1.846
[15 empty] | 258 | 0.01057 | 9.727 | 7.885 | 0 | 0 | 0 | 1.842
[15 empty] | 259 | 0.01058 | 9.722 | 7.885 | 0 | 0 | 0 | 1.837
[15 empty] | 260 | 0.01059 | 9.717 | 7.886 | 0 | 0 | 0 | 1.831
[15 empty] | 261 | 0.0106 | 9.713 | 7.886 | 0 | 0 | 0 | 1.827
[15 empty] | 262 | 0.01061 | 9.708 | 7.887 | 0 | 0 | 0 | 1.821
[15 empty] | 263 | 0.01062 | 9.704 | 7.887 | 0 | 0 | 0 | 1.817
[15 empty] | 264 | 0.01063 | 9.699 | 7.887 | 0 | 0 | 0 | 1.812
[15 empty] | 265 | 0.01064 | 9.695 | 7.888 | 0 | 0 | 0 | 1.807
[15 empty] | 266 | 0.01065 | 9.69 | 7.888 | 0 | 0 | 0 | 1.802
[15 empty] | 267 | 0.01066 | 9.685 | 7.888 | 0 | 0 | 0 | 1.797
[15 empty] | 268 | 0.01067 | 9.681 | 7.889 | 0 | 0 | 0 | 1.792
[15 empty] | 269 | 0.01068 | 9.676 | 7.889 | 0 | 0 | 0 | 1.787
[15 empty] | 270 | 0.01069 | 9.672 | 7.89 | 0 | 0 | 0 | 1.782
[15 empty] | 271 | 0.0107 | 9.667 | 7.89 | 0 | 0 | 0 | 1.777
[15 empty] | 272 | 0.01071 | 9.663 | 7.89 | 0 | 0 | 0 | 1.773
[15 empty] | 273 | 0.01072 | 9.658 | 7.891 | 0 | 0 | 0 | 1.767
[15 empty] | 274 | 0.01073 | 9.654 | 7.891 | 0 | 0 | 0 | 1.763
[15 empty] | 275 | 0.01074 | 9.649 | 7.892 | 0 | 0 | 0 | 1.757
[15 empty] | 276 | 0.01075 | 9.645 | 7.892 | 0 | 0 | 0 | 1.753
[15 empty] | 277 | 0.01076 | 9.64 | 7.892 | 0 | 0 | 0 | 1.748
[15 empty] | 278 | 0.01077 | 9.636 | 7.893 | 0 | 0 | 0 | 1.743
[15 empty] | 279 | 0.01078 | 9.631 | 7.893 | 0 | 0 | 0 | 1.738
[15 empty] | 280 | 0.01079 | 9.627 | 7.893 | 0 | 0 | 0 | 1.734
[15 empty] | 281 | 0.0108 | 9.623 | 7.894 | 0 | 0 | 0 | 1.729
[15 empty] | 282 | 0.01081 | 9.618 | 7.894 | 0 | 0 | 0 | 1.724
[15 empty] | 283 | 0.01082 | 9.614 | 7.895 | 0 | 0 | 0 | 1.719
[15 empty] | 284 | 0.01083 | 9.609 | 7.895 | 0 | 0 | 0 | 1.714
[15 empty] | 285 | 0.01084 | 9.605 | 7.895 | 0 | 0 | 0 | 1.71
[15 empty] | 286 | 0.01085 | 9.6 | 7.896 | 0 | 0 | 0 | 1.704
[15 empty] | 287 | 0.01086 | 9.596 | 7.896 | 0 | 0 | 0 | 1.7
[15 empty] | 288 | 0.01087 | 9.591 | 7.897 | 0 | 0 | 0 | 1.694
[15 empty] | 289 | 0.01088 | 9.587 | 7.897 | 0 | 0 | 0 | 1.69
[15 empty] | 290 | 0.01089 | 9.583 | 7.897 | 0 | 0 | 0 | 1.686
[15 empty] | 291 | 0.0109 | 9.578 | 7.898 | 0 | 0 | 0 | 1.68
[15 empty] | 292 | 0.01091 | 9.574 | 7.898 | 0 | 0 | 0 | 1.676
[15 empty] | 293 | 0.01092 | 9.569 | 7.898 | 0 | 0 | 0 | 1.671
[15 empty] | 294 | 0.01093 | 9.565 | 7.899 | 0 | 0 | 0 | 1.666
[15 empty] | 295 | 0.01094 | 9.561 | 7.899 | 0 | 0 | 0 | 1.662
[15 empty] | 296 | 0.01095 | 9.556 | 7.9 | 0 | 0 | 0 | 1.656
[15 empty] | 297 | 0.01096 | 9.552 | 7.9 | 0 | 0 | 0 | 1.652
[15 empty] | 298 | 0.01097 | 9.548 | 7.9 | 0 | 0 | 0 | 1.648
[15 empty] | 299 | 0.01098 | 9.543 | 7.901 | 0 | 0 | 0 | 1.642
[15 empty] | 300 | 0.01099 | 9.539 | 7.901 | 0 | 0 | 0 | 1.638
[15 empty] | 301 | 0.011 | 9.535 | 7.901 | 0 | 0 | 0 | 1.634
[15 empty] | 302 | 0.01101 | 9.53 | 7.902 | 0 | 0 | 0 | 1.628
[15 empty] | 303 | 0.01102 | 9.526 | 7.902 | 0 | 0 | 0 | 1.624
[15 empty] | 304 | 0.01103 | 9.522 | 7.903 | 0 | 0 | 0 | 1.619
[15 empty] | 305 | 0.01104 | 9.517 | 7.903 | 0 | 0 | 0 | 1.614
[15 empty] | 306 | 0.01105 | 9.513 | 7.903 | 0 | 0 | 0 | 1.61
[15 empty] | 307 | 0.01106 | 9.509 | 7.904 | 0 | 0 | 0 | 1.605
[15 empty] | 308 | 0.01107 | 9.504 | 7.904 | 0 | 0 | 0 | 1.6
[15 empty] | 309 | 0.01108 | 9.5 | 7.904 | 0 | 0 | 0 | 1.596
[15 empty] | 310 | 0.01109 | 9.496 | 7.905 | 0 | 0 | 0 | 1.591
[15 empty] | 311 | 0.0111 | 9.492 | 7.905 | 0 | 0 | 0 | 1.587
[15 empty] | 312 | 0.01111 | 9.487 | 7.906 | 0 | 0 | 0 | 1.581
[15 empty] | 313 | 0.01112 | 9.483 | 7.906 | 0 | 0 | 0 | 1.577
[15 empty] | 314 | 0.01113 | 9.479 | 7.906 | 0 | 0 | 0 | 1.573
[15 empty] | 315 | 0.01114 | 9.475 | 7.907 | 0 | 0 | 0 | 1.568
[15 empty] | 316 | 0.01115 | 9.47 | 7.907 | 0 | 0 | 0 | 1.563
[15 empty] | 317 | 0.01116 | 9.466 | 7.907 | 0 | 0 | 0 | 1.559
[15 empty] | 318 | 0.01117 | 9.462 | 7.908 | 0 | 0 | 0 | 1.554
[15 empty] | 319 | 0.01118 | 9.458 | 7.908 | 0 | 0 | 0 | 1.55
[15 empty] | 320 | 0.01119 | 9.453 | 7.909 | 0 | 0 | 0 | 1.544
[15 empty] | 321 | 0.0112 | 9.449 | 7.909 | 0 | 0 | 0 | 1.54
[15 empty] | 322 | 0.01121 | 9.445 | 7.909 | 0 | 0 | 0 | 1.536
[15 empty] | 323 | 0.01122 | 9.441 | 7.91 | 0 | 0 | 0 | 1.531
[15 empty] | 324 | 0.01123 | 9.436 | 7.91 | 0 | 0 | 0 | 1.526
[15 empty] | 325 | 0.01124 | 9.432 | 7.91 | 0 | 0 | 0 | 1.522
[15 empty] | 326 | 0.01125 | 9.428 | 7.911 | 0 | 0 | 0 | 1.517
[15 empty] | 327 | 0.01126 | 9.424 | 7.911 | 0 | 0 | 0 | 1.513
[15 empty] | 328 | 0.01127 | 9.42 | 7.911 | 0 | 0 | 0 | 1.509
[15 empty] | 329 | 0.01128 | 9.416 | 7.912 | 0 | 0 | 0 | 1.504
[15 empty] | 330 | 0.01129 | 9.411 | 7.912 | 0 | 0 | 0 | 1.499
[15 empty] | 331 | 0.0113 | 9.407 | 7.913 | 0 | 0 | 0 | 1.494
[15 empty] | 332 | 0.01131 | 9.403 | 7.913 | 0 | 0 | 0 | 1.49
[15 empty] | 333 | 0.01132 | 9.399 | 7.913 | 0 | 0 | 0 | 1.486
[15 empty] | 334 | 0.01133 | 9.395 | 7.914 | 0 | 0 | 0 | 1.481
[15 empty] | 335 | 0.01134 | 9.391 | 7.914 | 0 | 0 | 0 | 1.477
[15 empty] | 336 | 0.01135 | 9.386 | 7.914 | 0 | 0 | 0 | 1.472
[15 empty] | 337 | 0.01136 | 9.382 | 7.915 | 0 | 0 | 0 | 1.467
[15 empty] | 338 | 0.01137 | 9.378 | 7.915 | 0 | 0 | 0 | 1.463
[15 empty] | 339 | 0.01138 | 9.374 | 7.915 | 0 | 0 | 0 | 1.459
[15 empty] | 340 | 0.01139 | 9.37 | 7.916 | 0 | 0 | 0 | 1.454
[15 empty] | 341 | 0.0114 | 9.366 | 7.916 | 0 | 0 | 0 | 1.45
[15 empty] | 342 | 0.01141 | 9.362 | 7.917 | 0 | 0 | 0 | 1.445
[15 empty] | 343 | 0.01142 | 9.358 | 7.917 | 0 | 0 | 0 | 1.441
[15 empty] | 344 | 0.01143 | 9.354 | 7.917 | 0 | 0 | 0 | 1.437
[15 empty] | 345 | 0.01144 | 9.349 | 7.918 | 0 | 0 | 0 | 1.431
[15 empty] | 346 | 0.01145 | 9.345 | 7.918 | 0 | 0 | 0 | 1.427
[15 empty] | 347 | 0.01146 | 9.341 | 7.918 | 0 | 0 | 0 | 1.423
[15 empty] | 348 | 0.01147 | 9.337 | 7.919 | 0 | 0 | 0 | 1.418
[15 empty] | 349 | 0.01148 | 9.333 | 7.919 | 0 | 0 | 0 | 1.414
[15 empty] | 350 | 0.01149 | 9.329 | 7.919 | 0 | 0 | 0 | 1.41
[15 empty] | 351 | 0.0115 | 9.325 | 7.92 | 0 | 0 | 0 | 1.405
[15 empty] | 352 | 0.01151 | 9.321 | 7.92 | 0 | 0 | 0 | 1.401
[15 empty] | 353 | 0.01152 | 9.317 | 7.921 | 0 | 0 | 0 | 1.396
[15 empty] | 354 | 0.01153 | 9.313 | 7.921 | 0 | 0 | 0 | 1.392
[15 empty] | 355 | 0.01154 | 9.309 | 7.921 | 0 | 0 | 0 | 1.388
[15 empty] | 356 | 0.01155 | 9.305 | 7.922 | 0 | 0 | 0 | 1.383
[15 empty] | 357 | 0.01156 | 9.301 | 7.922 | 0 | 0 | 0 | 1.379
[15 empty] | 358 | 0.01157 | 9.297 | 7.922 | 0 | 0 | 0 | 1.375
[15 empty] | 359 | 0.01158 | 9.293 | 7.923 | 0 | 0 | 0 | 1.37
[15 empty] | 360 | 0.01159 | 9.289 | 7.923 | 0 | 0 | 0 | 1.366
[15 empty] | 361 | 0.0116 | 9.285 | 7.923 | 0 | 0 | 0 | 1.362
[15 empty] | 362 | 0.01161 | 9.281 | 7.924 | 0 | 0 | 0 | 1.357
[15 empty] | 363 | 0.01162 | 9.277 | 7.924 | 0 | 0 | 0 | 1.353
[15 empty] | 364 | 0.01163 | 9.273 | 7.924 | 0 | 0 | 0 | 1.349
[15 empty] | 365 | 0.01164 | 9.269 | 7.925 | 0 | 0 | 0 | 1.344
[15 empty] | 366 | 0.01165 | 9.265 | 7.925 | 0 | 0 | 0 | 1.34
[15 empty] | 367 | 0.01166 | 9.261 | 7.925 | 0 | 0 | 0 | 1.336
[15 empty] | 368 | 0.01167 | 9.257 | 7.926 | 0 | 0 | 0 | 1.331
[15 empty] | 369 | 0.01168 | 9.253 | 7.926 | 0 | 0 | 0 | 1.327
[15 empty] | 370 | 0.01169 | 9.249 | 7.927 | 0 | 0 | 0 | 1.322
[15 empty] | 371 | 0.0117 | 9.245 | 7.927 | 0 | 0 | 0 | 1.318
[15 empty] | 372 | 0.01171 | 9.241 | 7.927 | 0 | 0 | 0 | 1.314
[15 empty] | 373 | 0.01172 | 9.237 | 7.928 | 0 | 0 | 0 | 1.309
[15 empty] | 374 | 0.01173 | 9.233 | 7.928 | 0 | 0 | 0 | 1.305
[15 empty] | 375 | 0.01174 | 9.229 | 7.928 | 0 | 0 | 0 | 1.301
[15 empty] | 376 | 0.01175 | 9.225 | 7.929 | 0 | 0 | 0 | 1.296
[15 empty] | 377 | 0.01176 | 9.221 | 7.929 | 0 | 0 | 0 | 1.292
[15 empty] | 378 | 0.01177 | 9.217 | 7.929 | 0 | 0 | 0 | 1.288
[15 empty] | 379 | 0.01178 | 9.214 | 7.93 | 0 | 0 | 0 | 1.284
[15 empty] | 380 | 0.01179 | 9.21 | 7.93 | 0 | 0 | 0 | 1.28
[15 empty] | 381 | 0.0118 | 9.206 | 7.93 | 0 | 0 | 0 | 1.276
[15 empty] | 382 | 0.01181 | 9.202 | 7.931 | 0 | 0 | 0 | 1.271
[15 empty] | 383 | 0.01182 | 9.198 | 7.931 | 0 | 0 | 0 | 1.267
[15 empty] | 384 | 0.01183 | 9.194 | 7.931 | 0 | 0 | 0 | 1.263
[15 empty] | 385 | 0.01184 | 9.19 | 7.932 | 0 | 0 | 0 | 1.258
[15 empty] | 386 | 0.01185 | 9.186 | 7.932 | 0 | 0 | 0 | 1.254
[15 empty] | 387 | 0.01186 | 9.182 | 7.932 | 0 | 0 | 0 | 1.25
[15 empty] | 388 | 0.01187 | 9.179 | 7.933 | 0 | 0 | 0 | 1.246
[15 empty] | 389 | 0.01188 | 9.175 | 7.933 | 0 | 0 | 0 | 1.242
[15 empty] | 390 | 0.01189 | 9.171 | 7.934 | 0 | 0 | 0 | 1.237
[15 empty] | 391 | 0.0119 | 9.167 | 7.934 | 0 | 0 | 0 | 1.233
[15 empty] | 392 | 0.01191 | 9.163 | 7.934 | 0 | 0 | 0 | 1.229
[15 empty] | 393 | 0.01192 | 9.159 | 7.935 | 0 | 0 | 0 | 1.224
[15 empty] | 394 | 0.01193 | 9.155 | 7.935 | 0 | 0 | 0 | 1.22
[15 empty] | 395 | 0.01194 | 9.152 | 7.935 | 0 | 0 | 0 | 1.217
[15 empty] | 396 | 0.01195 | 9.148 | 7.936 | 0 | 0 | 0 | 1.212
[15 empty] | 397 | 0.01196 | 9.144 | 7.936 | 0 | 0 | 0 | 1.208
[15 empty] | 398 | 0.01197 | 9.14 | 7.936 | 0 | 0 | 0 | 1.204
[15 empty] | 399 | 0.01198 | 9.136 | 7.937 | 0 | 0 | 0 | 1.199
[15 empty] | 400 | 0.01199 | 9.133 | 7.937 | 0 | 0 | 0 | 1.196
[15 empty] | 401 | 0.012 | 9.129 | 7.937 | 0 | 0 | 0 | 1.192
[15 empty] | 402 | 0.01201 | 9.125 | 7.938 | 0 | 0 | 0 | 1.187
[15 empty] | 403 | 0.01202 | 9.121 | 7.938 | 0 | 0 | 0 | 1.183
[15 empty] | 404 | 0.01203 | 9.117 | 7.938 | 0 | 0 | 0 | 1.179
[15 empty] | 405 | 0.01204 | 9.114 | 7.939 | 0 | 0 | 0 | 1.175
[15 empty] | 406 | 0.01205 | 9.11 | 7.939 | 0 | 0 | 0 | 1.171
[15 empty] | 407 | 0.01206 | 9.106 | 7.939 | 0 | 0 | 0 | 1.167
[15 empty] | 408 | 0.01207 | 9.102 | 7.94 | 0 | 0 | 0 | 1.162
[15 empty] | 409 | 0.01208 | 9.098 | 7.94 | 0 | 0 | 0 | 1.158
[15 empty] | 410 | 0.01209 | 9.095 | 7.94 | 0 | 0 | 0 | 1.155
[15 empty] | 411 | 0.0121 | 9.091 | 7.941 | 0 | 0 | 0 | 1.15
[15 empty] | 412 | 0.01211 | 9.087 | 7.941 | 0 | 0 | 0 | 1.146
[15 empty] | 413 | 0.01212 | 9.083 | 7.941 | 0 | 0 | 0 | 1.142
[15 empty] | 414 | 0.01213 | 9.08 | 7.942 | 0 | 0 | 0 | 1.138
[15 empty] | 415 | 0.01214 | 9.076 | 7.942 | 0 | 0 | 0 | 1.134
[15 empty] | 416 | 0.01215 | 9.072 | 7.942 | 0 | 0 | 0 | 1.13
[15 empty] | 417 | 0.01216 | 9.068 | 7.943 | 0 | 0 | 0 | 1.125
[15 empty] | 418 | 0.01217 | 9.065 | 7.943 | 0 | 0 | 0 | 1.122
[15 empty] | 419 | 0.01218 | 9.061 | 7.943 | 0 | 0 | 0 | 1.118
[15 empty] | 420 | 0.01219 | 9.057 | 7.944 | 0 | 0 | 0 | 1.113
[15 empty] | 421 | 0.0122 | 9.054 | 7.944 | 0 | 0 | 0 | 1.11
[15 empty] | 422 | 0.01221 | 9.05 | 7.944 | 0 | 0 | 0 | 1.106
[15 empty] | 423 | 0.01222 | 9.046 | 7.945 | 0 | 0 | 0 | 1.101
[15 empty] | 424 | 0.01223 | 9.042 | 7.945 | 0 | 0 | 0 | 1.097
[15 empty] | 425 | 0.01224 | 9.039 | 7.945 | 0 | 0 | 0 | 1.094
[15 empty] | 426 | 0.01225 | 9.035 | 7.946 | 0 | 0 | 0 | 1.089
[15 empty] | 427 | 0.01226 | 9.031 | 7.946 | 0 | 0 | 0 | 1.085
[15 empty] | 428 | 0.01227 | 9.028 | 7.946 | 0 | 0 | 0 | 1.082
[15 empty] | 429 | 0.01228 | 9.024 | 7.947 | 0 | 0 | 0 | 1.077
[15 empty] | 430 | 0.01229 | 9.02 | 7.947 | 0 | 0 | 0 | 1.073
[15 empty] | 431 | 0.0123 | 9.017 | 7.947 | 0 | 0 | 0 | 1.07
[15 empty] | 432 | 0.01231 | 9.013 | 7.948 | 0 | 0 | 0 | 1.065
[15 empty] | 433 | 0.01232 | 9.009 | 7.948 | 0 | 0 | 0 | 1.061
[15 empty] | 434 | 0.01233 | 9.006 | 7.948 | 0 | 0 | 0 | 1.058
[15 empty] | 435 | 0.01234 | 9.002 | 7.949 | 0 | 0 | 0 | 1.053
[15 empty] | 436 | 0.01235 | 8.998 | 7.949 | 0 | 0 | 0 | 1.049
[15 empty] | 437 | 0.01236 | 8.995 | 7.949 | 0 | 0 | 0 | 1.046
[15 empty] | 438 | 0.01237 | 8.991 | 7.95 | 0 | 0 | 0 | 1.041
[15 empty] | 439 | 0.01238 | 8.988 | 7.95 | 0 | 0 | 0 | 1.038
[15 empty] | 440 | 0.01239 | 8.984 | 7.95 | 0 | 0 | 0 | 1.034
[15 empty] | 441 | 0.0124 | 8.98 | 7.951 | 0 | 0 | 0 | 1.029
[15 empty] | 442 | 0.01241 | 8.977 | 7.951 | 0 | 0 | 0 | 1.026
[15 empty] | 443 | 0.01242 | 8.973 | 7.951 | 0 | 0 | 0 | 1.022
[15 empty] | 444 | 0.01243 | 8.969 | 7.952 | 0 | 0 | 0 | 1.017
[15 empty] | 445 | 0.01244 | 8.966 | 7.952 | 0 | 0 | 0 | 1.014
[15 empty] | 446 | 0.01245 | 8.962 | 7.952 | 0 | 0 | 0 | 1.01
[15 empty] | 447 | 0.01246 | 8.959 | 7.953 | 0 | 0 | 0 | 1.006
[15 empty] | 448 | 0.01247 | 8.955 | 7.953 | 0 | 0 | 0 | 1.002
[15 empty] | 449 | 0.01248 | 8.951 | 7.953 | 0 | 0 | 0 | 0.998
[15 empty] | 450 | 0.01249 | 8.948 | 7.954 | 0 | 0 | 0 | 0.994
[15 empty] | 451 | 0.0125 | 8.944 | 7.954 | 0 | 0 | 0 | 0.99
[15 empty] | 452 | 0.01251 | 8.941 | 7.954 | 0 | 0 | 0 | 0.987
[15 empty] | 453 | 0.01252 | 8.937 | 7.955 | 0 | 0 | 0 | 0.982
[15 empty] | 454 | 0.01253 | 8.934 | 7.955 | 0 | 0 | 0 | 0.979
[15 empty] | 455 | 0.01254 | 8.93 | 7.955 | 0 | 0 | 0 | 0.975
[15 empty] | 456 | 0.01255 | 8.926 | 7.956 | 0 | 0 | 0 | 0.97
[15 empty] | 457 | 0.01256 | 8.923 | 7.956 | 0 | 0 | 0 | 0.967
[15 empty] | 458 | 0.01257 | 8.919 | 7.956 | 0 | 0 | 0 | 0.963
[15 empty] | 459 | 0.01258 | 8.916 | 7.957 | 0 | 0 | 0 | 0.959
[15 empty] | 460 | 0.01259 | 8.912 | 7.957 | 0 | 0 | 0 | 0.955
[15 empty] | 461 | 0.0126 | 8.909 | 7.957 | 0 | 0 | 0 | 0.952
[15 empty] | 462 | 0.01261 | 8.905 | 7.958 | 0 | 0 | 0 | 0.947
[15 empty] | 463 | 0.01262 | 8.902 | 7.958 | 0 | 0 | 0 | 0.944
[15 empty] | 464 | 0.01263 | 8.898 | 7.958 | 0 | 0 | 0 | 0.94
[15 empty] | 465 | 0.01264 | 8.895 | 7.959 | 0 | 0 | 0 | 0.936
[15 empty] | 466 | 0.01265 | 8.891 | 7.959 | 0 | 0 | 0 | 0.932
[15 empty] | 467 | 0.01266 | 8.888 | 7.959 | 0 | 0 | 0 | 0.929
[15 empty] | 468 | 0.01267 | 8.884 | 7.96 | 0 | 0 | 0 | 0.924
[15 empty] | 469 | 0.01268 | 8.881 | 7.96 | 0 | 0 | 0 | 0.921
[15 empty] | 470 | 0.01269 | 8.877 | 7.96 | 0 | 0 | 0 | 0.917
[15 empty] | 471 | 0.0127 | 8.874 | 7.961 | 0 | 0 | 0 | 0.913
[15 empty] | 472 | 0.01271 | 8.87 | 7.961 | 0 | 0 | 0 | 0.909
[15 empty] | 473 | 0.01272 | 8.867 | 7.961 | 0 | 0 | 0 | 0.906
[15 empty] | 474 | 0.01273 | 8.863 | 7.962 | 0 | 0 | 0 | 0.901
[15 empty] | 475 | 0.01274 | 8.86 | 7.962 | 0 | 0 | 0 | 0.898
[15 empty] | 476 | 0.01275 | 8.856 | 7.962 | 0 | 0 | 0 | 0.894
[15 empty] | 477 | 0.01276 | 8.853 | 7.963 | 0 | 0 | 0 | 0.89
[15 empty] | 478 | 0.01277 | 8.849 | 7.963 | 0 | 0 | 0 | 0.886
[15 empty] | 479 | 0.01278 | 8.846 | 7.963 | 0 | 0 | 0 | 0.883
[15 empty] | 480 | 0.01279 | 8.842 | 7.964 | 0 | 0 | 0 | 0.878
[15 empty] | 481 | 0.0128 | 8.839 | 7.964 | 0 | 0 | 0 | 0.875
[15 empty] | 482 | 0.01281 | 8.835 | 7.964 | 0 | 0 | 0 | 0.871
[15 empty] | 483 | 0.01282 | 8.832 | 7.965 | 0 | 0 | 0 | 0.867
[15 empty] | 484 | 0.01283 | 8.828 | 7.965 | 0 | 0 | 0 | 0.863
[15 empty] | 485 | 0.01284 | 8.825 | 7.965 | 0 | 0 | 0 | 0.86
[15 empty] | 486 | 0.01285 | 8.822 | 7.965 | 0 | 0 | 0 | 0.857
[15 empty] | 487 | 0.01286 | 8.818 | 7.966 | 0 | 0 | 0 | 0.852
[15 empty] | 488 | 0.01287 | 8.815 | 7.966 | 0 | 0 | 0 | 0.849
[15 empty] | 489 | 0.01288 | 8.811 | 7.966 | 0 | 0 | 0 | 0.845
[15 empty] | 490 | 0.01289 | 8.808 | 7.967 | 0 | 0 | 0 | 0.841
[15 empty] | 491 | 0.0129 | 8.805 | 7.967 | 0 | 0 | 0 | 0.838
[15 empty] | 492 | 0.01291 | 8.801 | 7.967 | 0 | 0 | 0 | 0.834
[15 empty] | 493 | 0.01292 | 8.798 | 7.968 | 0 | 0 | 0 | 0.83
[15 empty] | 494 | 0.01293 | 8.794 | 7.968 | 0 | 0 | 0 | 0.826
[15 empty] | 495 | 0.01294 | 8.791 | 7.968 | 0 | 0 | 0 | 0.823
[15 empty] | 496 | 0.01295 | 8.787 | 7.969 | 0 | 0 | 0 | 0.818
[15 empty] | 497 | 0.01296 | 8.784 | 7.969 | 0 | 0 | 0 | 0.815
[15 empty] | 498 | 0.01297 | 8.781 | 7.969 | 0 | 0 | 0 | 0.812
[15 empty] | 499 | 0.01298 | 8.777 | 7.97 | 0 | 0 | 0 | 0.807
[15 empty] | 500 | 0.01299 | 8.774 | 7.97 | 0 | 0 | 0 | 0.804
[15 empty] | 501 | 0.013 | 8.771 | 7.97 | 0 | 0 | 0 | 0.801
[15 empty] | 502 | 0.01301 | 8.767 | 7.971 | 0 | 0 | 0 | 0.796
[15 empty] | 503 | 0.01302 | 8.764 | 7.971 | 0 | 0 | 0 | 0.793
[15 empty] | 504 | 0.01303 | 8.76 | 7.971 | 0 | 0 | 0 | 0.789
[15 empty] | 505 | 0.01304 | 8.757 | 7.972 | 0 | 0 | 0 | 0.785
[15 empty] | 506 | 0.01305 | 8.754 | 7.972 | 0 | 0 | 0 | 0.782
[15 empty] | 507 | 0.01306 | 8.75 | 7.972 | 0 | 0 | 0 | 0.778
[15 empty] | 508 | 0.01307 | 8.747 | 7.972 | 0 | 0 | 0 | 0.775
[15 empty] | 509 | 0.01308 | 8.744 | 7.973 | 0 | 0 | 0 | 0.771
[15 empty] | 510 | 0.01309 | 8.74 | 7.973 | 0 | 0 | 0 | 0.767
[15 empty] | 511 | 0.0131 | 8.737 | 7.973 | 0 | 0 | 0 | 0.764
[15 empty] | 512 | 0.01311 | 8.734 | 7.974 | 0 | 0 | 0 | 0.76
[15 empty] | 513 | 0.01312 | 8.73 | 7.974 | 0 | 0 | 0 | 0.756
[15 empty] | 514 | 0.01313 | 8.727 | 7.974 | 0 | 0 | 0 | 0.753
[15 empty] | 515 | 0.01314 | 8.724 | 7.975 | 0 | 0 | 0 | 0.749
[15 empty] | 516 | 0.01315 | 8.72 | 7.975 | 0 | 0 | 0 | 0.745
[15 empty] | 517 | 0.01316 | 8.717 | 7.975 | 0 | 0 | 0 | 0.742
[15 empty] | 518 | 0.01317 | 8.714 | 7.976 | 0 | 0 | 0 | 0.738
[15 empty] | 519 | 0.01318 | 8.71 | 7.976 | 0 | 0 | 0 | 0.734
[15 empty] | 520 | 0.01319 | 8.707 | 7.976 | 0 | 0 | 0 | 0.731
[15 empty] | 521 | 0.0132 | 8.704 | 7.977 | 0 | 0 | 0 | 0.727
[15 empty] | 522 | 0.01321 | 8.701 | 7.977 | 0 | 0 | 0 | 0.724
[15 empty] | 523 | 0.01322 | 8.697 | 7.977 | 0 | 0 | 0 | 0.72
[15 empty] | 524 | 0.01323 | 8.694 | 7.977 | 0 | 0 | 0 | 0.717
[15 empty] | 525 | 0.01324 | 8.691 | 7.978 | 0 | 0 | 0 | 0.713
[15 empty] | 526 | 0.01325 | 8.687 | 7.978 | 0 | 0 | 0 | 0.709
[15 empty] | 527 | 0.01326 | 8.684 | 7.978 | 0 | 0 | 0 | 0.706
[15 empty] | 528 | 0.01327 | 8.681 | 7.979 | 0 | 0 | 0 | 0.702
[15 empty] | 529 | 0.01328 | 8.678 | 7.979 | 0 | 0 | 0 | 0.699
[15 empty] | 530 | 0.01329 | 8.674 | 7.979 | 0 | 0 | 0 | 0.695
[15 empty] | 531 | 0.0133 | 8.671 | 7.98 | 0 | 0 | 0 | 0.691
[15 empty] | 532 | 0.01331 | 8.668 | 7.98 | 0 | 0 | 0 | 0.688
[15 empty] | 533 | 0.01332 | 8.665 | 7.98 | 0 | 0 | 0 | 0.685
[15 empty] | 534 | 0.01333 | 8.661 | 7.981 | 0 | 0 | 0 | 0.68
[15 empty] | 535 | 0.01334 | 8.658 | 7.981 | 0 | 0 | 0 | 0.677
[15 empty] | 536 | 0.01335 | 8.655 | 7.981 | 0 | 0 | 0 | 0.674
[15 empty] | 537 | 0.01336 | 8.652 | 7.981 | 0 | 0 | 0 | 0.671
[15 empty] | 538 | 0.01337 | 8.648 | 7.982 | 0 | 0 | 0 | 0.666
[15 empty] | 539 | 0.01338 | 8.645 | 7.982 | 0 | 0 | 0 | 0.663
[15 empty] | 540 | 0.01339 | 8.642 | 7.982 | 0 | 0 | 0 | 0.66
[15 empty] | 541 | 0.0134 | 8.639 | 7.983 | 0 | 0 | 0 | 0.656
[15 empty] | 542 | 0.01341 | 8.635 | 7.983 | 0 | 0 | 0 | 0.652
[15 empty] | 543 | 0.01342 | 8.632 | 7.983 | 0 | 0 | 0 | 0.649
[15 empty] | 544 | 0.01343 | 8.629 | 7.984 | 0 | 0 | 0 | 0.645
[15 empty] | 545 | 0.01344 | 8.626 | 7.984 | 0 | 0 | 0 | 0.642
[15 empty] | 546 | 0.01345 | 8.623 | 7.984 | 0 | 0 | 0 | 0.639
[15 empty] | 547 | 0.01346 | 8.619 | 7.985 | 0 | 0 | 0 | 0.634
[15 empty] | 548 | 0.01347 | 8.616 | 7.985 | 0 | 0 | 0 | 0.631
[15 empty] | 549 | 0.01348 | 8.613 | 7.985 | 0 | 0 | 0 | 0.628
[15 empty] | 550 | 0.01349 | 8.61 | 7.985 | 0 | 0 | 0 | 0.625
[15 empty] | 551 | 0.0135 | 8.607 | 7.986 | 0 | 0 | 0 | 0.621
[15 empty] | 552 | 0.01351 | 8.603 | 7.986 | 0 | 0 | 0 | 0.617
[15 empty] | 553 | 0.01352 | 8.6 | 7.986 | 0 | 0 | 0 | 0.614
[15 empty] | 554 | 0.01353 | 8.597 | 7.987 | 0 | 0 | 0 | 0.61
[15 empty] | 555 | 0.01354 | 8.594 | 7.987 | 0 | 0 | 0 | 0.607
[15 empty] | 556 | 0.01355 | 8.591 | 7.987 | 0 | 0 | 0 | 0.604
[15 empty] | 557 | 0.01356 | 8.588 | 7.988 | 0 | 0 | 0 | 0.6
[15 empty] | 558 | 0.01357 | 8.584 | 7.988 | 0 | 0 | 0 | 0.596
[15 empty] | 559 | 0.01358 | 8.581 | 7.988 | 0 | 0 | 0 | 0.593
[15 empty] | 560 | 0.01359 | 8.578 | 7.988 | 0 | 0 | 0 | 0.59
[15 empty] | 561 | 0.0136 | 8.575 | 7.989 | 0 | 0 | 0 | 0.586
[15 empty] | 562 | 0.01361 | 8.572 | 7.989 | 0 | 0 | 0 | 0.583
[15 empty] | 563 | 0.01362 | 8.569 | 7.989 | 0 | 0 | 0 | 0.58
[15 empty] | 564 | 0.01363 | 8.565 | 7.99 | 0 | 0 | 0 | 0.575
[15 empty] | 565 | 0.01364 | 8.562 | 7.99 | 0 | 0 | 0 | 0.572
[15 empty] | 566 | 0.01365 | 8.559 | 7.99 | 0 | 0 | 0 | 0.569
[15 empty] | 567 | 0.01366 | 8.556 | 7.991 | 0 | 0 | 0 | 0.565
[15 empty] | 568 | 0.01367 | 8.553 | 7.991 | 0 | 0 | 0 | 0.562
[15 empty] | 569 | 0.01368 | 8.55 | 7.991 | 0 | 0 | 0 | 0.559
[15 empty] | 570 | 0.01369 | 8.547 | 7.991 | 0 | 0 | 0 | 0.556
[15 empty] | 571 | 0.0137 | 8.544 | 7.992 | 0 | 0 | 0 | 0.552
[15 empty] | 572 | 0.01371 | 8.54 | 7.992 | 0 | 0 | 0 | 0.548
[15 empty] | 573 | 0.01372 | 8.537 | 7.992 | 0 | 0 | 0 | 0.545
[15 empty] | 574 | 0.01373 | 8.534 | 7.993 | 0 | 0 | 0 | 0.541
[15 empty] | 575 | 0.01374 | 8.531 | 7.993 | 0 | 0 | 0 | 0.538
[15 empty] | 576 | 0.01375 | 8.528 | 7.993 | 0 | 0 | 0 | 0.535
[15 empty] | 577 | 0.01376 | 8.525 | 7.994 | 0 | 0 | 0 | 0.531
[15 empty] | 578 | 0.01377 | 8.522 | 7.994 | 0 | 0 | 0 | 0.528
[15 empty] | 579 | 0.01378 | 8.519 | 7.994 | 0 | 0 | 0 | 0.525
[15 empty] | 580 | 0.01379 | 8.516 | 7.994 | 0 | 0 | 0 | 0.522
[15 empty] | 581 | 0.0138 | 8.513 | 7.995 | 0 | 0 | 0 | 0.518
[15 empty] | 582 | 0.01381 | 8.509 | 7.995 | 0 | 0 | 0 | 0.514
[15 empty] | 583 | 0.01382 | 8.506 | 7.995 | 0 | 0 | 0 | 0.511
[15 empty] | 584 | 0.01383 | 8.503 | 7.996 | 0 | 0 | 0 | 0.507
[15 empty] | 585 | 0.01384 | 8.5 | 7.996 | 0 | 0 | 0 | 0.504
[15 empty] | 586 | 0.01385 | 8.497 | 7.996 | 0 | 0 | 0 | 0.501
[15 empty] | 587 | 0.01386 | 8.494 | 7.997 | 0 | 0 | 0 | 0.497
[15 empty] | 588 | 0.01387 | 8.491 | 7.997 | 0 | 0 | 0 | 0.494
[15 empty] | 589 | 0.01388 | 8.488 | 7.997 | 0 | 0 | 0 | 0.491
[15 empty] | 590 | 0.01389 | 8.485 | 7.997 | 0 | 0 | 0 | 0.488
[15 empty] | 591 | 0.0139 | 8.482 | 7.998 | 0 | 0 | 0 | 0.484
[15 empty] | 592 | 0.01391 | 8.479 | 7.998 | 0 | 0 | 0 | 0.481
[15 empty] | 593 | 0.01392 | 8.476 | 7.998 | 0 | 0 | 0 | 0.478
[15 empty] | 594 | 0.01393 | 8.473 | 7.999 | 0 | 0 | 0 | 0.474
[15 empty] | 595 | 0.01394 | 8.47 | 7.999 | 0 | 0 | 0 | 0.471
[15 empty] | 596 | 0.01395 | 8.467 | 7.999 | 0 | 0 | 0 | 0.468
[15 empty] | 597 | 0.01396 | 8.464 | 8 | 0 | 0 | 0 | 0.464
[15 empty] | 598 | 0.01397 | 8.461 | 8 | 0 | 0 | 0 | 0.461
[15 empty] | 599 | 0.01398 | 8.458 | 8 | 0 | 0 | 0 | 0.458
[15 empty] | 600 | 0.01399 | 8.455 | 8 | 0 | 0 | 0 | 0.455
[15 empty] | 601 | 0.014 | 8.452 | 8.001 | 0 | 0 | 0 | 0.451
[15 empty] | 602 | 0.01401 | 8.449 | 8.001 | 0 | 0 | 0 | 0.448
[15 empty] | 603 | 0.01402 | 8.446 | 8.001 | 0 | 0 | 0 | 0.445
[15 empty] | 604 | 0.01403 | 8.443 | 8.002 | 0 | 0 | 0 | 0.441
[15 empty] | 605 | 0.01404 | 8.439 | 8.002 | 0 | 0 | 0 | 0.437
[15 empty] | 606 | 0.01405 | 8.436 | 8.002 | 0 | 0 | 0 | 0.434
[15 empty] | 607 | 0.01406 | 8.433 | 8.002 | 0 | 0 | 0 | 0.431
[15 empty] | 608 | 0.01407 | 8.43 | 8.003 | 0 | 0 | 0 | 0.427
[15 empty] | 609 | 0.01408 | 8.427 | 8.003 | 0 | 0 | 0 | 0.424
[15 empty] | 610 | 0.01409 | 8.425 | 8.003 | 0 | 0 | 0 | 0.422
[15 empty] | 611 | 0.0141 | 8.422 | 8.004 | 0 | 0 | 0 | 0.418
[15 empty] | 612 | 0.01411 | 8.419 | 8.004 | 0 | 0 | 0 | 0.415
[15 empty] | 613 | 0.01412 | 8.416 | 8.004 | 0 | 0 | 0 | 0.412
[15 empty] | 614 | 0.01413 | 8.413 | 8.004 | 0 | 0 | 0 | 0.409
[15 empty] | 615 | 0.01414 | 8.41 | 8.005 | 0 | 0 | 0 | 0.405
[15 empty] | 616 | 0.01415 | 8.407 | 8.005 | 0 | 0 | 0 | 0.402
[15 empty] | 617 | 0.01416 | 8.404 | 8.005 | 0 | 0 | 0 | 0.399
[15 empty] | 618 | 0.01417 | 8.401 | 8.006 | 0 | 0 | 0 | 0.395
[15 empty] | 619 | 0.01418 | 8.398 | 8.006 | 0 | 0 | 0 | 0.392
[15 empty] | 620 | 0.01419 | 8.395 | 8.006 | 0 | 0 | 0 | 0.389
[15 empty] | 621 | 0.0142 | 8.392 | 8.007 | 0 | 0 | 0 | 0.385
[15 empty] | 622 | 0.01421 | 8.389 | 8.007 | 0 | 0 | 0 | 0.382
[15 empty] | 623 | 0.01422 | 8.386 | 8.007 | 0 | 0 | 0 | 0.379
[15 empty] | 624 | 0.01423 | 8.383 | 8.007 | 0 | 0 | 0 | 0.376
[15 empty] | 625 | 0.01424 | 8.38 | 8.008 | 0 | 0 | 0 | 0.372
[15 empty] | 626 | 0.01425 | 8.377 | 8.008 | 0 | 0 | 0 | 0.369
[15 empty] | 627 | 0.01426 | 8.374 | 8.008 | 0 | 0 | 0 | 0.366
[15 empty] | 628 | 0.01427 | 8.371 | 8.009 | 0 | 0 | 0 | 0.362
[15 empty] | 629 | 0.01428 | 8.368 | 8.009 | 0 | 0 | 0 | 0.359
[15 empty] | 630 | 0.01429 | 8.365 | 8.009 | 0 | 0 | 0 | 0.356
[15 empty] | 631 | 0.0143 | 8.362 | 8.009 | 0 | 0 | 0 | 0.353
[15 empty] | 632 | 0.01431 | 8.359 | 8.01 | 0 | 0 | 0 | 0.349
[15 empty] | 633 | 0.01432 | 8.357 | 8.01 | 0 | 0 | 0 | 0.347
[15 empty] | 634 | 0.01433 | 8.354 | 8.01 | 0 | 0 | 0 | 0.344
[15 empty] | 635 | 0.01434 | 8.351 | 8.011 | 0 | 0 | 0 | 0.34
[15 empty] | 636 | 0.01435 | 8.348 | 8.011 | 0 | 0 | 0 | 0.337
[15 empty] | 637 | 0.01436 | 8.345 | 8.011 | 0 | 0 | 0 | 0.334
[15 empty] | 638 | 0.01437 | 8.342 | 8.011 | 0 | 0 | 0 | 0.331
[15 empty] | 639 | 0.01438 | 8.339 | 8.012 | 0 | 0 | 0 | 0.327
[15 empty] | 640 | 0.01439 | 8.336 | 8.012 | 0 | 0 | 0 | 0.324
[15 empty] | 641 | 0.0144 | 8.333 | 8.012 | 0 | 0 | 0 | 0.321
[15 empty] | 642 | 0.01441 | 8.33 | 8.013 | 0 | 0 | 0 | 0.317
[15 empty] | 643 | 0.01442 | 8.328 | 8.013 | 0 | 0 | 0 | 0.315
[15 empty] | 644 | 0.01443 | 8.325 | 8.013 | 0 | 0 | 0 | 0.312
[15 empty] | 645 | 0.01444 | 8.322 | 8.013 | 0 | 0 | 0 | 0.309
[15 empty] | 646 | 0.01445 | 8.319 | 8.014 | 0 | 0 | 0 | 0.305
[15 empty] | 647 | 0.01446 | 8.316 | 8.014 | 0 | 0 | 0 | 0.302
[15 empty] | 648 | 0.01447 | 8.313 | 8.014 | 0 | 0 | 0 | 0.299
[15 empty] | 649 | 0.01448 | 8.31 | 8.015 | 0 | 0 | 0 | 0.295
[15 empty] | 650 | 0.01449 | 8.307 | 8.015 | 0 | 0 | 0 | 0.292
[15 empty] | 651 | 0.0145 | 8.305 | 8.015 | 0 | 0 | 0 | 0.29
[15 empty] | 652 | 0.01451 | 8.302 | 8.015 | 0 | 0 | 0 | 0.287
[15 empty] | 653 | 0.01452 | 8.299 | 8.016 | 0 | 0 | 0 | 0.283
[15 empty] | 654 | 0.01453 | 8.296 | 8.016 | 0 | 0 | 0 | 0.28
[15 empty] | 655 | 0.01454 | 8.293 | 8.016 | 0 | 0 | 0 | 0.277
[15 empty] | 656 | 0.01455 | 8.29 | 8.016 | 0 | 0 | 0 | 0.274
[15 empty] | 657 | 0.01456 | 8.287 | 8.017 | 0 | 0 | 0 | 0.27
[15 empty] | 658 | 0.01457 | 8.285 | 8.017 | 0 | 0 | 0 | 0.268
[15 empty] | 659 | 0.01458 | 8.282 | 8.017 | 0 | 0 | 0 | 0.265
[15 empty] | 660 | 0.01459 | 8.279 | 8.018 | 0 | 0 | 0 | 0.261
[15 empty] | 661 | 0.0146 | 8.276 | 8.018 | 0 | 0 | 0 | 0.258
[15 empty] | 662 | 0.01461 | 8.273 | 8.018 | 0 | 0 | 0 | 0.255
[15 empty] | 663 | 0.01462 | 8.27 | 8.018 | 0 | 0 | 0 | 0.252
[15 empty] | 664 | 0.01463 | 8.268 | 8.019 | 0 | 0 | 0 | 0.249
[15 empty] | 665 | 0.01464 | 8.265 | 8.019 | 0 | 0 | 0 | 0.246
[15 empty] | 666 | 0.01465 | 8.262 | 8.019 | 0 | 0 | 0 | 0.243
[15 empty] | 667 | 0.01466 | 8.259 | 8.02 | 0 | 0 | 0 | 0.239
[15 empty] | 668 | 0.01467 | 8.256 | 8.02 | 0 | 0 | 0 | 0.236
[15 empty] | 669 | 0.01468 | 8.253 | 8.02 | 0 | 0 | 0 | 0.233
[15 empty] | 670 | 0.01469 | 8.251 | 8.02 | 0 | 0 | 0 | 0.231
[15 empty] | 671 | 0.0147 | 8.248 | 8.021 | 0 | 0 | 0 | 0.227
[15 empty] | 672 | 0.01471 | 8.245 | 8.021 | 0 | 0 | 0 | 0.224
[15 empty] | 673 | 0.01472 | 8.242 | 8.021 | 0 | 0 | 0 | 0.221
[15 empty] | 674 | 0.01473 | 8.239 | 8.022 | 0 | 0 | 0 | 0.217
[15 empty] | 675 | 0.01474 | 8.237 | 8.022 | 0 | 0 | 0 | 0.215
[15 empty] | 676 | 0.01475 | 8.234 | 8.022 | 0 | 0 | 0 | 0.212
[15 empty] | 677 | 0.01476 | 8.231 | 8.022 | 0 | 0 | 0 | 0.209
[15 empty] | 678 | 0.01477 | 8.228 | 8.023 | 0 | 0 | 0 | 0.205
[15 empty] | 679 | 0.01478 | 8.226 | 8.023 | 0 | 0 | 0 | 0.203
[15 empty] | 680 | 0.01479 | 8.223 | 8.023 | 0 | 0 | 0 | 0.2
[15 empty] | 681 | 0.0148 | 8.22 | 8.023 | 0 | 0 | 0 | 0.197
[15 empty] | 682 | 0.01481 | 8.217 | 8.024 | 0 | 0 | 0 | 0.193
[15 empty] | 683 | 0.01482 | 8.214 | 8.024 | 0 | 0 | 0 | 0.19
[15 empty] | 684 | 0.01483 | 8.212 | 8.024 | 0 | 0 | 0 | 0.188
[15 empty] | 685 | 0.01484 | 8.209 | 8.025 | 0 | 0 | 0 | 0.184
[15 empty] | 686 | 0.01485 | 8.206 | 8.025 | 0 | 0 | 0 | 0.181
[15 empty] | 687 | 0.01486 | 8.203 | 8.025 | 0 | 0 | 0 | 0.178
[15 empty] | 688 | 0.01487 | 8.201 | 8.025 | 0 | 0 | 0 | 0.176
[15 empty] | 689 | 0.01488 | 8.198 | 8.026 | 0 | 0 | 0 | 0.172
[15 empty] | 690 | 0.01489 | 8.195 | 8.026 | 0 | 0 | 0 | 0.169
[15 empty] | 691 | 0.0149 | 8.192 | 8.026 | 0 | 0 | 0 | 0.166
[15 empty] | 692 | 0.01491 | 8.19 | 8.026 | 0 | 0 | 0 | 0.164
[15 empty] | 693 | 0.01492 | 8.187 | 8.027 | 0 | 0 | 0 | 0.16
[15 empty] | 694 | 0.01493 | 8.184 | 8.027 | 0 | 0 | 0 | 0.157
[15 empty] | 695 | 0.01494 | 8.181 | 8.027 | 0 | 0 | 0 | 0.154
[15 empty] | 696 | 0.01495 | 8.179 | 8.028 | 0 | 0 | 0 | 0.151
[15 empty] | 697 | 0.01496 | 8.176 | 8.028 | 0 | 0 | 0 | 0.148
[15 empty] | 698 | 0.01497 | 8.173 | 8.028 | 0 | 0 | 0 | 0.145
[15 empty] | 699 | 0.01498 | 8.17 | 8.028 | 0 | 0 | 0 | 0.142
[15 empty] | 700 | 0.01499 | 8.168 | 8.029 | 0 | 0 | 0 | 0.139
[15 empty] | 701 | 0.015 | 8.165 | 8.029 | 0 | 0 | 0 | 0.136
[15 empty] | 702 | 0.01501 | 8.162 | 8.029 | 0 | 0 | 0 | 0.133
[15 empty] | 703 | 0.01502 | 8.16 | 8.029 | 0 | 0 | 0 | 0.131
[15 empty] | 704 | 0.01503 | 8.157 | 8.03 | 0 | 0 | 0 | 0.127
[15 empty] | 705 | 0.01504 | 8.154 | 8.03 | 0 | 0 | 0 | 0.124
[15 empty] | 706 | 0.01505 | 8.151 | 8.03 | 0 | 0 | 0 | 0.121
[15 empty] | 707 | 0.01506 | 8.149 | 8.031 | 0 | 0 | 0 | 0.118
[15 empty] | 708 | 0.01507 | 8.146 | 8.031 | 0 | 0 | 0 | 0.115
[15 empty] | 709 | 0.01508 | 8.143 | 8.031 | 0 | 0 | 0 | 0.112
[15 empty] | 710 | 0.01509 | 8.141 | 8.031 | 0 | 0 | 0 | 0.11
[15 empty] | 711 | 0.0151 | 8.138 | 8.032 | 0 | 0 | 0 | 0.106
[15 empty] | 712 | 0.01511 | 8.135 | 8.032 | 0 | 0 | 0 | 0.103
[15 empty] | 713 | 0.01512 | 8.133 | 8.032 | 0 | 0 | 0 | 0.101
[15 empty] | 714 | 0.01513 | 8.13 | 8.032 | 0 | 0 | 0 | 0.098
[15 empty] | 715 | 0.01514 | 8.127 | 8.033 | 0 | 0 | 0 | 0.094
[15 empty] | 716 | 0.01515 | 8.124 | 8.033 | 0 | 0 | 0 | 0.091
[15 empty] | 717 | 0.01516 | 8.122 | 8.033 | 0 | 0 | 0 | 0.089
[15 empty] | 718 | 0.01517 | 8.119 | 8.034 | 0 | 0 | 0 | 0.085
[15 empty] | 719 | 0.01518 | 8.116 | 8.034 | 0 | 0 | 0 | 0.082
[15 empty] | 720 | 0.01519 | 8.114 | 8.034 | 0 | 0 | 0 | 0.08
[15 empty] | 721 | 0.0152 | 8.111 | 8.034 | 0 | 0 | 0 | 0.077
[15 empty] | 722 | 0.01521 | 8.108 | 8.035 | 0 | 0 | 0 | 0.073
[15 empty] | 723 | 0.01522 | 8.106 | 8.035 | 0 | 0 | 0 | 0.071
[15 empty] | 724 | 0.01523 | 8.103 | 8.035 | 0 | 0 | 0 | 0.068
[15 empty] | 725 | 0.01524 | 8.1 | 8.035 | 0 | 0 | 0 | 0.065
[15 empty] | 726 | 0.01525 | 8.098 | 8.036 | 0 | 0 | 0 | 0.062
[15 empty] | 727 | 0.01526 | 8.095 | 8.036 | 0 | 0 | 0 | 0.059
[15 empty] | 728 | 0.01527 | 8.092 | 8.036 | 0 | 0 | 0 | 0.056
[15 empty] | 729 | 0.01528 | 8.09 | 8.037 | 0 | 0 | 0 | 0.053
[15 empty] | 730 | 0.01529 | 8.087 | 8.037 | 0 | 0 | 0 | 0.05
[15 empty] | 731 | 0.0153 | 8.085 | 8.037 | 0 | 0 | 0 | 0.048
[15 empty] | 732 | 0.01531 | 8.082 | 8.037 | 0 | 0 | 0 | 0.045
[15 empty] | 733 | 0.01532 | 8.079 | 8.038 | 0 | 0 | 0 | 0.041
[15 empty] | 734 | 0.01533 | 8.077 | 8.038 | 0 | 0 | 0 | 0.039
[15 empty] | 735 | 0.01534 | 8.074 | 8.038 | 0 | 0 | 0 | 0.036
[15 empty] | 736 | 0.01535 | 8.071 | 8.038 | 0 | 0 | 0 | 0.033
[15 empty] | 737 | 0.01536 | 8.069 | 8.039 | 0 | 0 | 0 | 0.03
[15 empty] | 738 | 0.01537 | 8.066 | 8.039 | 0 | 0 | 0 | 0.027
[15 empty] | 739 | 0.01538 | 8.063 | 8.039 | 0 | 0 | 0 | 0.024
[15 empty] | 740 | 0.01539 | 8.061 | 8.039 | 0 | 0 | 0 | 0.022
[15 empty] | 741 | 0.0154 | 8.058 | 8.04 | 0 | 0 | 0 | 0.018
[15 empty] | 742 | 0.01541 | 8.056 | 8.04 | 0 | 0 | 0 | 0.016
[15 empty] | 743 | 0.01542 | 8.053 | 8.04 | 0 | 0 | 0 | 0.013
[15 empty] | 744 | 0.01543 | 8.05 | 8.041 | 0 | 0 | 0 | 0.009
[15 empty] | 745 | 0.01544 | 8.048 | 8.041 | 0 | 0 | 0 | 0.007
[15 empty] | 746 | 0.01545 | 8.045 | 8.041 | 0 | 0 | 0 | 0.004
[15 empty] | 747 | 0.01546 | 8.043 | 8.041 | 0 | 0 | 0 | 0.002
[15 empty] | 748 | 0.01547 | 8.04 | 8.042 | 0.01547 | 0.01547 | 748 | 0.002
[15 empty] | 749 | 0.01548 | 8.037 | 8.042 | 0.01548 | 0 | 0 | 0.005
[15 empty] | 750 | 0.01549 | 8.035 | 8.042 | 0.01549 | 0 | 0 | 0.007
[15 empty] | 751 | 0.0155 | 8.032 | 8.042 | 0.0155 | 0 | 0 | 0.01
[15 empty] | 752 | 0.01551 | 8.03 | 8.043 | 0.01551 | 0 | 0 | 0.013
[15 empty] | 753 | 0.01552 | 8.027 | 8.043 | 0.01552 | 0 | 0 | 0.016
[15 empty] | 754 | 0.01553 | 8.024 | 8.043 | 0.01553 | 0 | 0 | 0.019
[15 empty] | 755 | 0.01554 | 8.022 | 8.043 | 0.01554 | 0 | 0 | 0.021
[15 empty] | 756 | 0.01555 | 8.019 | 8.044 | 0.01555 | 0 | 0 | 0.025
[15 empty] | 757 | 0.01556 | 8.017 | 8.044 | 0.01556 | 0 | 0 | 0.027
[15 empty] | 758 | 0.01557 | 8.014 | 8.044 | 0.01557 | 0 | 0 | 0.03
[15 empty] | 759 | 0.01558 | 8.012 | 8.044 | 0.01558 | 0 | 0 | 0.032
[15 empty] | 760 | 0.01559 | 8.009 | 8.045 | 0.01559 | 0 | 0 | 0.036
[15 empty] | 761 | 0.0156 | 8.006 | 8.045 | 0.0156 | 0 | 0 | 0.039
[15 empty] | 762 | 0.01561 | 8.004 | 8.045 | 0.01561 | 0 | 0 | 0.041
[15 empty] | 763 | 0.01562 | 8.001 | 8.046 | 0.01562 | 0 | 0 | 0.045
[15 empty] | 764 | 0.01563 | 7.999 | 8.046 | 0.01563 | 0 | 0 | 0.047
[15 empty] | 765 | 0.01564 | 7.996 | 8.046 | 0.01564 | 0 | 0 | 0.05
[15 empty] | 766 | 0.01565 | 7.994 | 8.046 | 0.01565 | 0 | 0 | 0.052
[15 empty] | 767 | 0.01566 | 7.991 | 8.047 | 0.01566 | 0 | 0 | 0.056
[15 empty] | 768 | 0.01567 | 7.989 | 8.047 | 0.01567 | 0 | 0 | 0.058
[15 empty] | 769 | 0.01568 | 7.986 | 8.047 | 0.01568 | 0 | 0 | 0.061
[15 empty] | 770 | 0.01569 | 7.983 | 8.047 | 0.01569 | 0 | 0 | 0.064
[15 empty] | 771 | 0.0157 | 7.981 | 8.048 | 0.0157 | 0 | 0 | 0.067
[15 empty] | 772 | 0.01571 | 7.978 | 8.048 | 0.01571 | 0 | 0 | 0.07
[15 empty] | 773 | 0.01572 | 7.976 | 8.048 | 0.01572 | 0 | 0 | 0.072
[15 empty] | 774 | 0.01573 | 7.973 | 8.048 | 0.01573 | 0 | 0 | 0.075
[15 empty] | 775 | 0.01574 | 7.971 | 8.049 | 0.01574 | 0 | 0 | 0.078
[15 empty] | 776 | 0.01575 | 7.968 | 8.049 | 0.01575 | 0 | 0 | 0.081
[15 empty] | 777 | 0.01576 | 7.966 | 8.049 | 0.01576 | 0 | 0 | 0.083
[15 empty] | 778 | 0.01577 | 7.963 | 8.049 | 0.01577 | 0 | 0 | 0.086
[15 empty] | 779 | 0.01578 | 7.961 | 8.05 | 0.01578 | 0 | 0 | 0.089
[15 empty] | 780 | 0.01579 | 7.958 | 8.05 | 0.01579 | 0 | 0 | 0.092
[15 empty] | 781 | 0.0158 | 7.956 | 8.05 | 0.0158 | 0 | 0 | 0.094
[15 empty] | 782 | 0.01581 | 7.953 | 8.05 | 0.01581 | 0 | 0 | 0.097
[15 empty] | 783 | 0.01582 | 7.951 | 8.051 | 0.01582 | 0 | 0 | 0.1
[15 empty] | 784 | 0.01583 | 7.948 | 8.051 | 0.01583 | 0 | 0 | 0.103
[15 empty] | 785 | 0.01584 | 7.946 | 8.051 | 0.01584 | 0 | 0 | 0.105
[15 empty] | 786 | 0.01585 | 7.943 | 8.051 | 0.01585 | 0 | 0 | 0.108
[15 empty] | 787 | 0.01586 | 7.941 | 8.052 | 0.01586 | 0 | 0 | 0.111
[15 empty] | 788 | 0.01587 | 7.938 | 8.052 | 0.01587 | 0 | 0 | 0.114
[15 empty] | 789 | 0.01588 | 7.936 | 8.052 | 0.01588 | 0 | 0 | 0.116
[15 empty] | 790 | 0.01589 | 7.933 | 8.053 | 0.01589 | 0 | 0 | 0.12
[15 empty] | 791 | 0.0159 | 7.931 | 8.053 | 0.0159 | 0 | 0 | 0.122
[15 empty] | 792 | 0.01591 | 7.928 | 8.053 | 0.01591 | 0 | 0 | 0.125
[15 empty] | 793 | 0.01592 | 7.926 | 8.053 | 0.01592 | 0 | 0 | 0.127
[15 empty] | 794 | 0.01593 | 7.923 | 8.054 | 0.01593 | 0 | 0 | 0.131
[15 empty] | 795 | 0.01594 | 7.921 | 8.054 | 0.01594 | 0 | 0 | 0.133
[15 empty] | 796 | 0.01595 | 7.918 | 8.054 | 0.01595 | 0 | 0 | 0.136
[15 empty] | 797 | 0.01596 | 7.916 | 8.054 | 0.01596 | 0 | 0 | 0.138
[15 empty] | 798 | 0.01597 | 7.913 | 8.055 | 0.01597 | 0 | 0 | 0.142
[15 empty] | 799 | 0.01598 | 7.911 | 8.055 | 0.01598 | 0 | 0 | 0.144
[15 empty] | 800 | 0.01599 | 7.908 | 8.055 | 0.01599 | 0 | 0 | 0.147
[15 empty] | 801 | 0.016 | 7.906 | 8.055 | 0.016 | 0 | 0 | 0.149
[15 empty] | 802 | 0.01601 | 7.903 | 8.056 | 0.01601 | 0 | 0 | 0.153
[15 empty] | 803 | 0.01602 | 7.901 | 8.056 | 0.01602 | 0 | 0 | 0.155
[15 empty] | 804 | 0.01603 | 7.898 | 8.056 | 0.01603 | 0 | 0 | 0.158
[15 empty] | 805 | 0.01604 | 7.896 | 8.056 | 0.01604 | 0 | 0 | 0.16
[15 empty] | 806 | 0.01605 | 7.893 | 8.057 | 0.01605 | 0 | 0 | 0.164
[15 empty] | 807 | 0.01606 | 7.891 | 8.057 | 0.01606 | 0 | 0 | 0.166
[15 empty] | 808 | 0.01607 | 7.888 | 8.057 | 0.01607 | 0 | 0 | 0.169
[15 empty] | 809 | 0.01608 | 7.886 | 8.057 | 0.01608 | 0 | 0 | 0.171
[15 empty] | 810 | 0.01609 | 7.884 | 8.058 | 0.01609 | 0 | 0 | 0.174
[15 empty] | 811 | 0.0161 | 7.881 | 8.058 | 0.0161 | 0 | 0 | 0.177
[15 empty] | 812 | 0.01611 | 7.879 | 8.058 | 0.01611 | 0 | 0 | 0.179
[15 empty] | 813 | 0.01612 | 7.876 | 8.058 | 0.01612 | 0 | 0 | 0.182
[15 empty] | 814 | 0.01613 | 7.874 | 8.059 | 0.01613 | 0 | 0 | 0.185
[15 empty] | 815 | 0.01614 | 7.871 | 8.059 | 0.01614 | 0 | 0 | 0.188
[15 empty] | 816 | 0.01615 | 7.869 | 8.059 | 0.01615 | 0 | 0 | 0.19
[15 empty] | 817 | 0.01616 | 7.866 | 8.059 | 0.01616 | 0 | 0 | 0.193
[15 empty] | 818 | 0.01617 | 7.864 | 8.06 | 0.01617 | 0 | 0 | 0.196
[15 empty] | 819 | 0.01618 | 7.862 | 8.06 | 0.01618 | 0 | 0 | 0.198
[15 empty] | 820 | 0.01619 | 7.859 | 8.06 | 0.01619 | 0 | 0 | 0.201
[15 empty] | 821 | 0.0162 | 7.857 | 8.06 | 0.0162 | 0 | 0 | 0.203
[15 empty] | 822 | 0.01621 | 7.854 | 8.061 | 0.01621 | 0 | 0 | 0.207
[15 empty] | 823 | 0.01622 | 7.852 | 8.061 | 0.01622 | 0 | 0 | 0.209
[15 empty] | 824 | 0.01623 | 7.849 | 8.061 | 0.01623 | 0 | 0 | 0.212
[15 empty] | 825 | 0.01624 | 7.847 | 8.061 | 0.01624 | 0 | 0 | 0.214
[15 empty] | 826 | 0.01625 | 7.845 | 8.062 | 0.01625 | 0 | 0 | 0.217
[15 empty] | 827 | 0.01626 | 7.842 | 8.062 | 0.01626 | 0 | 0 | 0.22
[15 empty] | 828 | 0.01627 | 7.84 | 8.062 | 0.01627 | 0 | 0 | 0.222
[15 empty] | 829 | 0.01628 | 7.837 | 8.062 | 0.01628 | 0 | 0 | 0.225
[15 empty] | 830 | 0.01629 | 7.835 | 8.063 | 0.01629 | 0 | 0 | 0.228
[15 empty] | 831 | 0.0163 | 7.833 | 8.063 | 0.0163 | 0 | 0 | 0.23
[15 empty] | 832 | 0.01631 | 7.83 | 8.063 | 0.01631 | 0 | 0 | 0.233
[15 empty] | 833 | 0.01632 | 7.828 | 8.063 | 0.01632 | 0 | 0 | 0.235
[15 empty] | 834 | 0.01633 | 7.825 | 8.064 | 0.01633 | 0 | 0 | 0.239
[15 empty] | 835 | 0.01634 | 7.823 | 8.064 | 0.01634 | 0 | 0 | 0.241
[15 empty] | 836 | 0.01635 | 7.821 | 8.064 | 0.01635 | 0 | 0 | 0.243
[15 empty] | 837 | 0.01636 | 7.818 | 8.064 | 0.01636 | 0 | 0 | 0.246
[15 empty] | 838 | 0.01637 | 7.816 | 8.065 | 0.01637 | 0 | 0 | 0.249
[15 empty] | 839 | 0.01638 | 7.813 | 8.065 | 0.01638 | 0 | 0 | 0.252
[15 empty] | 840 | 0.01639 | 7.811 | 8.065 | 0.01639 | 0 | 0 | 0.254
[15 empty] | 841 | 0.0164 | 7.809 | 8.065 | 0.0164 | 0 | 0 | 0.256
[15 empty] | 842 | 0.01641 | 7.806 | 8.066 | 0.01641 | 0 | 0 | 0.26
[15 empty] | 843 | 0.01642 | 7.804 | 8.066 | 0.01642 | 0 | 0 | 0.262
[15 empty] | 844 | 0.01643 | 7.802 | 8.066 | 0.01643 | 0 | 0 | 0.264
[15 empty] | 845 | 0.01644 | 7.799 | 8.066 | 0.01644 | 0 | 0 | 0.267
[15 empty] | 846 | 0.01645 | 7.797 | 8.067 | 0.01645 | 0 | 0 | 0.27
[15 empty] | 847 | 0.01646 | 7.794 | 8.067 | 0.01646 | 0 | 0 | 0.273
[15 empty] | 848 | 0.01647 | 7.792 | 8.067 | 0.01647 | 0 | 0 | 0.275
[15 empty] | 849 | 0.01648 | 7.79 | 8.067 | 0.01648 | 0 | 0 | 0.277
[15 empty] | 850 | 0.01649 | 7.787 | 8.068 | 0.01649 | 0 | 0 | 0.281
[15 empty] | 851 | 0.0165 | 7.785 | 8.068 | 0.0165 | 0 | 0 | 0.283
[15 empty] | 852 | 0.01651 | 7.783 | 8.068 | 0.01651 | 0 | 0 | 0.285
[15 empty] | 853 | 0.01652 | 7.78 | 8.068 | 0.01652 | 0 | 0 | 0.288
[15 empty] | 854 | 0.01653 | 7.778 | 8.069 | 0.01653 | 0 | 0 | 0.291
[15 empty] | 855 | 0.01654 | 7.776 | 8.069 | 0.01654 | 0 | 0 | 0.293
[15 empty] | 856 | 0.01655 | 7.773 | 8.069 | 0.01655 | 0 | 0 | 0.296
[15 empty] | 857 | 0.01656 | 7.771 | 8.069 | 0.01656 | 0 | 0 | 0.298
[15 empty] | 858 | 0.01657 | 7.769 | 8.07 | 0.01657 | 0 | 0 | 0.301
[15 empty] | 859 | 0.01658 | 7.766 | 8.07 | 0.01658 | 0 | 0 | 0.304
[15 empty] | 860 | 0.01659 | 7.764 | 8.07 | 0.01659 | 0 | 0 | 0.306
[15 empty] | 861 | 0.0166 | 7.762 | 8.07 | 0.0166 | 0 | 0 | 0.308
[15 empty] | 862 | 0.01661 | 7.759 | 8.071 | 0.01661 | 0 | 0 | 0.312
[15 empty] | 863 | 0.01662 | 7.757 | 8.071 | 0.01662 | 0 | 0 | 0.314
[15 empty] | 864 | 0.01663 | 7.755 | 8.071 | 0.01663 | 0 | 0 | 0.316
[15 empty] | 865 | 0.01664 | 7.752 | 8.071 | 0.01664 | 0 | 0 | 0.319
[15 empty] | 866 | 0.01665 | 7.75 | 8.072 | 0.01665 | 0 | 0 | 0.322
[15 empty] | 867 | 0.01666 | 7.748 | 8.072 | 0.01666 | 0 | 0 | 0.324
[15 empty] | 868 | 0.01667 | 7.745 | 8.072 | 0.01667 | 0 | 0 | 0.327
[15 empty] | 869 | 0.01668 | 7.743 | 8.072 | 0.01668 | 0 | 0 | 0.329
[15 empty] | 870 | 0.01669 | 7.741 | 8.073 | 0.01669 | 0 | 0 | 0.332
[15 empty] | 871 | 0.0167 | 7.738 | 8.073 | 0.0167 | 0 | 0 | 0.335
[15 empty] | 872 | 0.01671 | 7.736 | 8.073 | 0.01671 | 0 | 0 | 0.337
[15 empty] | 873 | 0.01672 | 7.734 | 8.073 | 0.01672 | 0 | 0 | 0.339
[15 empty] | 874 | 0.01673 | 7.731 | 8.074 | 0.01673 | 0 | 0 | 0.343
[15 empty] | 875 | 0.01674 | 7.729 | 8.074 | 0.01674 | 0 | 0 | 0.345
[15 empty] | 876 | 0.01675 | 7.727 | 8.074 | 0.01675 | 0 | 0 | 0.347
[15 empty] | 877 | 0.01676 | 7.724 | 8.074 | 0.01676 | 0 | 0 | 0.35
[15 empty] | 878 | 0.01677 | 7.722 | 8.075 | 0.01677 | 0 | 0 | 0.353
[15 empty] | 879 | 0.01678 | 7.72 | 8.075 | 0.01678 | 0 | 0 | 0.355
[15 empty] | 880 | 0.01679 | 7.717 | 8.075 | 0.01679 | 0 | 0 | 0.358
[15 empty] | 881 | 0.0168 | 7.715 | 8.075 | 0.0168 | 0 | 0 | 0.36
[15 empty] | 882 | 0.01681 | 7.713 | 8.076 | 0.01681 | 0 | 0 | 0.363
[15 empty] | 883 | 0.01682 | 7.711 | 8.076 | 0.01682 | 0 | 0 | 0.365
[15 empty] | 884 | 0.01683 | 7.708 | 8.076 | 0.01683 | 0 | 0 | 0.368
[15 empty] | 885 | 0.01684 | 7.706 | 8.076 | 0.01684 | 0 | 0 | 0.37
[15 empty] | 886 | 0.01685 | 7.704 | 8.076 | 0.01685 | 0 | 0 | 0.372
[15 empty] | 887 | 0.01686 | 7.701 | 8.077 | 0.01686 | 0 | 0 | 0.376
[15 empty] | 888 | 0.01687 | 7.699 | 8.077 | 0.01687 | 0 | 0 | 0.378
[15 empty] | 889 | 0.01688 | 7.697 | 8.077 | 0.01688 | 0 | 0 | 0.38
[15 empty] | 890 | 0.01689 | 7.695 | 8.077 | 0.01689 | 0 | 0 | 0.382
[15 empty] | 891 | 0.0169 | 7.692 | 8.078 | 0.0169 | 0 | 0 | 0.386
[15 empty] | 892 | 0.01691 | 7.69 | 8.078 | 0.01691 | 0 | 0 | 0.388
[15 empty] | 893 | 0.01692 | 7.688 | 8.078 | 0.01692 | 0 | 0 | 0.39
[15 empty] | 894 | 0.01693 | 7.685 | 8.078 | 0.01693 | 0 | 0 | 0.393
[15 empty] | 895 | 0.01694 | 7.683 | 8.079 | 0.01694 | 0 | 0 | 0.396
[15 empty] | 896 | 0.01695 | 7.681 | 8.079 | 0.01695 | 0 | 0 | 0.398
[15 empty] | 897 | 0.01696 | 7.679 | 8.079 | 0.01696 | 0 | 0 | 0.4
[15 empty] | 898 | 0.01697 | 7.676 | 8.079 | 0.01697 | 0 | 0 | 0.403
[15 empty] | 899 | 0.01698 | 7.674 | 8.08 | 0.01698 | 0 | 0 | 0.406
[15 empty] | 900 | 0.01699 | 7.672 | 8.08 | 0.01699 | 0 | 0 | 0.408
[15 empty] | 901 | 0.017 | 7.67 | 8.08 | 0.017 | 0 | 0 | 0.41
[15 empty] | 902 | 0.01701 | 7.667 | 8.08 | 0.01701 | 0 | 0 | 0.413
[15 empty] | 903 | 0.01702 | 7.665 | 8.081 | 0.01702 | 0 | 0 | 0.416
[15 empty] | 904 | 0.01703 | 7.663 | 8.081 | 0.01703 | 0 | 0 | 0.418
[15 empty] | 905 | 0.01704 | 7.661 | 8.081 | 0.01704 | 0 | 0 | 0.42
[15 empty] | 906 | 0.01705 | 7.658 | 8.081 | 0.01705 | 0 | 0 | 0.423
[15 empty] | 907 | 0.01706 | 7.656 | 8.082 | 0.01706 | 0 | 0 | 0.426
[15 empty] | 908 | 0.01707 | 7.654 | 8.082 | 0.01707 | 0 | 0 | 0.428
[15 empty] | 909 | 0.01708 | 7.652 | 8.082 | 0.01708 | 0 | 0 | 0.43
[15 empty] | 910 | 0.01709 | 7.649 | 8.082 | 0.01709 | 0 | 0 | 0.433
[15 empty] | 911 | 0.0171 | 7.647 | 8.082 | 0.0171 | 0 | 0 | 0.435
[15 empty] | 912 | 0.01711 | 7.645 | 8.083 | 0.01711 | 0 | 0 | 0.438
[15 empty] | 913 | 0.01712 | 7.643 | 8.083 | 0.01712 | 0 | 0 | 0.44
[15 empty] | 914 | 0.01713 | 7.64 | 8.083 | 0.01713 | 0 | 0 | 0.443
[15 empty] | 915 | 0.01714 | 7.638 | 8.083 | 0.01714 | 0 | 0 | 0.445
[15 empty] | 916 | 0.01715 | 7.636 | 8.084 | 0.01715 | 0 | 0 | 0.448
[15 empty] | 917 | 0.01716 | 7.634 | 8.084 | 0.01716 | 0 | 0 | 0.45
[15 empty] | 918 | 0.01717 | 7.632 | 8.084 | 0.01717 | 0 | 0 | 0.452
[15 empty] | 919 | 0.01718 | 7.629 | 8.084 | 0.01718 | 0 | 0 | 0.455
[15 empty] | 920 | 0.01719 | 7.627 | 8.085 | 0.01719 | 0 | 0 | 0.458
[15 empty] | 921 | 0.0172 | 7.625 | 8.085 | 0.0172 | 0 | 0 | 0.46
[15 empty] | 922 | 0.01721 | 7.623 | 8.085 | 0.01721 | 0 | 0 | 0.462
[15 empty] | 923 | 0.01722 | 7.62 | 8.085 | 0.01722 | 0 | 0 | 0.465
[15 empty] | 924 | 0.01723 | 7.618 | 8.086 | 0.01723 | 0 | 0 | 0.468
[15 empty] | 925 | 0.01724 | 7.616 | 8.086 | 0.01724 | 0 | 0 | 0.47
[15 empty] | 926 | 0.01725 | 7.614 | 8.086 | 0.01725 | 0 | 0 | 0.472
[15 empty] | 927 | 0.01726 | 7.612 | 8.086 | 0.01726 | 0 | 0 | 0.474
[15 empty] | 928 | 0.01727 | 7.609 | 8.087 | 0.01727 | 0 | 0 | 0.478
[15 empty] | 929 | 0.01728 | 7.607 | 8.087 | 0.01728 | 0 | 0 | 0.48
[15 empty] | 930 | 0.01729 | 7.605 | 8.087 | 0.01729 | 0 | 0 | 0.482
[15 empty] | 931 | 0.0173 | 7.603 | 8.087 | 0.0173 | 0 | 0 | 0.484
[15 empty] | 932 | 0.01731 | 7.601 | 8.087 | 0.01731 | 0 | 0 | 0.486
[15 empty] | 933 | 0.01732 | 7.598 | 8.088 | 0.01732 | 0 | 0 | 0.49
[15 empty] | 934 | 0.01733 | 7.596 | 8.088 | 0.01733 | 0 | 0 | 0.492
[15 empty] | 935 | 0.01734 | 7.594 | 8.088 | 0.01734 | 0 | 0 | 0.494
[15 empty] | 936 | 0.01735 | 7.592 | 8.088 | 0.01735 | 0 | 0 | 0.496
[15 empty] | 937 | 0.01736 | 7.59 | 8.089 | 0.01736 | 0 | 0 | 0.499
[15 empty] | 938 | 0.01737 | 7.588 | 8.089 | 0.01737 | 0 | 0 | 0.501
[15 empty] | 939 | 0.01738 | 7.585 | 8.089 | 0.01738 | 0 | 0 | 0.504
[15 empty] | 940 | 0.01739 | 7.583 | 8.089 | 0.01739 | 0 | 0 | 0.506
[15 empty] | 941 | 0.0174 | 7.581 | 8.09 | 0.0174 | 0 | 0 | 0.509
[15 empty] | 942 | 0.01741 | 7.579 | 8.09 | 0.01741 | 0 | 0 | 0.511
[15 empty] | 943 | 0.01742 | 7.577 | 8.09 | 0.01742 | 0 | 0 | 0.513
[15 empty] | 944 | 0.01743 | 7.574 | 8.09 | 0.01743 | 0 | 0 | 0.516
[15 empty] | 945 | 0.01744 | 7.572 | 8.091 | 0.01744 | 0 | 0 | 0.519
[15 empty] | 946 | 0.01745 | 7.57 | 8.091 | 0.01745 | 0 | 0 | 0.521
[15 empty] | 947 | 0.01746 | 7.568 | 8.091 | 0.01746 | 0 | 0 | 0.523
[15 empty] | 948 | 0.01747 | 7.566 | 8.091 | 0.01747 | 0 | 0 | 0.525
[15 empty] | 949 | 0.01748 | 7.564 | 8.091 | 0.01748 | 0 | 0 | 0.527
[15 empty] | 950 | 0.01749 | 7.561 | 8.092 | 0.01749 | 0 | 0 | 0.531
[15 empty] | 951 | 0.0175 | 7.559 | 8.092 | 0.0175 | 0 | 0 | 0.533
[15 empty] | 952 | 0.01751 | 7.557 | 8.092 | 0.01751 | 0 | 0 | 0.535
[15 empty] | 953 | 0.01752 | 7.555 | 8.092 | 0.01752 | 0 | 0 | 0.537
[15 empty] | 954 | 0.01753 | 7.553 | 8.093 | 0.01753 | 0 | 0 | 0.54
[15 empty] | 955 | 0.01754 | 7.551 | 8.093 | 0.01754 | 0 | 0 | 0.542
[15 empty] | 956 | 0.01755 | 7.549 | 8.093 | 0.01755 | 0 | 0 | 0.544
[15 empty] | 957 | 0.01756 | 7.546 | 8.093 | 0.01756 | 0 | 0 | 0.547
[15 empty] | 958 | 0.01757 | 7.544 | 8.094 | 0.01757 | 0 | 0 | 0.55
[15 empty] | 959 | 0.01758 | 7.542 | 8.094 | 0.01758 | 0 | 0 | 0.552
[15 empty] | 960 | 0.01759 | 7.54 | 8.094 | 0.01759 | 0 | 0 | 0.554
[15 empty] | 961 | 0.0176 | 7.538 | 8.094 | 0.0176 | 0 | 0 | 0.556
[15 empty] | 962 | 0.01761 | 7.536 | 8.094 | 0.01761 | 0 | 0 | 0.558
[15 empty] | 963 | 0.01762 | 7.534 | 8.095 | 0.01762 | 0 | 0 | 0.561
[15 empty] | 964 | 0.01763 | 7.531 | 8.095 | 0.01763 | 0 | 0 | 0.564
[15 empty] | 965 | 0.01764 | 7.529 | 8.095 | 0.01764 | 0 | 0 | 0.566
[15 empty] | 966 | 0.01765 | 7.527 | 8.095 | 0.01765 | 0 | 0 | 0.568
[15 empty] | 967 | 0.01766 | 7.525 | 8.096 | 0.01766 | 0 | 0 | 0.571
[15 empty] | 968 | 0.01767 | 7.523 | 8.096 | 0.01767 | 0 | 0 | 0.573
[15 empty] | 969 | 0.01768 | 7.521 | 8.096 | 0.01768 | 0 | 0 | 0.575
[15 empty] | 970 | 0.01769 | 7.519 | 8.096 | 0.01769 | 0 | 0 | 0.577
[15 empty] | 971 | 0.0177 | 7.516 | 8.097 | 0.0177 | 0 | 0 | 0.581
[15 empty] | 972 | 0.01771 | 7.514 | 8.097 | 0.01771 | 0 | 0 | 0.583
[15 empty] | 973 | 0.01772 | 7.512 | 8.097 | 0.01772 | 0 | 0 | 0.585
[15 empty] | 974 | 0.01773 | 7.51 | 8.097 | 0.01773 | 0 | 0 | 0.587
[15 empty] | 975 | 0.01774 | 7.508 | 8.097 | 0.01774 | 0 | 0 | 0.589
[15 empty] | 976 | 0.01775 | 7.506 | 8.098 | 0.01775 | 0 | 0 | 0.592
[15 empty] | 977 | 0.01776 | 7.504 | 8.098 | 0.01776 | 0 | 0 | 0.594
[15 empty] | 978 | 0.01777 | 7.502 | 8.098 | 0.01777 | 0 | 0 | 0.596
[15 empty] | 979 | 0.01778 | 7.5 | 8.098 | 0.01778 | 0 | 0 | 0.598
[15 empty] | 980 | 0.01779 | 7.497 | 8.099 | 0.01779 | 0 | 0 | 0.602
[15 empty] | 981 | 0.0178 | 7.495 | 8.099 | 0.0178 | 0 | 0 | 0.604
[15 empty] | 982 | 0.01781 | 7.493 | 8.099 | 0.01781 | 0 | 0 | 0.606
[15 empty] | 983 | 0.01782 | 7.491 | 8.099 | 0.01782 | 0 | 0 | 0.608
[15 empty] | 984 | 0.01783 | 7.489 | 8.1 | 0.01783 | 0 | 0 | 0.611
[15 empty] | 985 | 0.01784 | 7.487 | 8.1 | 0.01784 | 0 | 0 | 0.613
[15 empty] | 986 | 0.01785 | 7.485 | 8.1 | 0.01785 | 0 | 0 | 0.615
[15 empty] | 987 | 0.01786 | 7.483 | 8.1 | 0.01786 | 0 | 0 | 0.617
[15 empty] | 988 | 0.01787 | 7.481 | 8.1 | 0.01787 | 0 | 0 | 0.619
[15 empty] | 989 | 0.01788 | 7.479 | 8.101 | 0.01788 | 0 | 0 | 0.622
[15 empty] | 990 | 0.01789 | 7.476 | 8.101 | 0.01789 | 0 | 0 | 0.625
[15 empty] | 991 | 0.0179 | 7.474 | 8.101 | 0.0179 | 0 | 0 | 0.627
[15 empty] | 992 | 0.01791 | 7.472 | 8.101 | 0.01791 | 0 | 0 | 0.629
[15 empty] | 993 | 0.01792 | 7.47 | 8.102 | 0.01792 | 0 | 0 | 0.632
[15 empty] | 994 | 0.01793 | 7.468 | 8.102 | 0.01793 | 0 | 0 | 0.634
[15 empty] | 995 | 0.01794 | 7.466 | 8.102 | 0.01794 | 0 | 0 | 0.636
[15 empty] | 996 | 0.01795 | 7.464 | 8.102 | 0.01795 | 0 | 0 | 0.638
[15 empty] | 997 | 0.01796 | 7.462 | 8.102 | 0.01796 | 0 | 0 | 0.64
[15 empty] | 998 | 0.01797 | 7.46 | 8.103 | 0.01797 | 0 | 0 | 0.643
[15 empty] | 999 | 0.01798 | 7.458 | 8.103 | 0.01798 | 0 | 0 | 0.645
[15 empty] | 1000 | 0.01799 | 7.456 | 8.103 | 0.01799 | 0 | 0 | 0.647
[15 empty] | 1001 | 0.018 | 7.454 | 8.103 | 0.018 | 0 | 0 | 0.649
[15 empty] | 1002 | 0.01801 | 7.451 | 8.104 | 0.01801 | 0 | 0 | 0.653
[15 empty] | 1003 | 0.01802 | 7.449 | 8.104 | 0.01802 | 0 | 0 | 0.655
[15 empty] | 1004 | 0.01803 | 7.447 | 8.104 | 0.01803 | 0 | 0 | 0.657
[15 empty] | 1005 | 0.01804 | 7.445 | 8.104 | 0.01804 | 0 | 0 | 0.659
[15 empty] | 1006 | 0.01805 | 7.443 | 8.105 | 0.01805 | 0 | 0 | 0.662
[15 empty] | 1007 | 0.01806 | 7.441 | 8.105 | 0.01806 | 0 | 0 | 0.664
[15 empty] | 1008 | 0.01807 | 7.439 | 8.105 | 0.01807 | 0 | 0 | 0.666
[15 empty] | 1009 | 0.01808 | 7.437 | 8.105 | 0.01808 | 0 | 0 | 0.668
[15 empty] | 1010 | 0.01809 | 7.435 | 8.105 | 0.01809 | 0 | 0 | 0.67
[15 empty] | 1011 | 0.0181 | 7.433 | 8.106 | 0.0181 | 0 | 0 | 0.673
[15 empty] | 1012 | 0.01811 | 7.431 | 8.106 | 0.01811 | 0 | 0 | 0.675
[15 empty] | 1013 | 0.01812 | 7.429 | 8.106 | 0.01812 | 0 | 0 | 0.677
[15 empty] | 1014 | 0.01813 | 7.427 | 8.106 | 0.01813 | 0 | 0 | 0.679
[15 empty] | 1015 | 0.01814 | 7.425 | 8.107 | 0.01814 | 0 | 0 | 0.682
[15 empty] | 1016 | 0.01815 | 7.423 | 8.107 | 0.01815 | 0 | 0 | 0.684
[15 empty] | 1017 | 0.01816 | 7.421 | 8.107 | 0.01816 | 0 | 0 | 0.686
[15 empty] | 1018 | 0.01817 | 7.419 | 8.107 | 0.01817 | 0 | 0 | 0.688
[15 empty] | 1019 | 0.01818 | 7.417 | 8.107 | 0.01818 | 0 | 0 | 0.69
[15 empty] | 1020 | 0.01819 | 7.415 | 8.108 | 0.01819 | 0 | 0 | 0.693
[15 empty] | 1021 | 0.0182 | 7.412 | 8.108 | 0.0182 | 0 | 0 | 0.696
[15 empty] | 1022 | 0.01821 | 7.41 | 8.108 | 0.01821 | 0 | 0 | 0.698
[15 empty] | 1023 | 0.01822 | 7.408 | 8.108 | 0.01822 | 0 | 0 | 0.7
[15 empty] | 1024 | 0.01823 | 7.406 | 8.109 | 0.01823 | 0 | 0 | 0.703
[15 empty] | 1025 | 0.01824 | 7.404 | 8.109 | 0.01824 | 0 | 0 | 0.705
[15 empty] | 1026 | 0.01825 | 7.402 | 8.109 | 0.01825 | 0 | 0 | 0.707
[15 empty] | 1027 | 0.01826 | 7.4 | 8.109 | 0.01826 | 0 | 0 | 0.709
[15 empty] | 1028 | 0.01827 | 7.398 | 8.109 | 0.01827 | 0 | 0 | 0.711
[15 empty] | 1029 | 0.01828 | 7.396 | 8.11 | 0.01828 | 0 | 0 | 0.714
[15 empty] | 1030 | 0.01829 | 7.394 | 8.11 | 0.01829 | 0 | 0 | 0.716
[15 empty] | 1031 | 0.0183 | 7.392 | 8.11 | 0.0183 | 0 | 0 | 0.718
[15 empty] | 1032 | 0.01831 | 7.39 | 8.11 | 0.01831 | 0 | 0 | 0.72
[15 empty] | 1033 | 0.01832 | 7.388 | 8.111 | 0.01832 | 0 | 0 | 0.723
[15 empty] | 1034 | 0.01833 | 7.386 | 8.111 | 0.01833 | 0 | 0 | 0.725
[15 empty] | 1035 | 0.01834 | 7.384 | 8.111 | 0.01834 | 0 | 0 | 0.727
[15 empty] | 1036 | 0.01835 | 7.382 | 8.111 | 0.01835 | 0 | 0 | 0.729
[15 empty] | 1037 | 0.01836 | 7.38 | 8.111 | 0.01836 | 0 | 0 | 0.731
[15 empty] | 1038 | 0.01837 | 7.378 | 8.112 | 0.01837 | 0 | 0 | 0.734
[15 empty] | 1039 | 0.01838 | 7.376 | 8.112 | 0.01838 | 0 | 0 | 0.736
[15 empty] | 1040 | 0.01839 | 7.374 | 8.112 | 0.01839 | 0 | 0 | 0.738
[15 empty] | 1041 | 0.0184 | 7.372 | 8.112 | 0.0184 | 0 | 0 | 0.74
[15 empty] | 1042 | 0.01841 | 7.37 | 8.113 | 0.01841 | 0 | 0 | 0.743
[15 empty] | 1043 | 0.01842 | 7.368 | 8.113 | 0.01842 | 0 | 0 | 0.745
[15 empty] | 1044 | 0.01843 | 7.366 | 8.113 | 0.01843 | 0 | 0 | 0.747
[15 empty] | 1045 | 0.01844 | 7.364 | 8.113 | 0.01844 | 0 | 0 | 0.749
[15 empty] | 1046 | 0.01845 | 7.362 | 8.113 | 0.01845 | 0 | 0 | 0.751
[15 empty] | 1047 | 0.01846 | 7.36 | 8.114 | 0.01846 | 0 | 0 | 0.754
[15 empty] | 1048 | 0.01847 | 7.358 | 8.114 | 0.01847 | 0 | 0 | 0.756
[15 empty] | 1049 | 0.01848 | 7.356 | 8.114 | 0.01848 | 0 | 0 | 0.758
[15 empty] | 1050 | 0.01849 | 7.354 | 8.114 | 0.01849 | 0 | 0 | 0.76
[15 empty] | 1051 | 0.0185 | 7.352 | 8.115 | 0.0185 | 0 | 0 | 0.763
[15 empty] | 1052 | 0.01851 | 7.35 | 8.115 | 0.01851 | 0 | 0 | 0.765
[15 empty] | 1053 | 0.01852 | 7.348 | 8.115 | 0.01852 | 0 | 0 | 0.767
[15 empty] | 1054 | 0.01853 | 7.346 | 8.115 | 0.01853 | 0 | 0 | 0.769
[15 empty] | 1055 | 0.01854 | 7.344 | 8.115 | 0.01854 | 0 | 0 | 0.771
[15 empty] | 1056 | 0.01855 | 7.342 | 8.116 | 0.01855 | 0 | 0 | 0.774
[15 empty] | 1057 | 0.01856 | 7.34 | 8.116 | 0.01856 | 0 | 0 | 0.776
[15 empty] | 1058 | 0.01857 | 7.338 | 8.116 | 0.01857 | 0 | 0 | 0.778
[15 empty] | 1059 | 0.01858 | 7.336 | 8.116 | 0.01858 | 0 | 0 | 0.78
[15 empty] | 1060 | 0.01859 | 7.334 | 8.117 | 0.01859 | 0 | 0 | 0.783
[15 empty] | 1061 | 0.0186 | 7.332 | 8.117 | 0.0186 | 0 | 0 | 0.785
[15 empty] | 1062 | 0.01861 | 7.33 | 8.117 | 0.01861 | 0 | 0 | 0.787
[15 empty] | 1063 | 0.01862 | 7.328 | 8.117 | 0.01862 | 0 | 0 | 0.789
[15 empty] | 1064 | 0.01863 | 7.326 | 8.117 | 0.01863 | 0 | 0 | 0.791
[15 empty] | 1065 | 0.01864 | 7.324 | 8.118 | 0.01864 | 0 | 0 | 0.794
[15 empty] | 1066 | 0.01865 | 7.323 | 8.118 | 0.01865 | 0 | 0 | 0.795
[15 empty] | 1067 | 0.01866 | 7.321 | 8.118 | 0.01866 | 0 | 0 | 0.797
[15 empty] | 1068 | 0.01867 | 7.319 | 8.118 | 0.01867 | 0 | 0 | 0.799
[15 empty] | 1069 | 0.01868 | 7.317 | 8.118 | 0.01868 | 0 | 0 | 0.801
[15 empty] | 1070 | 0.01869 | 7.315 | 8.119 | 0.01869 | 0 | 0 | 0.804
[15 empty] | 1071 | 0.0187 | 7.313 | 8.119 | 0.0187 | 0 | 0 | 0.806
[15 empty] | 1072 | 0.01871 | 7.311 | 8.119 | 0.01871 | 0 | 0 | 0.808
[15 empty] | 1073 | 0.01872 | 7.309 | 8.119 | 0.01872 | 0 | 0 | 0.81
[15 empty] | 1074 | 0.01873 | 7.307 | 8.12 | 0.01873 | 0 | 0 | 0.813
[15 empty] | 1075 | 0.01874 | 7.305 | 8.12 | 0.01874 | 0 | 0 | 0.815
[15 empty] | 1076 | 0.01875 | 7.303 | 8.12 | 0.01875 | 0 | 0 | 0.817
[15 empty] | 1077 | 0.01876 | 7.301 | 8.12 | 0.01876 | 0 | 0 | 0.819
[15 empty] | 1078 | 0.01877 | 7.299 | 8.12 | 0.01877 | 0 | 0 | 0.821
[15 empty] | 1079 | 0.01878 | 7.297 | 8.121 | 0.01878 | 0 | 0 | 0.824
[15 empty] | 1080 | 0.01879 | 7.295 | 8.121 | 0.01879 | 0 | 0 | 0.826
[15 empty] | 1081 | 0.0188 | 7.293 | 8.121 | 0.0188 | 0 | 0 | 0.828
[15 empty] | 1082 | 0.01881 | 7.291 | 8.121 | 0.01881 | 0 | 0 | 0.83
[15 empty] | 1083 | 0.01882 | 7.289 | 8.122 | 0.01882 | 0 | 0 | 0.833
[15 empty] | 1084 | 0.01883 | 7.287 | 8.122 | 0.01883 | 0 | 0 | 0.835
[15 empty] | 1085 | 0.01884 | 7.286 | 8.122 | 0.01884 | 0 | 0 | 0.836
[15 empty] | 1086 | 0.01885 | 7.284 | 8.122 | 0.01885 | 0 | 0 | 0.838
[15 empty] | 1087 | 0.01886 | 7.282 | 8.122 | 0.01886 | 0 | 0 | 0.84
[15 empty] | 1088 | 0.01887 | 7.28 | 8.123 | 0.01887 | 0 | 0 | 0.843
[15 empty] | 1089 | 0.01888 | 7.278 | 8.123 | 0.01888 | 0 | 0 | 0.845
[15 empty] | 1090 | 0.01889 | 7.276 | 8.123 | 0.01889 | 0 | 0 | 0.847
[15 empty] | 1091 | 0.0189 | 7.274 | 8.123 | 0.0189 | 0 | 0 | 0.849
[15 empty] | 1092 | 0.01891 | 7.272 | 8.123 | 0.01891 | 0 | 0 | 0.851
[15 empty] | 1093 | 0.01892 | 7.27 | 8.124 | 0.01892 | 0 | 0 | 0.854
[15 empty] | 1094 | 0.01893 | 7.268 | 8.124 | 0.01893 | 0 | 0 | 0.856
[15 empty] | 1095 | 0.01894 | 7.266 | 8.124 | 0.01894 | 0 | 0 | 0.858
[15 empty] | 1096 | 0.01895 | 7.264 | 8.124 | 0.01895 | 0 | 0 | 0.86
[15 empty] | 1097 | 0.01896 | 7.262 | 8.125 | 0.01896 | 0 | 0 | 0.863
[15 empty] | 1098 | 0.01897 | 7.26 | 8.125 | 0.01897 | 0 | 0 | 0.865
[15 empty] | 1099 | 0.01898 | 7.259 | 8.125 | 0.01898 | 0 | 0 | 0.866
[15 empty] | 1100 | 0.01899 | 7.257 | 8.125 | 0.01899 | 0 | 0 | 0.868
[15 empty] | 1101 | 0.019 | 7.255 | 8.125 | 0.019 | 0 | 0 | 0.87
[15 empty] | 1102 | 0.01901 | 7.253 | 8.126 | 0.01901 | 0 | 0 | 0.873
[15 empty] | 1103 | 0.01902 | 7.251 | 8.126 | 0.01902 | 0 | 0 | 0.875
[15 empty] | 1104 | 0.01903 | 7.249 | 8.126 | 0.01903 | 0 | 0 | 0.877
[15 empty] | 1105 | 0.01904 | 7.247 | 8.126 | 0.01904 | 0 | 0 | 0.879
[15 empty] | 1106 | 0.01905 | 7.245 | 8.126 | 0.01905 | 0 | 0 | 0.881
[15 empty] | 1107 | 0.01906 | 7.243 | 8.127 | 0.01906 | 0 | 0 | 0.884
[15 empty] | 1108 | 0.01907 | 7.241 | 8.127 | 0.01907 | 0 | 0 | 0.886
[15 empty] | 1109 | 0.01908 | 7.24 | 8.127 | 0.01908 | 0 | 0 | 0.887
[15 empty] | 1110 | 0.01909 | 7.238 | 8.127 | 0.01909 | 0 | 0 | 0.889
[15 empty] | 1111 | 0.0191 | 7.236 | 8.128 | 0.0191 | 0 | 0 | 0.892
[15 empty] | 1112 | 0.01911 | 7.234 | 8.128 | 0.01911 | 0 | 0 | 0.894
[15 empty] | 1113 | 0.01912 | 7.232 | 8.128 | 0.01912 | 0 | 0 | 0.896
[15 empty] | 1114 | 0.01913 | 7.23 | 8.128 | 0.01913 | 0 | 0 | 0.898
[15 empty] | 1115 | 0.01914 | 7.228 | 8.128 | 0.01914 | 0 | 0 | 0.9
[15 empty] | 1116 | 0.01915 | 7.226 | 8.129 | 0.01915 | 0 | 0 | 0.903
[15 empty] | 1117 | 0.01916 | 7.224 | 8.129 | 0.01916 | 0 | 0 | 0.905
[15 empty] | 1118 | 0.01917 | 7.223 | 8.129 | 0.01917 | 0 | 0 | 0.906
[15 empty] | 1119 | 0.01918 | 7.221 | 8.129 | 0.01918 | 0 | 0 | 0.908
[15 empty] | 1120 | 0.01919 | 7.219 | 8.129 | 0.01919 | 0 | 0 | 0.91
[15 empty] | 1121 | 0.0192 | 7.217 | 8.13 | 0.0192 | 0 | 0 | 0.913
[15 empty] | 1122 | 0.01921 | 7.215 | 8.13 | 0.01921 | 0 | 0 | 0.915
[15 empty] | 1123 | 0.01922 | 7.213 | 8.13 | 0.01922 | 0 | 0 | 0.917
[15 empty] | 1124 | 0.01923 | 7.211 | 8.13 | 0.01923 | 0 | 0 | 0.919
[15 empty] | 1125 | 0.01924 | 7.209 | 8.13 | 0.01924 | 0 | 0 | 0.921
[15 empty] | 1126 | 0.01925 | 7.207 | 8.131 | 0.01925 | 0 | 0 | 0.924
[15 empty] | 1127 | 0.01926 | 7.206 | 8.131 | 0.01926 | 0 | 0 | 0.925
[15 empty] | 1128 | 0.01927 | 7.204 | 8.131 | 0.01927 | 0 | 0 | 0.927
[15 empty] | 1129 | 0.01928 | 7.202 | 8.131 | 0.01928 | 0 | 0 | 0.929
[15 empty] | 1130 | 0.01929 | 7.2 | 8.132 | 0.01929 | 0 | 0 | 0.932
[15 empty] | 1131 | 0.0193 | 7.198 | 8.132 | 0.0193 | 0 | 0 | 0.934
[15 empty] | 1132 | 0.01931 | 7.196 | 8.132 | 0.01931 | 0 | 0 | 0.936
[15 empty] | 1133 | 0.01932 | 7.194 | 8.132 | 0.01932 | 0 | 0 | 0.938
[15 empty] | 1134 | 0.01933 | 7.193 | 8.132 | 0.01933 | 0 | 0 | 0.939
[15 empty] | 1135 | 0.01934 | 7.191 | 8.133 | 0.01934 | 0 | 0 | 0.942
[15 empty] | 1136 | 0.01935 | 7.189 | 8.133 | 0.01935 | 0 | 0 | 0.944
[15 empty] | 1137 | 0.01936 | 7.187 | 8.133 | 0.01936 | 0 | 0 | 0.946
[15 empty] | 1138 | 0.01937 | 7.185 | 8.133 | 0.01937 | 0 | 0 | 0.948
[15 empty] | 1139 | 0.01938 | 7.183 | 8.133 | 0.01938 | 0 | 0 | 0.95
[15 empty] | 1140 | 0.01939 | 7.181 | 8.134 | 0.01939 | 0 | 0 | 0.953
[15 empty] | 1141 | 0.0194 | 7.18 | 8.134 | 0.0194 | 0 | 0 | 0.954
[15 empty] | 1142 | 0.01941 | 7.178 | 8.134 | 0.01941 | 0 | 0 | 0.956
[15 empty] | 1143 | 0.01942 | 7.176 | 8.134 | 0.01942 | 0 | 0 | 0.958
[15 empty] | 1144 | 0.01943 | 7.174 | 8.134 | 0.01943 | 0 | 0 | 0.96
[15 empty] | 1145 | 0.01944 | 7.172 | 8.135 | 0.01944 | 0 | 0 | 0.963
[15 empty] | 1146 | 0.01945 | 7.17 | 8.135 | 0.01945 | 0 | 0 | 0.965
[15 empty] | 1147 | 0.01946 | 7.169 | 8.135 | 0.01946 | 0 | 0 | 0.966
[15 empty] | 1148 | 0.01947 | 7.167 | 8.135 | 0.01947 | 0 | 0 | 0.968
[15 empty] | 1149 | 0.01948 | 7.165 | 8.136 | 0.01948 | 0 | 0 | 0.971
[15 empty] | 1150 | 0.01949 | 7.163 | 8.136 | 0.01949 | 0 | 0 | 0.973
[15 empty] | 1151 | 0.0195 | 7.161 | 8.136 | 0.0195 | 0 | 0 | 0.975
[15 empty] | 1152 | 0.01951 | 7.159 | 8.136 | 0.01951 | 0 | 0 | 0.977
[15 empty] | 1153 | 0.01952 | 7.157 | 8.136 | 0.01952 | 0 | 0 | 0.979
[15 empty] | 1154 | 0.01953 | 7.156 | 8.137 | 0.01953 | 0 | 0 | 0.981
[15 empty] | 1155 | 0.01954 | 7.154 | 8.137 | 0.01954 | 0 | 0 | 0.983
[15 empty] | 1156 | 0.01955 | 7.152 | 8.137 | 0.01955 | 0 | 0 | 0.985
[15 empty] | 1157 | 0.01956 | 7.15 | 8.137 | 0.01956 | 0 | 0 | 0.987
[15 empty] | 1158 | 0.01957 | 7.148 | 8.137 | 0.01957 | 0 | 0 | 0.989
[15 empty] | 1159 | 0.01958 | 7.147 | 8.138 | 0.01958 | 0 | 0 | 0.991
[15 empty] | 1160 | 0.01959 | 7.145 | 8.138 | 0.01959 | 0 | 0 | 0.993
[15 empty] | 1161 | 0.0196 | 7.143 | 8.138 | 0.0196 | 0 | 0 | 0.995
[15 empty] | 1162 | 0.01961 | 7.141 | 8.138 | 0.01961 | 0 | 0 | 0.997
[15 empty] | 1163 | 0.01962 | 7.139 | 8.138 | 0.01962 | 0 | 0 | 0.999
[15 empty] | 1164 | 0.01963 | 7.137 | 8.139 | 0.01963 | 0 | 0 | 1.002
[15 empty] | 1165 | 0.01964 | 7.136 | 8.139 | 0.01964 | 0 | 0 | 1.003
[15 empty] | 1166 | 0.01965 | 7.134 | 8.139 | 0.01965 | 0 | 0 | 1.005
[15 empty] | 1167 | 0.01966 | 7.132 | 8.139 | 0.01966 | 0 | 0 | 1.007
[15 empty] | 1168 | 0.01967 | 7.13 | 8.139 | 0.01967 | 0 | 0 | 1.009
[15 empty] | 1169 | 0.01968 | 7.128 | 8.14 | 0.01968 | 0 | 0 | 1.012
[15 empty] | 1170 | 0.01969 | 7.127 | 8.14 | 0.01969 | 0 | 0 | 1.013
[15 empty] | 1171 | 0.0197 | 7.125 | 8.14 | 0.0197 | 0 | 0 | 1.015
[15 empty] | 1172 | 0.01971 | 7.123 | 8.14 | 0.01971 | 0 | 0 | 1.017
[15 empty] | 1173 | 0.01972 | 7.121 | 8.14 | 0.01972 | 0 | 0 | 1.019
[15 empty] | 1174 | 0.01973 | 7.119 | 8.141 | 0.01973 | 0 | 0 | 1.022
[15 empty] | 1175 | 0.01974 | 7.117 | 8.141 | 0.01974 | 0 | 0 | 1.024
[15 empty] | 1176 | 0.01975 | 7.116 | 8.141 | 0.01975 | 0 | 0 | 1.025
[15 empty] | 1177 | 0.01976 | 7.114 | 8.141 | 0.01976 | 0 | 0 | 1.027
[15 empty] | 1178 | 0.01977 | 7.112 | 8.142 | 0.01977 | 0 | 0 | 1.03
[15 empty] | 1179 | 0.01978 | 7.11 | 8.142 | 0.01978 | 0 | 0 | 1.032
[15 empty] | 1180 | 0.01979 | 7.108 | 8.142 | 0.01979 | 0 | 0 | 1.034
[15 empty] | 1181 | 0.0198 | 7.107 | 8.142 | 0.0198 | 0 | 0 | 1.035
[15 empty] | 1182 | 0.01981 | 7.105 | 8.142 | 0.01981 | 0 | 0 | 1.037
[15 empty] | 1183 | 0.01982 | 7.103 | 8.143 | 0.01982 | 0 | 0 | 1.04
[15 empty] | 1184 | 0.01983 | 7.101 | 8.143 | 0.01983 | 0 | 0 | 1.042
[15 empty] | 1185 | 0.01984 | 7.1 | 8.143 | 0.01984 | 0 | 0 | 1.043
[15 empty] | 1186 | 0.01985 | 7.098 | 8.143 | 0.01985 | 0 | 0 | 1.045
[15 empty] | 1187 | 0.01986 | 7.096 | 8.143 | 0.01986 | 0 | 0 | 1.047
[15 empty] | 1188 | 0.01987 | 7.094 | 8.144 | 0.01987 | 0 | 0 | 1.05
[15 empty] | 1189 | 0.01988 | 7.092 | 8.144 | 0.01988 | 0 | 0 | 1.052
[15 empty] | 1190 | 0.01989 | 7.091 | 8.144 | 0.01989 | 0 | 0 | 1.053
[15 empty] | 1191 | 0.0199 | 7.089 | 8.144 | 0.0199 | 0 | 0 | 1.055
[15 empty] | 1192 | 0.01991 | 7.087 | 8.144 | 0.01991 | 0 | 0 | 1.057
[15 empty] | 1193 | 0.01992 | 7.085 | 8.145 | 0.01992 | 0 | 0 | 1.06
[15 empty] | 1194 | 0.01993 | 7.083 | 8.145 | 0.01993 | 0 | 0 | 1.062
[15 empty] | 1195 | 0.01994 | 7.082 | 8.145 | 0.01994 | 0 | 0 | 1.063
[15 empty] | 1196 | 0.01995 | 7.08 | 8.145 | 0.01995 | 0 | 0 | 1.065
[15 empty] | 1197 | 0.01996 | 7.078 | 8.145 | 0.01996 | 0 | 0 | 1.067
[15 empty] | 1198 | 0.01997 | 7.076 | 8.146 | 0.01997 | 0 | 0 | 1.07
[15 empty] | 1199 | 0.01998 | 7.075 | 8.146 | 0.01998 | 0 | 0 | 1.071
[15 empty] | 1200 | 0.01999 | 7.073 | 8.146 | 0.01999 | 0 | 0 | 1.073
[15 empty] | 1201 | 0.02 | 7.071 | 8.146 | 0.02 | 0 | 0 | 1.075
[15 empty] | 1202 | 0.02001 | 7.069 | 8.146 | 0.02001 | 0 | 0 | 1.077
[15 empty] | 1203 | 0.02002 | 7.068 | 8.147 | 0.02002 | 0 | 0 | 1.079
[15 empty] | 1204 | 0.02003 | 7.066 | 8.147 | 0.02003 | 0 | 0 | 1.081
[15 empty] | 1205 | 0.02004 | 7.064 | 8.147 | 0.02004 | 0 | 0 | 1.083
[15 empty] | 1206 | 0.02005 | 7.062 | 8.147 | 0.02005 | 0 | 0 | 1.085
[15 empty] | 1207 | 0.02006 | 7.06 | 8.147 | 0.02006 | 0 | 0 | 1.087
[15 empty] | 1208 | 0.02007 | 7.059 | 8.148 | 0.02007 | 0 | 0 | 1.089
[15 empty] | 1209 | 0.02008 | 7.057 | 8.148 | 0.02008 | 0 | 0 | 1.091
[15 empty] | 1210 | 0.02009 | 7.055 | 8.148 | 0.02009 | 0 | 0 | 1.093
[15 empty] | 1211 | 0.0201 | 7.053 | 8.148 | 0.0201 | 0 | 0 | 1.095
[15 empty] | 1212 | 0.02011 | 7.052 | 8.148 | 0.02011 | 0 | 0 | 1.096
[15 empty] | 1213 | 0.02012 | 7.05 | 8.149 | 0.02012 | 0 | 0 | 1.099
[15 empty] | 1214 | 0.02013 | 7.048 | 8.149 | 0.02013 | 0 | 0 | 1.101
[15 empty] | 1215 | 0.02014 | 7.046 | 8.149 | 0.02014 | 0 | 0 | 1.103
[15 empty] | 1216 | 0.02015 | 7.045 | 8.149 | 0.02015 | 0 | 0 | 1.104
[15 empty] | 1217 | 0.02016 | 7.043 | 8.149 | 0.02016 | 0 | 0 | 1.106
[15 empty] | 1218 | 0.02017 | 7.041 | 8.15 | 0.02017 | 0 | 0 | 1.109
[15 empty] | 1219 | 0.02018 | 7.039 | 8.15 | 0.02018 | 0 | 0 | 1.111
[15 empty] | 1220 | 0.02019 | 7.038 | 8.15 | 0.02019 | 0 | 0 | 1.112
[15 empty] | 1221 | 0.0202 | 7.036 | 8.15 | 0.0202 | 0 | 0 | 1.114
[15 empty] | 1222 | 0.02021 | 7.034 | 8.15 | 0.02021 | 0 | 0 | 1.116
[15 empty] | 1223 | 0.02022 | 7.032 | 8.151 | 0.02022 | 0 | 0 | 1.119
[15 empty] | 1224 | 0.02023 | 7.031 | 8.151 | 0.02023 | 0 | 0 | 1.12
[15 empty] | 1225 | 0.02024 | 7.029 | 8.151 | 0.02024 | 0 | 0 | 1.122
[15 empty] | 1226 | 0.02025 | 7.027 | 8.151 | 0.02025 | 0 | 0 | 1.124
[15 empty] | 1227 | 0.02026 | 7.026 | 8.151 | 0.02026 | 0 | 0 | 1.125
[15 empty] | 1228 | 0.02027 | 7.024 | 8.152 | 0.02027 | 0 | 0 | 1.128
[15 empty] | 1229 | 0.02028 | 7.022 | 8.152 | 0.02028 | 0 | 0 | 1.13
[15 empty] | 1230 | 0.02029 | 7.02 | 8.152 | 0.02029 | 0 | 0 | 1.132
[15 empty] | 1231 | 0.0203 | 7.019 | 8.152 | 0.0203 | 0 | 0 | 1.133
[15 empty] | 1232 | 0.02031 | 7.017 | 8.152 | 0.02031 | 0 | 0 | 1.135
[15 empty] | 1233 | 0.02032 | 7.015 | 8.153 | 0.02032 | 0 | 0 | 1.138
[15 empty] | 1234 | 0.02033 | 7.013 | 8.153 | 0.02033 | 0 | 0 | 1.14
[15 empty] | 1235 | 0.02034 | 7.012 | 8.153 | 0.02034 | 0 | 0 | 1.141
[15 empty] | 1236 | 0.02035 | 7.01 | 8.153 | 0.02035 | 0 | 0 | 1.143
[15 empty] | 1237 | 0.02036 | 7.008 | 8.153 | 0.02036 | 0 | 0 | 1.145
[15 empty] | 1238 | 0.02037 | 7.007 | 8.154 | 0.02037 | 0 | 0 | 1.147
[15 empty] | 1239 | 0.02038 | 7.005 | 8.154 | 0.02038 | 0 | 0 | 1.149
[15 empty] | 1240 | 0.02039 | 7.003 | 8.154 | 0.02039 | 0 | 0 | 1.151
[15 empty] | 1241 | 0.0204 | 7.001 | 8.154 | 0.0204 | 0 | 0 | 1.153
[15 empty] | 1242 | 0.02041 | 7 | 8.154 | 0.02041 | 0 | 0 | 1.154
[15 empty] | 1243 | 0.02042 | 6.998 | 8.155 | 0.02042 | 0 | 0 | 1.157
[15 empty] | 1244 | 0.02043 | 6.996 | 8.155 | 0.02043 | 0 | 0 | 1.159
[15 empty] | 1245 | 0.02044 | 6.995 | 8.155 | 0.02044 | 0 | 0 | 1.16
[15 empty] | 1246 | 0.02045 | 6.993 | 8.155 | 0.02045 | 0 | 0 | 1.162
[15 empty] | 1247 | 0.02046 | 6.991 | 8.155 | 0.02046 | 0 | 0 | 1.164
[15 empty] | 1248 | 0.02047 | 6.989 | 8.156 | 0.02047 | 0 | 0 | 1.167
[15 empty] | 1249 | 0.02048 | 6.988 | 8.156 | 0.02048 | 0 | 0 | 1.168
[15 empty] | 1250 | 0.02049 | 6.986 | 8.156 | 0.02049 | 0 | 0 | 1.17
[15 empty] | 1251 | 0.0205 | 6.984 | 8.156 | 0.0205 | 0 | 0 | 1.172
[15 empty] | 1252 | 0.02051 | 6.983 | 8.156 | 0.02051 | 0 | 0 | 1.173
[15 empty] | 1253 | 0.02052 | 6.981 | 8.157 | 0.02052 | 0 | 0 | 1.176
[15 empty] | 1254 | 0.02053 | 6.979 | 8.157 | 0.02053 | 0 | 0 | 1.178
[15 empty] | 1255 | 0.02054 | 6.977 | 8.157 | 0.02054 | 0 | 0 | 1.18
[15 empty] | 1256 | 0.02055 | 6.976 | 8.157 | 0.02055 | 0 | 0 | 1.181
[15 empty] | 1257 | 0.02056 | 6.974 | 8.157 | 0.02056 | 0 | 0 | 1.183
[15 empty] | 1258 | 0.02057 | 6.972 | 8.158 | 0.02057 | 0 | 0 | 1.186
[15 empty] | 1259 | 0.02058 | 6.971 | 8.158 | 0.02058 | 0 | 0 | 1.187
[15 empty] | 1260 | 0.02059 | 6.969 | 8.158 | 0.02059 | 0 | 0 | 1.189
[15 empty] | 1261 | 0.0206 | 6.967 | 8.158 | 0.0206 | 0 | 0 | 1.191
[15 empty] | 1262 | 0.02061 | 6.966 | 8.158 | 0.02061 | 0 | 0 | 1.192
[15 empty] | 1263 | 0.02062 | 6.964 | 8.159 | 0.02062 | 0 | 0 | 1.195
[15 empty] | 1264 | 0.02063 | 6.962 | 8.159 | 0.02063 | 0 | 0 | 1.197
[15 empty] | 1265 | 0.02064 | 6.961 | 8.159 | 0.02064 | 0 | 0 | 1.198
[15 empty] | 1266 | 0.02065 | 6.959 | 8.159 | 0.02065 | 0 | 0 | 1.2
[15 empty] | 1267 | 0.02066 | 6.957 | 8.159 | 0.02066 | 0 | 0 | 1.202
[15 empty] | 1268 | 0.02067 | 6.956 | 8.16 | 0.02067 | 0 | 0 | 1.204
[15 empty] | 1269 | 0.02068 | 6.954 | 8.16 | 0.02068 | 0 | 0 | 1.206
[15 empty] | 1270 | 0.02069 | 6.952 | 8.16 | 0.02069 | 0 | 0 | 1.208
[15 empty] | 1271 | 0.0207 | 6.95 | 8.16 | 0.0207 | 0 | 0 | 1.21
[15 empty] | 1272 | 0.02071 | 6.949 | 8.16 | 0.02071 | 0 | 0 | 1.211
[15 empty] | 1273 | 0.02072 | 6.947 | 8.161 | 0.02072 | 0 | 0 | 1.214
[15 empty] | 1274 | 0.02073 | 6.945 | 8.161 | 0.02073 | 0 | 0 | 1.216
[15 empty] | 1275 | 0.02074 | 6.944 | 8.161 | 0.02074 | 0 | 0 | 1.217
[15 empty] | 1276 | 0.02075 | 6.942 | 8.161 | 0.02075 | 0 | 0 | 1.219
[15 empty] | 1277 | 0.02076 | 6.94 | 8.161 | 0.02076 | 0 | 0 | 1.221
[15 empty] | 1278 | 0.02077 | 6.939 | 8.162 | 0.02077 | 0 | 0 | 1.223
[15 empty] | 1279 | 0.02078 | 6.937 | 8.162 | 0.02078 | 0 | 0 | 1.225
[15 empty] | 1280 | 0.02079 | 6.935 | 8.162 | 0.02079 | 0 | 0 | 1.227
[15 empty] | 1281 | 0.0208 | 6.934 | 8.162 | 0.0208 | 0 | 0 | 1.228
[15 empty] | 1282 | 0.02081 | 6.932 | 8.162 | 0.02081 | 0 | 0 | 1.23
[15 empty] | 1283 | 0.02082 | 6.93 | 8.163 | 0.02082 | 0 | 0 | 1.233
[15 empty] | 1284 | 0.02083 | 6.929 | 8.163 | 0.02083 | 0 | 0 | 1.234
[15 empty] | 1285 | 0.02084 | 6.927 | 8.163 | 0.02084 | 0 | 0 | 1.236
[15 empty] | 1286 | 0.02085 | 6.925 | 8.163 | 0.02085 | 0 | 0 | 1.238
[15 empty] | 1287 | 0.02086 | 6.924 | 8.163 | 0.02086 | 0 | 0 | 1.239
[15 empty] | 1288 | 0.02087 | 6.922 | 8.163 | 0.02087 | 0 | 0 | 1.241
[15 empty] | 1289 | 0.02088 | 6.92 | 8.164 | 0.02088 | 0 | 0 | 1.244
[15 empty] | 1290 | 0.02089 | 6.919 | 8.164 | 0.02089 | 0 | 0 | 1.245
[15 empty] | 1291 | 0.0209 | 6.917 | 8.164 | 0.0209 | 0 | 0 | 1.247
[15 empty] | 1292 | 0.02091 | 6.915 | 8.164 | 0.02091 | 0 | 0 | 1.249
[15 empty] | 1293 | 0.02092 | 6.914 | 8.164 | 0.02092 | 0 | 0 | 1.25
[15 empty] | 1294 | 0.02093 | 6.912 | 8.165 | 0.02093 | 0 | 0 | 1.253
[15 empty] | 1295 | 0.02094 | 6.911 | 8.165 | 0.02094 | 0 | 0 | 1.254
[15 empty] | 1296 | 0.02095 | 6.909 | 8.165 | 0.02095 | 0 | 0 | 1.256
[15 empty] | 1297 | 0.02096 | 6.907 | 8.165 | 0.02096 | 0 | 0 | 1.258
[15 empty] | 1298 | 0.02097 | 6.906 | 8.165 | 0.02097 | 0 | 0 | 1.259
[15 empty] | 1299 | 0.02098 | 6.904 | 8.166 | 0.02098 | 0 | 0 | 1.262
[15 empty] | 1300 | 0.02099 | 6.902 | 8.166 | 0.02099 | 0 | 0 | 1.264
[15 empty] | 1301 | 0.021 | 6.901 | 8.166 | 0.021 | 0 | 0 | 1.265
[15 empty] | 1302 | 0.02101 | 6.899 | 8.166 | 0.02101 | 0 | 0 | 1.267
[15 empty] | 1303 | 0.02102 | 6.897 | 8.166 | 0.02102 | 0 | 0 | 1.269
[15 empty] | 1304 | 0.02103 | 6.896 | 8.167 | 0.02103 | 0 | 0 | 1.271
[15 empty] | 1305 | 0.02104 | 6.894 | 8.167 | 0.02104 | 0 | 0 | 1.273
[15 empty] | 1306 | 0.02105 | 6.892 | 8.167 | 0.02105 | 0 | 0 | 1.275
[15 empty] | 1307 | 0.02106 | 6.891 | 8.167 | 0.02106 | 0 | 0 | 1.276
[15 empty] | 1308 | 0.02107 | 6.889 | 8.167 | 0.02107 | 0 | 0 | 1.278
[15 empty] | 1309 | 0.02108 | 6.888 | 8.168 | 0.02108 | 0 | 0 | 1.28
[15 empty] | 1310 | 0.02109 | 6.886 | 8.168 | 0.02109 | 0 | 0 | 1.282
[15 empty] | 1311 | 0.0211 | 6.884 | 8.168 | 0.0211 | 0 | 0 | 1.284
[15 empty] | 1312 | 0.02111 | 6.883 | 8.168 | 0.02111 | 0 | 0 | 1.285
[15 empty] | 1313 | 0.02112 | 6.881 | 8.168 | 0.02112 | 0 | 0 | 1.287
[15 empty] | 1314 | 0.02113 | 6.879 | 8.168 | 0.02113 | 0 | 0 | 1.289
[15 empty] | 1315 | 0.02114 | 6.878 | 8.169 | 0.02114 | 0 | 0 | 1.291
[15 empty] | 1316 | 0.02115 | 6.876 | 8.169 | 0.02115 | 0 | 0 | 1.293
[15 empty] | 1317 | 0.02116 | 6.875 | 8.169 | 0.02116 | 0 | 0 | 1.294
[15 empty] | 1318 | 0.02117 | 6.873 | 8.169 | 0.02117 | 0 | 0 | 1.296
[15 empty] | 1319 | 0.02118 | 6.871 | 8.169 | 0.02118 | 0 | 0 | 1.298
[15 empty] | 1320 | 0.02119 | 6.87 | 8.17 | 0.02119 | 0 | 0 | 1.3
[15 empty] | 1321 | 0.0212 | 6.868 | 8.17 | 0.0212 | 0 | 0 | 1.302
[15 empty] | 1322 | 0.02121 | 6.866 | 8.17 | 0.02121 | 0 | 0 | 1.304
[15 empty] | 1323 | 0.02122 | 6.865 | 8.17 | 0.02122 | 0 | 0 | 1.305
[15 empty] | 1324 | 0.02123 | 6.863 | 8.17 | 0.02123 | 0 | 0 | 1.307
[15 empty] | 1325 | 0.02124 | 6.862 | 8.171 | 0.02124 | 0 | 0 | 1.309
[15 empty] | 1326 | 0.02125 | 6.86 | 8.171 | 0.02125 | 0 | 0 | 1.311
[15 empty] | 1327 | 0.02126 | 6.858 | 8.171 | 0.02126 | 0 | 0 | 1.313
[15 empty] | 1328 | 0.02127 | 6.857 | 8.171 | 0.02127 | 0 | 0 | 1.314
[15 empty] | 1329 | 0.02128 | 6.855 | 8.171 | 0.02128 | 0 | 0 | 1.316
[15 empty] | 1330 | 0.02129 | 6.853 | 8.172 | 0.02129 | 0 | 0 | 1.319
[15 empty] | 1331 | 0.0213 | 6.852 | 8.172 | 0.0213 | 0 | 0 | 1.32
[15 empty] | 1332 | 0.02131 | 6.85 | 8.172 | 0.02131 | 0 | 0 | 1.322
[15 empty] | 1333 | 0.02132 | 6.849 | 8.172 | 0.02132 | 0 | 0 | 1.323
[15 empty] | 1334 | 0.02133 | 6.847 | 8.172 | 0.02133 | 0 | 0 | 1.325
[15 empty] | 1335 | 0.02134 | 6.845 | 8.172 | 0.02134 | 0 | 0 | 1.327
[15 empty] | 1336 | 0.02135 | 6.844 | 8.173 | 0.02135 | 0 | 0 | 1.329
[15 empty] | 1337 | 0.02136 | 6.842 | 8.173 | 0.02136 | 0 | 0 | 1.331
[15 empty] | 1338 | 0.02137 | 6.841 | 8.173 | 0.02137 | 0 | 0 | 1.332
[15 empty] | 1339 | 0.02138 | 6.839 | 8.173 | 0.02138 | 0 | 0 | 1.334
[15 empty] | 1340 | 0.02139 | 6.837 | 8.173 | 0.02139 | 0 | 0 | 1.336
[15 empty] | 1341 | 0.0214 | 6.836 | 8.174 | 0.0214 | 0 | 0 | 1.338
[15 empty] | 1342 | 0.02141 | 6.834 | 8.174 | 0.02141 | 0 | 0 | 1.34
[15 empty] | 1343 | 0.02142 | 6.833 | 8.174 | 0.02142 | 0 | 0 | 1.341
[15 empty] | 1344 | 0.02143 | 6.831 | 8.174 | 0.02143 | 0 | 0 | 1.343
[15 empty] | 1345 | 0.02144 | 6.829 | 8.174 | 0.02144 | 0 | 0 | 1.345
[15 empty] | 1346 | 0.02145 | 6.828 | 8.175 | 0.02145 | 0 | 0 | 1.347
[15 empty] | 1347 | 0.02146 | 6.826 | 8.175 | 0.02146 | 0 | 0 | 1.349
[15 empty] | 1348 | 0.02147 | 6.825 | 8.175 | 0.02147 | 0 | 0 | 1.35
[15 empty] | 1349 | 0.02148 | 6.823 | 8.175 | 0.02148 | 0 | 0 | 1.352
[15 empty] | 1350 | 0.02149 | 6.822 | 8.175 | 0.02149 | 0 | 0 | 1.353
[15 empty] | 1351 | 0.0215 | 6.82 | 8.176 | 0.0215 | 0 | 0 | 1.356
[15 empty] | 1352 | 0.02151 | 6.818 | 8.176 | 0.02151 | 0 | 0 | 1.358
[15 empty] | 1353 | 0.02152 | 6.817 | 8.176 | 0.02152 | 0 | 0 | 1.359
[15 empty] | 1354 | 0.02153 | 6.815 | 8.176 | 0.02153 | 0 | 0 | 1.361
[15 empty] | 1355 | 0.02154 | 6.814 | 8.176 | 0.02154 | 0 | 0 | 1.362
[15 empty] | 1356 | 0.02155 | 6.812 | 8.176 | 0.02155 | 0 | 0 | 1.364
[15 empty] | 1357 | 0.02156 | 6.81 | 8.177 | 0.02156 | 0 | 0 | 1.367
[15 empty] | 1358 | 0.02157 | 6.809 | 8.177 | 0.02157 | 0 | 0 | 1.368
[15 empty] | 1359 | 0.02158 | 6.807 | 8.177 | 0.02158 | 0 | 0 | 1.37
[15 empty] | 1360 | 0.02159 | 6.806 | 8.177 | 0.02159 | 0 | 0 | 1.371
[15 empty] | 1361 | 0.0216 | 6.804 | 8.177 | 0.0216 | 0 | 0 | 1.373
[15 empty] | 1362 | 0.02161 | 6.803 | 8.178 | 0.02161 | 0 | 0 | 1.375
[15 empty] | 1363 | 0.02162 | 6.801 | 8.178 | 0.02162 | 0 | 0 | 1.377
[15 empty] | 1364 | 0.02163 | 6.799 | 8.178 | 0.02163 | 0 | 0 | 1.379
[15 empty] | 1365 | 0.02164 | 6.798 | 8.178 | 0.02164 | 0 | 0 | 1.38
[15 empty] | 1366 | 0.02165 | 6.796 | 8.178 | 0.02165 | 0 | 0 | 1.382
[15 empty] | 1367 | 0.02166 | 6.795 | 8.179 | 0.02166 | 0 | 0 | 1.384
[15 empty] | 1368 | 0.02167 | 6.793 | 8.179 | 0.02167 | 0 | 0 | 1.386
[15 empty] | 1369 | 0.02168 | 6.792 | 8.179 | 0.02168 | 0 | 0 | 1.387
[15 empty] | 1370 | 0.02169 | 6.79 | 8.179 | 0.02169 | 0 | 0 | 1.389
[15 empty] | 1371 | 0.0217 | 6.788 | 8.179 | 0.0217 | 0 | 0 | 1.391
[15 empty] | 1372 | 0.02171 | 6.787 | 8.179 | 0.02171 | 0 | 0 | 1.392
[15 empty] | 1373 | 0.02172 | 6.785 | 8.18 | 0.02172 | 0 | 0 | 1.395
[15 empty] | 1374 | 0.02173 | 6.784 | 8.18 | 0.02173 | 0 | 0 | 1.396
[15 empty] | 1375 | 0.02174 | 6.782 | 8.18 | 0.02174 | 0 | 0 | 1.398
[15 empty] | 1376 | 0.02175 | 6.781 | 8.18 | 0.02175 | 0 | 0 | 1.399
[15 empty] | 1377 | 0.02176 | 6.779 | 8.18 | 0.02176 | 0 | 0 | 1.401
[15 empty] | 1378 | 0.02177 | 6.778 | 8.181 | 0.02177 | 0 | 0 | 1.403
[15 empty] | 1379 | 0.02178 | 6.776 | 8.181 | 0.02178 | 0 | 0 | 1.405
[15 empty] | 1380 | 0.02179 | 6.774 | 8.181 | 0.02179 | 0 | 0 | 1.407
[15 empty] | 1381 | 0.0218 | 6.773 | 8.181 | 0.0218 | 0 | 0 | 1.408
[15 empty] | 1382 | 0.02181 | 6.771 | 8.181 | 0.02181 | 0 | 0 | 1.41
[15 empty] | 1383 | 0.02182 | 6.77 | 8.181 | 0.02182 | 0 | 0 | 1.411
[15 empty] | 1384 | 0.02183 | 6.768 | 8.182 | 0.02183 | 0 | 0 | 1.414
[15 empty] | 1385 | 0.02184 | 6.767 | 8.182 | 0.02184 | 0 | 0 | 1.415
[15 empty] | 1386 | 0.02185 | 6.765 | 8.182 | 0.02185 | 0 | 0 | 1.417
[15 empty] | 1387 | 0.02186 | 6.764 | 8.182 | 0.02186 | 0 | 0 | 1.418
[15 empty] | 1388 | 0.02187 | 6.762 | 8.182 | 0.02187 | 0 | 0 | 1.42
[15 empty] | 1389 | 0.02188 | 6.76 | 8.183 | 0.02188 | 0 | 0 | 1.423
[15 empty] | 1390 | 0.02189 | 6.759 | 8.183 | 0.02189 | 0 | 0 | 1.424
[15 empty] | 1391 | 0.0219 | 6.757 | 8.183 | 0.0219 | 0 | 0 | 1.426
[15 empty] | 1392 | 0.02191 | 6.756 | 8.183 | 0.02191 | 0 | 0 | 1.427
[15 empty] | 1393 | 0.02192 | 6.754 | 8.183 | 0.02192 | 0 | 0 | 1.429
[15 empty] | 1394 | 0.02193 | 6.753 | 8.184 | 0.02193 | 0 | 0 | 1.431
[15 empty] | 1395 | 0.02194 | 6.751 | 8.184 | 0.02194 | 0 | 0 | 1.433
[15 empty] | 1396 | 0.02195 | 6.75 | 8.184 | 0.02195 | 0 | 0 | 1.434
[15 empty] | 1397 | 0.02196 | 6.748 | 8.184 | 0.02196 | 0 | 0 | 1.436
[15 empty] | 1398 | 0.02197 | 6.747 | 8.184 | 0.02197 | 0 | 0 | 1.437
[15 empty] | 1399 | 0.02198 | 6.745 | 8.184 | 0.02198 | 0 | 0 | 1.439
[15 empty] | 1400 | 0.02199 | 6.744 | 8.185 | 0.02199 | 0 | 0 | 1.441
[15 empty] | 1401 | 0.022 | 6.742 | 8.185 | 0.022 | 0 | 0 | 1.443
[15 empty] | 1402 | 0.02201 | 6.74 | 8.185 | 0.02201 | 0 | 0 | 1.445
[15 empty] | 1403 | 0.02202 | 6.739 | 8.185 | 0.02202 | 0 | 0 | 1.446
[15 empty] | 1404 | 0.02203 | 6.737 | 8.185 | 0.02203 | 0 | 0 | 1.448
[15 empty] | 1405 | 0.02204 | 6.736 | 8.186 | 0.02204 | 0 | 0 | 1.45
[15 empty] | 1406 | 0.02205 | 6.734 | 8.186 | 0.02205 | 0 | 0 | 1.452
[15 empty] | 1407 | 0.02206 | 6.733 | 8.186 | 0.02206 | 0 | 0 | 1.453
[15 empty] | 1408 | 0.02207 | 6.731 | 8.186 | 0.02207 | 0 | 0 | 1.455
[15 empty] | 1409 | 0.02208 | 6.73 | 8.186 | 0.02208 | 0 | 0 | 1.456
[15 empty] | 1410 | 0.02209 | 6.728 | 8.186 | 0.02209 | 0 | 0 | 1.458
[15 empty] | 1411 | 0.0221 | 6.727 | 8.187 | 0.0221 | 0 | 0 | 1.46
[15 empty] | 1412 | 0.02211 | 6.725 | 8.187 | 0.02211 | 0 | 0 | 1.462
[15 empty] | 1413 | 0.02212 | 6.724 | 8.187 | 0.02212 | 0 | 0 | 1.463
[15 empty] | 1414 | 0.02213 | 6.722 | 8.187 | 0.02213 | 0 | 0 | 1.465
[15 empty] | 1415 | 0.02214 | 6.721 | 8.187 | 0.02214 | 0 | 0 | 1.466
[15 empty] | 1416 | 0.02215 | 6.719 | 8.188 | 0.02215 | 0 | 0 | 1.469
[15 empty] | 1417 | 0.02216 | 6.718 | 8.188 | 0.02216 | 0 | 0 | 1.47
[15 empty] | 1418 | 0.02217 | 6.716 | 8.188 | 0.02217 | 0 | 0 | 1.472
[15 empty] | 1419 | 0.02218 | 6.715 | 8.188 | 0.02218 | 0 | 0 | 1.473
[15 empty] | 1420 | 0.02219 | 6.713 | 8.188 | 0.02219 | 0 | 0 | 1.475
[15 empty] | 1421 | 0.0222 | 6.712 | 8.188 | 0.0222 | 0 | 0 | 1.476
[15 empty] | 1422 | 0.02221 | 6.71 | 8.189 | 0.02221 | 0 | 0 | 1.479
[15 empty] | 1423 | 0.02222 | 6.709 | 8.189 | 0.02222 | 0 | 0 | 1.48
[15 empty] | 1424 | 0.02223 | 6.707 | 8.189 | 0.02223 | 0 | 0 | 1.482
[15 empty] | 1425 | 0.02224 | 6.706 | 8.189 | 0.02224 | 0 | 0 | 1.483
[15 empty] | 1426 | 0.02225 | 6.704 | 8.189 | 0.02225 | 0 | 0 | 1.485
[15 empty] | 1427 | 0.02226 | 6.703 | 8.19 | 0.02226 | 0 | 0 | 1.487
[15 empty] | 1428 | 0.02227 | 6.701 | 8.19 | 0.02227 | 0 | 0 | 1.489
[15 empty] | 1429 | 0.02228 | 6.7 | 8.19 | 0.02228 | 0 | 0 | 1.49
[15 empty] | 1430 | 0.02229 | 6.698 | 8.19 | 0.02229 | 0 | 0 | 1.492
[15 empty] | 1431 | 0.0223 | 6.696 | 8.19 | 0.0223 | 0 | 0 | 1.494
[15 empty] | 1432 | 0.02231 | 6.695 | 8.19 | 0.02231 | 0 | 0 | 1.495
[15 empty] | 1433 | 0.02232 | 6.693 | 8.191 | 0.02232 | 0 | 0 | 1.498
[15 empty] | 1434 | 0.02233 | 6.692 | 8.191 | 0.02233 | 0 | 0 | 1.499
[15 empty] | 1435 | 0.02234 | 6.69 | 8.191 | 0.02234 | 0 | 0 | 1.501
[15 empty] | 1436 | 0.02235 | 6.689 | 8.191 | 0.02235 | 0 | 0 | 1.502
[15 empty] | 1437 | 0.02236 | 6.688 | 8.191 | 0.02236 | 0 | 0 | 1.503
[15 empty] | 1438 | 0.02237 | 6.686 | 8.192 | 0.02237 | 0 | 0 | 1.506
[15 empty] | 1439 | 0.02238 | 6.685 | 8.192 | 0.02238 | 0 | 0 | 1.507
[15 empty] | 1440 | 0.02239 | 6.683 | 8.192 | 0.02239 | 0 | 0 | 1.509
[15 empty] | 1441 | 0.0224 | 6.682 | 8.192 | 0.0224 | 0 | 0 | 1.51
[15 empty] | 1442 | 0.02241 | 6.68 | 8.192 | 0.02241 | 0 | 0 | 1.512
[15 empty] | 1443 | 0.02242 | 6.679 | 8.192 | 0.02242 | 0 | 0 | 1.513
[15 empty] | 1444 | 0.02243 | 6.677 | 8.193 | 0.02243 | 0 | 0 | 1.516
[15 empty] | 1445 | 0.02244 | 6.676 | 8.193 | 0.02244 | 0 | 0 | 1.517
[15 empty] | 1446 | 0.02245 | 6.674 | 8.193 | 0.02245 | 0 | 0 | 1.519
[15 empty] | 1447 | 0.02246 | 6.673 | 8.193 | 0.02246 | 0 | 0 | 1.52
[15 empty] | 1448 | 0.02247 | 6.671 | 8.193 | 0.02247 | 0 | 0 | 1.522
[15 empty] | 1449 | 0.02248 | 6.67 | 8.194 | 0.02248 | 0 | 0 | 1.524
[15 empty] | 1450 | 0.02249 | 6.668 | 8.194 | 0.02249 | 0 | 0 | 1.526
[15 empty] | 1451 | 0.0225 | 6.667 | 8.194 | 0.0225 | 0 | 0 | 1.527
[15 empty] | 1452 | 0.02251 | 6.665 | 8.194 | 0.02251 | 0 | 0 | 1.529
[15 empty] | 1453 | 0.02252 | 6.664 | 8.194 | 0.02252 | 0 | 0 | 1.53
[15 empty] | 1454 | 0.02253 | 6.662 | 8.194 | 0.02253 | 0 | 0 | 1.532
[15 empty] | 1455 | 0.02254 | 6.661 | 8.195 | 0.02254 | 0 | 0 | 1.534
[15 empty] | 1456 | 0.02255 | 6.659 | 8.195 | 0.02255 | 0 | 0 | 1.536
[15 empty] | 1457 | 0.02256 | 6.658 | 8.195 | 0.02256 | 0 | 0 | 1.537
[15 empty] | 1458 | 0.02257 | 6.656 | 8.195 | 0.02257 | 0 | 0 | 1.539
[15 empty] | 1459 | 0.02258 | 6.655 | 8.195 | 0.02258 | 0 | 0 | 1.54
[15 empty] | 1460 | 0.02259 | 6.653 | 8.196 | 0.02259 | 0 | 0 | 1.543
[15 empty] | 1461 | 0.0226 | 6.652 | 8.196 | 0.0226 | 0 | 0 | 1.544
[15 empty] | 1462 | 0.02261 | 6.65 | 8.196 | 0.02261 | 0 | 0 | 1.546
[15 empty] | 1463 | 0.02262 | 6.649 | 8.196 | 0.02262 | 0 | 0 | 1.547
[15 empty] | 1464 | 0.02263 | 6.647 | 8.196 | 0.02263 | 0 | 0 | 1.549
[15 empty] | 1465 | 0.02264 | 6.646 | 8.196 | 0.02264 | 0 | 0 | 1.55
[15 empty] | 1466 | 0.02265 | 6.645 | 8.197 | 0.02265 | 0 | 0 | 1.552
[15 empty] | 1467 | 0.02266 | 6.643 | 8.197 | 0.02266 | 0 | 0 | 1.554
[15 empty] | 1468 | 0.02267 | 6.642 | 8.197 | 0.02267 | 0 | 0 | 1.555
[15 empty] | 1469 | 0.02268 | 6.64 | 8.197 | 0.02268 | 0 | 0 | 1.557
[15 empty] | 1470 | 0.02269 | 6.639 | 8.197 | 0.02269 | 0 | 0 | 1.558
[15 empty] | 1471 | 0.0227 | 6.637 | 8.197 | 0.0227 | 0 | 0 | 1.56
[15 empty] | 1472 | 0.02271 | 6.636 | 8.198 | 0.02271 | 0 | 0 | 1.562
[15 empty] | 1473 | 0.02272 | 6.634 | 8.198 | 0.02272 | 0 | 0 | 1.564
[15 empty] | 1474 | 0.02273 | 6.633 | 8.198 | 0.02273 | 0 | 0 | 1.565
[15 empty] | 1475 | 0.02274 | 6.631 | 8.198 | 0.02274 | 0 | 0 | 1.567
[15 empty] | 1476 | 0.02275 | 6.63 | 8.198 | 0.02275 | 0 | 0 | 1.568
[15 empty] | 1477 | 0.02276 | 6.628 | 8.199 | 0.02276 | 0 | 0 | 1.571
[15 empty] | 1478 | 0.02277 | 6.627 | 8.199 | 0.02277 | 0 | 0 | 1.572
[15 empty] | 1479 | 0.02278 | 6.626 | 8.199 | 0.02278 | 0 | 0 | 1.573
[15 empty] | 1480 | 0.02279 | 6.624 | 8.199 | 0.02279 | 0 | 0 | 1.575
[15 empty] | 1481 | 0.0228 | 6.623 | 8.199 | 0.0228 | 0 | 0 | 1.576
[15 empty] | 1482 | 0.02281 | 6.621 | 8.199 | 0.02281 | 0 | 0 | 1.578
[15 empty] | 1483 | 0.02282 | 6.62 | 8.2 | 0.02282 | 0 | 0 | 1.58
[15 empty] | 1484 | 0.02283 | 6.618 | 8.2 | 0.02283 | 0 | 0 | 1.582
[15 empty] | 1485 | 0.02284 | 6.617 | 8.2 | 0.02284 | 0 | 0 | 1.583
[15 empty] | 1486 | 0.02285 | 6.615 | 8.2 | 0.02285 | 0 | 0 | 1.585
[15 empty] | 1487 | 0.02286 | 6.614 | 8.2 | 0.02286 | 0 | 0 | 1.586
[15 empty] | 1488 | 0.02287 | 6.613 | 8.2 | 0.02287 | 0 | 0 | 1.587
[15 empty] | 1489 | 0.02288 | 6.611 | 8.201 | 0.02288 | 0 | 0 | 1.59
[15 empty] | 1490 | 0.02289 | 6.61 | 8.201 | 0.02289 | 0 | 0 | 1.591
[15 empty] | 1491 | 0.0229 | 6.608 | 8.201 | 0.0229 | 0 | 0 | 1.593
[15 empty] | 1492 | 0.02291 | 6.607 | 8.201 | 0.02291 | 0 | 0 | 1.594
[15 empty] | 1493 | 0.02292 | 6.605 | 8.201 | 0.02292 | 0 | 0 | 1.596
[15 empty] | 1494 | 0.02293 | 6.604 | 8.202 | 0.02293 | 0 | 0 | 1.598
[15 empty] | 1495 | 0.02294 | 6.602 | 8.202 | 0.02294 | 0 | 0 | 1.6
[15 empty] | 1496 | 0.02295 | 6.601 | 8.202 | 0.02295 | 0 | 0 | 1.601
[15 empty] | 1497 | 0.02296 | 6.6 | 8.202 | 0.02296 | 0 | 0 | 1.602
[15 empty] | 1498 | 0.02297 | 6.598 | 8.202 | 0.02297 | 0 | 0 | 1.604
[15 empty] | 1499 | 0.02298 | 6.597 | 8.202 | 0.02298 | 0 | 0 | 1.605
[15 empty] | 1500 | 0.02299 | 6.595 | 8.203 | 0.02299 | 0 | 0 | 1.608
[15 empty] | 1501 | 0.023 | 6.594 | 8.203 | 0.023 | 0 | 0 | 1.609
[15 empty] | 1502 | 0.02301 | 6.592 | 8.203 | 0.02301 | 0 | 0 | 1.611
[15 empty] | 1503 | 0.02302 | 6.591 | 8.203 | 0.02302 | 0 | 0 | 1.612
[15 empty] | 1504 | 0.02303 | 6.59 | 8.203 | 0.02303 | 0 | 0 | 1.613
[15 empty] | 1505 | 0.02304 | 6.588 | 8.203 | 0.02304 | 0 | 0 | 1.615
[15 empty] | 1506 | 0.02305 | 6.587 | 8.204 | 0.02305 | 0 | 0 | 1.617
[15 empty] | 1507 | 0.02306 | 6.585 | 8.204 | 0.02306 | 0 | 0 | 1.619
[15 empty] | 1508 | 0.02307 | 6.584 | 8.204 | 0.02307 | 0 | 0 | 1.62
[15 empty] | 1509 | 0.02308 | 6.582 | 8.204 | 0.02308 | 0 | 0 | 1.622
[15 empty] | 1510 | 0.02309 | 6.581 | 8.204 | 0.02309 | 0 | 0 | 1.623
[15 empty] | 1511 | 0.0231 | 6.58 | 8.205 | 0.0231 | 0 | 0 | 1.625
[15 empty] | 1512 | 0.02311 | 6.578 | 8.205 | 0.02311 | 0 | 0 | 1.627
[15 empty] | 1513 | 0.02312 | 6.577 | 8.205 | 0.02312 | 0 | 0 | 1.628
[15 empty] | 1514 | 0.02313 | 6.575 | 8.205 | 0.02313 | 0 | 0 | 1.63
[15 empty] | 1515 | 0.02314 | 6.574 | 8.205 | 0.02314 | 0 | 0 | 1.631
[15 empty] | 1516 | 0.02315 | 6.572 | 8.205 | 0.02315 | 0 | 0 | 1.633
[15 empty] | 1517 | 0.02316 | 6.571 | 8.206 | 0.02316 | 0 | 0 | 1.635
[15 empty] | 1518 | 0.02317 | 6.57 | 8.206 | 0.02317 | 0 | 0 | 1.636
[15 empty] | 1519 | 0.02318 | 6.568 | 8.206 | 0.02318 | 0 | 0 | 1.638
[15 empty] | 1520 | 0.02319 | 6.567 | 8.206 | 0.02319 | 0 | 0 | 1.639
[15 empty] | 1521 | 0.0232 | 6.565 | 8.206 | 0.0232 | 0 | 0 | 1.641
[15 empty] | 1522 | 0.02321 | 6.564 | 8.206 | 0.02321 | 0 | 0 | 1.642
[15 empty] | 1523 | 0.02322 | 6.562 | 8.207 | 0.02322 | 0 | 0 | 1.645
[15 empty] | 1524 | 0.02323 | 6.561 | 8.207 | 0.02323 | 0 | 0 | 1.646
[15 empty] | 1525 | 0.02324 | 6.56 | 8.207 | 0.02324 | 0 | 0 | 1.647
[15 empty] | 1526 | 0.02325 | 6.558 | 8.207 | 0.02325 | 0 | 0 | 1.649
[15 empty] | 1527 | 0.02326 | 6.557 | 8.207 | 0.02326 | 0 | 0 | 1.65
[15 empty] | 1528 | 0.02327 | 6.555 | 8.207 | 0.02327 | 0 | 0 | 1.652
[15 empty] | 1529 | 0.02328 | 6.554 | 8.208 | 0.02328 | 0 | 0 | 1.654
[15 empty] | 1530 | 0.02329 | 6.553 | 8.208 | 0.02329 | 0 | 0 | 1.655
[15 empty] | 1531 | 0.0233 | 6.551 | 8.208 | 0.0233 | 0 | 0 | 1.657
[15 empty] | 1532 | 0.02331 | 6.55 | 8.208 | 0.02331 | 0 | 0 | 1.658
[15 empty] | 1533 | 0.02332 | 6.548 | 8.208 | 0.02332 | 0 | 0 | 1.66
[15 empty] | 1534 | 0.02333 | 6.547 | 8.209 | 0.02333 | 0 | 0 | 1.662
[15 empty] | 1535 | 0.02334 | 6.546 | 8.209 | 0.02334 | 0 | 0 | 1.663
[15 empty] | 1536 | 0.02335 | 6.544 | 8.209 | 0.02335 | 0 | 0 | 1.665
[15 empty] | 1537 | 0.02336 | 6.543 | 8.209 | 0.02336 | 0 | 0 | 1.666
[15 empty] | 1538 | 0.02337 | 6.541 | 8.209 | 0.02337 | 0 | 0 | 1.668
[15 empty] | 1539 | 0.02338 | 6.54 | 8.209 | 0.02338 | 0 | 0 | 1.669
[15 empty] | 1540 | 0.02339 | 6.539 | 8.21 | 0.02339 | 0 | 0 | 1.671
[15 empty] | 1541 | 0.0234 | 6.537 | 8.21 | 0.0234 | 0 | 0 | 1.673
[15 empty] | 1542 | 0.02341 | 6.536 | 8.21 | 0.02341 | 0 | 0 | 1.674
[15 empty] | 1543 | 0.02342 | 6.534 | 8.21 | 0.02342 | 0 | 0 | 1.676
[15 empty] | 1544 | 0.02343 | 6.533 | 8.21 | 0.02343 | 0 | 0 | 1.677
[15 empty] | 1545 | 0.02344 | 6.532 | 8.21 | 0.02344 | 0 | 0 | 1.678
[15 empty] | 1546 | 0.02345 | 6.53 | 8.211 | 0.02345 | 0 | 0 | 1.681
[15 empty] | 1547 | 0.02346 | 6.529 | 8.211 | 0.02346 | 0 | 0 | 1.682
[15 empty] | 1548 | 0.02347 | 6.527 | 8.211 | 0.02347 | 0 | 0 | 1.684
[15 empty] | 1549 | 0.02348 | 6.526 | 8.211 | 0.02348 | 0 | 0 | 1.685
[15 empty] | 1550 | 0.02349 | 6.525 | 8.211 | 0.02349 | 0 | 0 | 1.686
[15 empty] | 1551 | 0.0235 | 6.523 | 8.211 | 0.0235 | 0 | 0 | 1.688
[15 empty] | 1552 | 0.02351 | 6.522 | 8.212 | 0.02351 | 0 | 0 | 1.69
[15 empty] | 1553 | 0.02352 | 6.521 | 8.212 | 0.02352 | 0 | 0 | 1.691
[15 empty] | 1554 | 0.02353 | 6.519 | 8.212 | 0.02353 | 0 | 0 | 1.693
[15 empty] | 1555 | 0.02354 | 6.518 | 8.212 | 0.02354 | 0 | 0 | 1.694
[15 empty] | 1556 | 0.02355 | 6.516 | 8.212 | 0.02355 | 0 | 0 | 1.696
[15 empty] | 1557 | 0.02356 | 6.515 | 8.212 | 0.02356 | 0 | 0 | 1.697
[15 empty] | 1558 | 0.02357 | 6.514 | 8.213 | 0.02357 | 0 | 0 | 1.699
[15 empty] | 1559 | 0.02358 | 6.512 | 8.213 | 0.02358 | 0 | 0 | 1.701
[15 empty] | 1560 | 0.02359 | 6.511 | 8.213 | 0.02359 | 0 | 0 | 1.702
[15 empty] | 1561 | 0.0236 | 6.509 | 8.213 | 0.0236 | 0 | 0 | 1.704
[15 empty] | 1562 | 0.02361 | 6.508 | 8.213 | 0.02361 | 0 | 0 | 1.705
[15 empty] | 1563 | 0.02362 | 6.507 | 8.214 | 0.02362 | 0 | 0 | 1.707
[15 empty] | 1564 | 0.02363 | 6.505 | 8.214 | 0.02363 | 0 | 0 | 1.709
[15 empty] | 1565 | 0.02364 | 6.504 | 8.214 | 0.02364 | 0 | 0 | 1.71
[15 empty] | 1566 | 0.02365 | 6.503 | 8.214 | 0.02365 | 0 | 0 | 1.711
[15 empty] | 1567 | 0.02366 | 6.501 | 8.214 | 0.02366 | 0 | 0 | 1.713
[15 empty] | 1568 | 0.02367 | 6.5 | 8.214 | 0.02367 | 0 | 0 | 1.714
[15 empty] | 1569 | 0.02368 | 6.498 | 8.215 | 0.02368 | 0 | 0 | 1.717
[15 empty] | 1570 | 0.02369 | 6.497 | 8.215 | 0.02369 | 0 | 0 | 1.718
[15 empty] | 1571 | 0.0237 | 6.496 | 8.215 | 0.0237 | 0 | 0 | 1.719
[15 empty] | 1572 | 0.02371 | 6.494 | 8.215 | 0.02371 | 0 | 0 | 1.721
[15 empty] | 1573 | 0.02372 | 6.493 | 8.215 | 0.02372 | 0 | 0 | 1.722
[15 empty] | 1574 | 0.02373 | 6.492 | 8.215 | 0.02373 | 0 | 0 | 1.723
[15 empty] | 1575 | 0.02374 | 6.49 | 8.216 | 0.02374 | 0 | 0 | 1.726
[15 empty] | 1576 | 0.02375 | 6.489 | 8.216 | 0.02375 | 0 | 0 | 1.727
[15 empty] | 1577 | 0.02376 | 6.487 | 8.216 | 0.02376 | 0 | 0 | 1.729
[15 empty] | 1578 | 0.02377 | 6.486 | 8.216 | 0.02377 | 0 | 0 | 1.73
[15 empty] | 1579 | 0.02378 | 6.485 | 8.216 | 0.02378 | 0 | 0 | 1.731
[15 empty] | 1580 | 0.02379 | 6.483 | 8.216 | 0.02379 | 0 | 0 | 1.733
[15 empty] | 1581 | 0.0238 | 6.482 | 8.217 | 0.0238 | 0 | 0 | 1.735
[15 empty] | 1582 | 0.02381 | 6.481 | 8.217 | 0.02381 | 0 | 0 | 1.736
[15 empty] | 1583 | 0.02382 | 6.479 | 8.217 | 0.02382 | 0 | 0 | 1.738
[15 empty] | 1584 | 0.02383 | 6.478 | 8.217 | 0.02383 | 0 | 0 | 1.739
[15 empty] | 1585 | 0.02384 | 6.477 | 8.217 | 0.02384 | 0 | 0 | 1.74
[15 empty] | 1586 | 0.02385 | 6.475 | 8.217 | 0.02385 | 0 | 0 | 1.742
[15 empty] | 1587 | 0.02386 | 6.474 | 8.218 | 0.02386 | 0 | 0 | 1.744
[15 empty] | 1588 | 0.02387 | 6.473 | 8.218 | 0.02387 | 0 | 0 | 1.745
[15 empty] | 1589 | 0.02388 | 6.471 | 8.218 | 0.02388 | 0 | 0 | 1.747
[15 empty] | 1590 | 0.02389 | 6.47 | 8.218 | 0.02389 | 0 | 0 | 1.748
[15 empty] | 1591 | 0.0239 | 6.468 | 8.218 | 0.0239 | 0 | 0 | 1.75
[15 empty] | 1592 | 0.02391 | 6.467 | 8.218 | 0.02391 | 0 | 0 | 1.751
[15 empty] | 1593 | 0.02392 | 6.466 | 8.219 | 0.02392 | 0 | 0 | 1.753
[15 empty] | 1594 | 0.02393 | 6.464 | 8.219 | 0.02393 | 0 | 0 | 1.755
[15 empty] | 1595 | 0.02394 | 6.463 | 8.219 | 0.02394 | 0 | 0 | 1.756
[15 empty] | 1596 | 0.02395 | 6.462 | 8.219 | 0.02395 | 0 | 0 | 1.757
[15 empty] | 1597 | 0.02396 | 6.46 | 8.219 | 0.02396 | 0 | 0 | 1.759
[15 empty] | 1598 | 0.02397 | 6.459 | 8.219 | 0.02397 | 0 | 0 | 1.76
[15 empty] | 1599 | 0.02398 | 6.458 | 8.22 | 0.02398 | 0 | 0 | 1.762
[15 empty] | 1600 | 0.02399 | 6.456 | 8.22 | 0.02399 | 0 | 0 | 1.764
[15 empty] | 1601 | 0.024 | 6.455 | 8.22 | 0.024 | 0 | 0 | 1.765
[15 empty] | 1602 | 0.02401 | 6.454 | 8.22 | 0.02401 | 0 | 0 | 1.766
[15 empty] | 1603 | 0.02402 | 6.452 | 8.22 | 0.02402 | 0 | 0 | 1.768
[15 empty] | 1604 | 0.02403 | 6.451 | 8.22 | 0.02403 | 0 | 0 | 1.769
[15 empty] | 1605 | 0.02404 | 6.45 | 8.221 | 0.02404 | 0 | 0 | 1.771
[15 empty] | 1606 | 0.02405 | 6.448 | 8.221 | 0.02405 | 0 | 0 | 1.773
[15 empty] | 1607 | 0.02406 | 6.447 | 8.221 | 0.02406 | 0 | 0 | 1.774
[15 empty] | 1608 | 0.02407 | 6.446 | 8.221 | 0.02407 | 0 | 0 | 1.775
[15 empty] | 1609 | 0.02408 | 6.444 | 8.221 | 0.02408 | 0 | 0 | 1.777
[15 empty] | 1610 | 0.02409 | 6.443 | 8.221 | 0.02409 | 0 | 0 | 1.778
[15 empty] | 1611 | 0.0241 | 6.442 | 8.222 | 0.0241 | 0 | 0 | 1.78
[15 empty] | 1612 | 0.02411 | 6.44 | 8.222 | 0.02411 | 0 | 0 | 1.782
[15 empty] | 1613 | 0.02412 | 6.439 | 8.222 | 0.02412 | 0 | 0 | 1.783
[15 empty] | 1614 | 0.02413 | 6.438 | 8.222 | 0.02413 | 0 | 0 | 1.784
[15 empty] | 1615 | 0.02414 | 6.436 | 8.222 | 0.02414 | 0 | 0 | 1.786
[15 empty] | 1616 | 0.02415 | 6.435 | 8.222 | 0.02415 | 0 | 0 | 1.787
[15 empty] | 1617 | 0.02416 | 6.434 | 8.223 | 0.02416 | 0 | 0 | 1.789
[15 empty] | 1618 | 0.02417 | 6.432 | 8.223 | 0.02417 | 0 | 0 | 1.791
[15 empty] | 1619 | 0.02418 | 6.431 | 8.223 | 0.02418 | 0 | 0 | 1.792
[15 empty] | 1620 | 0.02419 | 6.43 | 8.223 | 0.02419 | 0 | 0 | 1.793
[15 empty] | 1621 | 0.0242 | 6.428 | 8.223 | 0.0242 | 0 | 0 | 1.795
[15 empty] | 1622 | 0.02421 | 6.427 | 8.223 | 0.02421 | 0 | 0 | 1.796
[15 empty] | 1623 | 0.02422 | 6.426 | 8.224 | 0.02422 | 0 | 0 | 1.798
[15 empty] | 1624 | 0.02423 | 6.424 | 8.224 | 0.02423 | 0 | 0 | 1.8
[15 empty] | 1625 | 0.02424 | 6.423 | 8.224 | 0.02424 | 0 | 0 | 1.801
[15 empty] | 1626 | 0.02425 | 6.422 | 8.224 | 0.02425 | 0 | 0 | 1.802
[15 empty] | 1627 | 0.02426 | 6.42 | 8.224 | 0.02426 | 0 | 0 | 1.804
[15 empty] | 1628 | 0.02427 | 6.419 | 8.224 | 0.02427 | 0 | 0 | 1.805
[15 empty] | 1629 | 0.02428 | 6.418 | 8.225 | 0.02428 | 0 | 0 | 1.807
[15 empty] | 1630 | 0.02429 | 6.416 | 8.225 | 0.02429 | 0 | 0 | 1.809
[15 empty] | 1631 | 0.0243 | 6.415 | 8.225 | 0.0243 | 0 | 0 | 1.81
[15 empty] | 1632 | 0.02431 | 6.414 | 8.225 | 0.02431 | 0 | 0 | 1.811
[15 empty] | 1633 | 0.02432 | 6.412 | 8.225 | 0.02432 | 0 | 0 | 1.813
[15 empty] | 1634 | 0.02433 | 6.411 | 8.225 | 0.02433 | 0 | 0 | 1.814
[15 empty] | 1635 | 0.02434 | 6.41 | 8.226 | 0.02434 | 0 | 0 | 1.816
[15 empty] | 1636 | 0.02435 | 6.408 | 8.226 | 0.02435 | 0 | 0 | 1.818
[15 empty] | 1637 | 0.02436 | 6.407 | 8.226 | 0.02436 | 0 | 0 | 1.819
[15 empty] | 1638 | 0.02437 | 6.406 | 8.226 | 0.02437 | 0 | 0 | 1.82
[15 empty] | 1639 | 0.02438 | 6.404 | 8.226 | 0.02438 | 0 | 0 | 1.822
[15 empty] | 1640 | 0.02439 | 6.403 | 8.226 | 0.02439 | 0 | 0 | 1.823
[15 empty] | 1641 | 0.0244 | 6.402 | 8.227 | 0.0244 | 0 | 0 | 1.825
[15 empty] | 1642 | 0.02441 | 6.401 | 8.227 | 0.02441 | 0 | 0 | 1.826
[15 empty] | 1643 | 0.02442 | 6.399 | 8.227 | 0.02442 | 0 | 0 | 1.828
[15 empty] | 1644 | 0.02443 | 6.398 | 8.227 | 0.02443 | 0 | 0 | 1.829
[15 empty] | 1645 | 0.02444 | 6.397 | 8.227 | 0.02444 | 0 | 0 | 1.83
[15 empty] | 1646 | 0.02445 | 6.395 | 8.227 | 0.02445 | 0 | 0 | 1.832
[15 empty] | 1647 | 0.02446 | 6.394 | 8.228 | 0.02446 | 0 | 0 | 1.834
[15 empty] | 1648 | 0.02447 | 6.393 | 8.228 | 0.02447 | 0 | 0 | 1.835
[15 empty] | 1649 | 0.02448 | 6.391 | 8.228 | 0.02448 | 0 | 0 | 1.837
[15 empty] | 1650 | 0.02449 | 6.39 | 8.228 | 0.02449 | 0 | 0 | 1.838
[15 empty] | 1651 | 0.0245 | 6.389 | 8.228 | 0.0245 | 0 | 0 | 1.839
[15 empty] | 1652 | 0.02451 | 6.387 | 8.228 | 0.02451 | 0 | 0 | 1.841
[15 empty] | 1653 | 0.02452 | 6.386 | 8.229 | 0.02452 | 0 | 0 | 1.843
[15 empty] | 1654 | 0.02453 | 6.385 | 8.229 | 0.02453 | 0 | 0 | 1.844
[15 empty] | 1655 | 0.02454 | 6.384 | 8.229 | 0.02454 | 0 | 0 | 1.845
[15 empty] | 1656 | 0.02455 | 6.382 | 8.229 | 0.02455 | 0 | 0 | 1.847
[15 empty] | 1657 | 0.02456 | 6.381 | 8.229 | 0.02456 | 0 | 0 | 1.848
[15 empty] | 1658 | 0.02457 | 6.38 | 8.229 | 0.02457 | 0 | 0 | 1.849
[15 empty] | 1659 | 0.02458 | 6.378 | 8.23 | 0.02458 | 0 | 0 | 1.852
[15 empty] | 1660 | 0.02459 | 6.377 | 8.23 | 0.02459 | 0 | 0 | 1.853
[15 empty] | 1661 | 0.0246 | 6.376 | 8.23 | 0.0246 | 0 | 0 | 1.854
[15 empty] | 1662 | 0.02461 | 6.374 | 8.23 | 0.02461 | 0 | 0 | 1.856
[15 empty] | 1663 | 0.02462 | 6.373 | 8.23 | 0.02462 | 0 | 0 | 1.857
[15 empty] | 1664 | 0.02463 | 6.372 | 8.23 | 0.02463 | 0 | 0 | 1.858
[15 empty] | 1665 | 0.02464 | 6.371 | 8.231 | 0.02464 | 0 | 0 | 1.86
[15 empty] | 1666 | 0.02465 | 6.369 | 8.231 | 0.02465 | 0 | 0 | 1.862
[15 empty] | 1667 | 0.02466 | 6.368 | 8.231 | 0.02466 | 0 | 0 | 1.863
[15 empty] | 1668 | 0.02467 | 6.367 | 8.231 | 0.02467 | 0 | 0 | 1.864
[15 empty] | 1669 | 0.02468 | 6.365 | 8.231 | 0.02468 | 0 | 0 | 1.866
[15 empty] | 1670 | 0.02469 | 6.364 | 8.231 | 0.02469 | 0 | 0 | 1.867
[15 empty] | 1671 | 0.0247 | 6.363 | 8.232 | 0.0247 | 0 | 0 | 1.869
[15 empty] | 1672 | 0.02471 | 6.362 | 8.232 | 0.02471 | 0 | 0 | 1.87
[15 empty] | 1673 | 0.02472 | 6.36 | 8.232 | 0.02472 | 0 | 0 | 1.872
[15 empty] | 1674 | 0.02473 | 6.359 | 8.232 | 0.02473 | 0 | 0 | 1.873
[15 empty] | 1675 | 0.02474 | 6.358 | 8.232 | 0.02474 | 0 | 0 | 1.874
[15 empty] | 1676 | 0.02475 | 6.356 | 8.232 | 0.02475 | 0 | 0 | 1.876
[15 empty] | 1677 | 0.02476 | 6.355 | 8.233 | 0.02476 | 0 | 0 | 1.878
[15 empty] | 1678 | 0.02477 | 6.354 | 8.233 | 0.02477 | 0 | 0 | 1.879
[15 empty] | 1679 | 0.02478 | 6.353 | 8.233 | 0.02478 | 0 | 0 | 1.88
[15 empty] | 1680 | 0.02479 | 6.351 | 8.233 | 0.02479 | 0 | 0 | 1.882
[15 empty] | 1681 | 0.0248 | 6.35 | 8.233 | 0.0248 | 0 | 0 | 1.883
[15 empty] | 1682 | 0.02481 | 6.349 | 8.233 | 0.02481 | 0 | 0 | 1.884
[15 empty] | 1683 | 0.02482 | 6.347 | 8.234 | 0.02482 | 0 | 0 | 1.887
[15 empty] | 1684 | 0.02483 | 6.346 | 8.234 | 0.02483 | 0 | 0 | 1.888
[15 empty] | 1685 | 0.02484 | 6.345 | 8.234 | 0.02484 | 0 | 0 | 1.889
[15 empty] | 1686 | 0.02485 | 6.344 | 8.234 | 0.02485 | 0 | 0 | 1.89
[15 empty] | 1687 | 0.02486 | 6.342 | 8.234 | 0.02486 | 0 | 0 | 1.892
[15 empty] | 1688 | 0.02487 | 6.341 | 8.234 | 0.02487 | 0 | 0 | 1.893
[15 empty] | 1689 | 0.02488 | 6.34 | 8.234 | 0.02488 | 0 | 0 | 1.894
[15 empty] | 1690 | 0.02489 | 6.339 | 8.235 | 0.02489 | 0 | 0 | 1.896
[15 empty] | 1691 | 0.0249 | 6.337 | 8.235 | 0.0249 | 0 | 0 | 1.898
[15 empty] | 1692 | 0.02491 | 6.336 | 8.235 | 0.02491 | 0 | 0 | 1.899
[15 empty] | 1693 | 0.02492 | 6.335 | 8.235 | 0.02492 | 0 | 0 | 1.9
[15 empty] | 1694 | 0.02493 | 6.333 | 8.235 | 0.02493 | 0 | 0 | 1.902
[15 empty] | 1695 | 0.02494 | 6.332 | 8.235 | 0.02494 | 0 | 0 | 1.903
[15 empty] | 1696 | 0.02495 | 6.331 | 8.236 | 0.02495 | 0 | 0 | 1.905
[15 empty] | 1697 | 0.02496 | 6.33 | 8.236 | 0.02496 | 0 | 0 | 1.906
[15 empty] | 1698 | 0.02497 | 6.328 | 8.236 | 0.02497 | 0 | 0 | 1.908
[15 empty] | 1699 | 0.02498 | 6.327 | 8.236 | 0.02498 | 0 | 0 | 1.909
[15 empty] | 1700 | 0.02499 | 6.326 | 8.236 | 0.02499 | 0 | 0 | 1.91
[15 empty] | 1701 | 0.025 | 6.325 | 8.236 | 0.025 | 0 | 0 | 1.911
[15 empty] | 1702 | 0.02501 | 6.323 | 8.237 | 0.02501 | 0 | 0 | 1.914
[15 empty] | 1703 | 0.02502 | 6.322 | 8.237 | 0.02502 | 0 | 0 | 1.915
[15 empty] | 1704 | 0.02503 | 6.321 | 8.237 | 0.02503 | 0 | 0 | 1.916
[15 empty] | 1705 | 0.02504 | 6.32 | 8.237 | 0.02504 | 0 | 0 | 1.917
[15 empty] | 1706 | 0.02505 | 6.318 | 8.237 | 0.02505 | 0 | 0 | 1.919
[15 empty] | 1707 | 0.02506 | 6.317 | 8.237 | 0.02506 | 0 | 0 | 1.92
[15 empty] | 1708 | 0.02507 | 6.316 | 8.238 | 0.02507 | 0 | 0 | 1.922
[15 empty] | 1709 | 0.02508 | 6.314 | 8.238 | 0.02508 | 0 | 0 | 1.924
[15 empty] | 1710 | 0.02509 | 6.313 | 8.238 | 0.02509 | 0 | 0 | 1.925
[15 empty] | 1711 | 0.0251 | 6.312 | 8.238 | 0.0251 | 0 | 0 | 1.926
[15 empty] | 1712 | 0.02511 | 6.311 | 8.238 | 0.02511 | 0 | 0 | 1.927
[15 empty] | 1713 | 0.02512 | 6.309 | 8.238 | 0.02512 | 0 | 0 | 1.929
[15 empty] | 1714 | 0.02513 | 6.308 | 8.238 | 0.02513 | 0 | 0 | 1.93
[15 empty] | 1715 | 0.02514 | 6.307 | 8.239 | 0.02514 | 0 | 0 | 1.932
[15 empty] | 1716 | 0.02515 | 6.306 | 8.239 | 0.02515 | 0 | 0 | 1.933
[15 empty] | 1717 | 0.02516 | 6.304 | 8.239 | 0.02516 | 0 | 0 | 1.935
[15 empty] | 1718 | 0.02517 | 6.303 | 8.239 | 0.02517 | 0 | 0 | 1.936
[15 empty] | 1719 | 0.02518 | 6.302 | 8.239 | 0.02518 | 0 | 0 | 1.937
[15 empty] | 1720 | 0.02519 | 6.301 | 8.239 | 0.02519 | 0 | 0 | 1.938
[15 empty] | 1721 | 0.0252 | 6.299 | 8.24 | 0.0252 | 0 | 0 | 1.941
[15 empty] | 1722 | 0.02521 | 6.298 | 8.24 | 0.02521 | 0 | 0 | 1.942
[15 empty] | 1723 | 0.02522 | 6.297 | 8.24 | 0.02522 | 0 | 0 | 1.943
[15 empty] | 1724 | 0.02523 | 6.296 | 8.24 | 0.02523 | 0 | 0 | 1.944
[15 empty] | 1725 | 0.02524 | 6.294 | 8.24 | 0.02524 | 0 | 0 | 1.946
[15 empty] | 1726 | 0.02525 | 6.293 | 8.24 | 0.02525 | 0 | 0 | 1.947
[15 empty] | 1727 | 0.02526 | 6.292 | 8.241 | 0.02526 | 0 | 0 | 1.949
[15 empty] | 1728 | 0.02527 | 6.291 | 8.241 | 0.02527 | 0 | 0 | 1.95
[15 empty] | 1729 | 0.02528 | 6.289 | 8.241 | 0.02528 | 0 | 0 | 1.952
[15 empty] | 1730 | 0.02529 | 6.288 | 8.241 | 0.02529 | 0 | 0 | 1.953
[15 empty] | 1731 | 0.0253 | 6.287 | 8.241 | 0.0253 | 0 | 0 | 1.954
[15 empty] | 1732 | 0.02531 | 6.286 | 8.241 | 0.02531 | 0 | 0 | 1.955
[15 empty] | 1733 | 0.02532 | 6.284 | 8.242 | 0.02532 | 0 | 0 | 1.958
[15 empty] | 1734 | 0.02533 | 6.283 | 8.242 | 0.02533 | 0 | 0 | 1.959
[15 empty] | 1735 | 0.02534 | 6.282 | 8.242 | 0.02534 | 0 | 0 | 1.96
[15 empty] | 1736 | 0.02535 | 6.281 | 8.242 | 0.02535 | 0 | 0 | 1.961
[15 empty] | 1737 | 0.02536 | 6.28 | 8.242 | 0.02536 | 0 | 0 | 1.962
[15 empty] | 1738 | 0.02537 | 6.278 | 8.242 | 0.02537 | 0 | 0 | 1.964
[15 empty] | 1739 | 0.02538 | 6.277 | 8.242 | 0.02538 | 0 | 0 | 1.965
[15 empty] | 1740 | 0.02539 | 6.276 | 8.243 | 0.02539 | 0 | 0 | 1.967
[15 empty] | 1741 | 0.0254 | 6.275 | 8.243 | 0.0254 | 0 | 0 | 1.968
[15 empty] | 1742 | 0.02541 | 6.273 | 8.243 | 0.02541 | 0 | 0 | 1.97
[15 empty] | 1743 | 0.02542 | 6.272 | 8.243 | 0.02542 | 0 | 0 | 1.971
[15 empty] | 1744 | 0.02543 | 6.271 | 8.243 | 0.02543 | 0 | 0 | 1.972
[15 empty] | 1745 | 0.02544 | 6.27 | 8.243 | 0.02544 | 0 | 0 | 1.973
[15 empty] | 1746 | 0.02545 | 6.268 | 8.244 | 0.02545 | 0 | 0 | 1.976
[15 empty] | 1747 | 0.02546 | 6.267 | 8.244 | 0.02546 | 0 | 0 | 1.977
[15 empty] | 1748 | 0.02547 | 6.266 | 8.244 | 0.02547 | 0 | 0 | 1.978
[15 empty] | 1749 | 0.02548 | 6.265 | 8.244 | 0.02548 | 0 | 0 | 1.979
[15 empty] | 1750 | 0.02549 | 6.263 | 8.244 | 0.02549 | 0 | 0 | 1.981
[15 empty] | 1751 | 0.0255 | 6.262 | 8.244 | 0.0255 | 0 | 0 | 1.982
[15 empty] | 1752 | 0.02551 | 6.261 | 8.245 | 0.02551 | 0 | 0 | 1.984
[15 empty] | 1753 | 0.02552 | 6.26 | 8.245 | 0.02552 | 0 | 0 | 1.985
[15 empty] | 1754 | 0.02553 | 6.259 | 8.245 | 0.02553 | 0 | 0 | 1.986
[15 empty] | 1755 | 0.02554 | 6.257 | 8.245 | 0.02554 | 0 | 0 | 1.988
[15 empty] | 1756 | 0.02555 | 6.256 | 8.245 | 0.02555 | 0 | 0 | 1.989
[15 empty] | 1757 | 0.02556 | 6.255 | 8.245 | 0.02556 | 0 | 0 | 1.99
[15 empty] | 1758 | 0.02557 | 6.254 | 8.245 | 0.02557 | 0 | 0 | 1.991
[15 empty] | 1759 | 0.02558 | 6.252 | 8.246 | 0.02558 | 0 | 0 | 1.994
[15 empty] | 1760 | 0.02559 | 6.251 | 8.246 | 0.02559 | 0 | 0 | 1.995
[15 empty] | 1761 | 0.0256 | 6.25 | 8.246 | 0.0256 | 0 | 0 | 1.996
[15 empty] | 1762 | 0.02561 | 6.249 | 8.246 | 0.02561 | 0 | 0 | 1.997
[15 empty] | 1763 | 0.02562 | 6.248 | 8.246 | 0.02562 | 0 | 0 | 1.998
[15 empty] | 1764 | 0.02563 | 6.246 | 8.246 | 0.02563 | 0 | 0 | 2
[15 empty] | 1765 | 0.02564 | 6.245 | 8.247 | 0.02564 | 0 | 0 | 2.002
[15 empty] | 1766 | 0.02565 | 6.244 | 8.247 | 0.02565 | 0 | 0 | 2.003
[15 empty] | 1767 | 0.02566 | 6.243 | 8.247 | 0.02566 | 0 | 0 | 2.004
[15 empty] | 1768 | 0.02567 | 6.241 | 8.247 | 0.02567 | 0 | 0 | 2.006
[15 empty] | 1769 | 0.02568 | 6.24 | 8.247 | 0.02568 | 0 | 0 | 2.007
[15 empty] | 1770 | 0.02569 | 6.239 | 8.247 | 0.02569 | 0 | 0 | 2.008
[15 empty] | 1771 | 0.0257 | 6.238 | 8.248 | 0.0257 | 0 | 0 | 2.01
[15 empty] | 1772 | 0.02571 | 6.237 | 8.248 | 0.02571 | 0 | 0 | 2.011
[15 empty] | 1773 | 0.02572 | 6.235 | 8.248 | 0.02572 | 0 | 0 | 2.013
[15 empty] | 1774 | 0.02573 | 6.234 | 8.248 | 0.02573 | 0 | 0 | 2.014
[15 empty] | 1775 | 0.02574 | 6.233 | 8.248 | 0.02574 | 0 | 0 | 2.015
[15 empty] | 1776 | 0.02575 | 6.232 | 8.248 | 0.02575 | 0 | 0 | 2.016
[15 empty] | 1777 | 0.02576 | 6.231 | 8.248 | 0.02576 | 0 | 0 | 2.017
[15 empty] | 1778 | 0.02577 | 6.229 | 8.249 | 0.02577 | 0 | 0 | 2.02
[15 empty] | 1779 | 0.02578 | 6.228 | 8.249 | 0.02578 | 0 | 0 | 2.021
[15 empty] | 1780 | 0.02579 | 6.227 | 8.249 | 0.02579 | 0 | 0 | 2.022
[15 empty] | 1781 | 0.0258 | 6.226 | 8.249 | 0.0258 | 0 | 0 | 2.023
[15 empty] | 1782 | 0.02581 | 6.225 | 8.249 | 0.02581 | 0 | 0 | 2.024
[15 empty] | 1783 | 0.02582 | 6.223 | 8.249 | 0.02582 | 0 | 0 | 2.026
[15 empty] | 1784 | 0.02583 | 6.222 | 8.25 | 0.02583 | 0 | 0 | 2.028
[15 empty] | 1785 | 0.02584 | 6.221 | 8.25 | 0.02584 | 0 | 0 | 2.029
[15 empty] | 1786 | 0.02585 | 6.22 | 8.25 | 0.02585 | 0 | 0 | 2.03
[15 empty] | 1787 | 0.02586 | 6.219 | 8.25 | 0.02586 | 0 | 0 | 2.031
[15 empty] | 1788 | 0.02587 | 6.217 | 8.25 | 0.02587 | 0 | 0 | 2.033
[15 empty] | 1789 | 0.02588 | 6.216 | 8.25 | 0.02588 | 0 | 0 | 2.034
[15 empty] | 1790 | 0.02589 | 6.215 | 8.25 | 0.02589 | 0 | 0 | 2.035
[15 empty] | 1791 | 0.0259 | 6.214 | 8.251 | 0.0259 | 0 | 0 | 2.037
[15 empty] | 1792 | 0.02591 | 6.212 | 8.251 | 0.02591 | 0 | 0 | 2.039
[15 empty] | 1793 | 0.02592 | 6.211 | 8.251 | 0.02592 | 0 | 0 | 2.04
[15 empty] | 1794 | 0.02593 | 6.21 | 8.251 | 0.02593 | 0 | 0 | 2.041
[15 empty] | 1795 | 0.02594 | 6.209 | 8.251 | 0.02594 | 0 | 0 | 2.042
[15 empty] | 1796 | 0.02595 | 6.208 | 8.251 | 0.02595 | 0 | 0 | 2.043
[15 empty] | 1797 | 0.02596 | 6.207 | 8.252 | 0.02596 | 0 | 0 | 2.045
[15 empty] | 1798 | 0.02597 | 6.205 | 8.252 | 0.02597 | 0 | 0 | 2.047
[15 empty] | 1799 | 0.02598 | 6.204 | 8.252 | 0.02598 | 0 | 0 | 2.048
[15 empty] | 1800 | 0.02599 | 6.203 | 8.252 | 0.02599 | 0 | 0 | 2.049
[15 empty] | 1801 | 0.026 | 6.202 | 8.252 | 0.026 | 0 | 0 | 2.05
[15 empty] | 1802 | 0.02601 | 6.201 | 8.252 | 0.02601 | 0 | 0 | 2.051
[15 empty] | 1803 | 0.02602 | 6.199 | 8.252 | 0.02602 | 0 | 0 | 2.053
[15 empty] | 1804 | 0.02603 | 6.198 | 8.253 | 0.02603 | 0 | 0 | 2.055
[15 empty] | 1805 | 0.02604 | 6.197 | 8.253 | 0.02604 | 0 | 0 | 2.056
[15 empty] | 1806 | 0.02605 | 6.196 | 8.253 | 0.02605 | 0 | 0 | 2.057
[15 empty] | 1807 | 0.02606 | 6.195 | 8.253 | 0.02606 | 0 | 0 | 2.058
[15 empty] | 1808 | 0.02607 | 6.193 | 8.253 | 0.02607 | 0 | 0 | 2.06
[15 empty] | 1809 | 0.02608 | 6.192 | 8.253 | 0.02608 | 0 | 0 | 2.061
[15 empty] | 1810 | 0.02609 | 6.191 | 8.254 | 0.02609 | 0 | 0 | 2.063
[15 empty] | 1811 | 0.0261 | 6.19 | 8.254 | 0.0261 | 0 | 0 | 2.064
[15 empty] | 1812 | 0.02611 | 6.189 | 8.254 | 0.02611 | 0 | 0 | 2.065
[15 empty] | 1813 | 0.02612 | 6.187 | 8.254 | 0.02612 | 0 | 0 | 2.067
[15 empty] | 1814 | 0.02613 | 6.186 | 8.254 | 0.02613 | 0 | 0 | 2.068
[15 empty] | 1815 | 0.02614 | 6.185 | 8.254 | 0.02614 | 0 | 0 | 2.069
[15 empty] | 1816 | 0.02615 | 6.184 | 8.255 | 0.02615 | 0 | 0 | 2.071
[15 empty] | 1817 | 0.02616 | 6.183 | 8.255 | 0.02616 | 0 | 0 | 2.072
[15 empty] | 1818 | 0.02617 | 6.182 | 8.255 | 0.02617 | 0 | 0 | 2.073
[15 empty] | 1819 | 0.02618 | 6.18 | 8.255 | 0.02618 | 0 | 0 | 2.075
[15 empty] | 1820 | 0.02619 | 6.179 | 8.255 | 0.02619 | 0 | 0 | 2.076
[15 empty] | 1821 | 0.0262 | 6.178 | 8.255 | 0.0262 | 0 | 0 | 2.077
[15 empty] | 1822 | 0.02621 | 6.177 | 8.255 | 0.02621 | 0 | 0 | 2.078
[15 empty] | 1823 | 0.02622 | 6.176 | 8.256 | 0.02622 | 0 | 0 | 2.08
[15 empty] | 1824 | 0.02623 | 6.174 | 8.256 | 0.02623 | 0 | 0 | 2.082
[15 empty] | 1825 | 0.02624 | 6.173 | 8.256 | 0.02624 | 0 | 0 | 2.083
[15 empty] | 1826 | 0.02625 | 6.172 | 8.256 | 0.02625 | 0 | 0 | 2.084
[15 empty] | 1827 | 0.02626 | 6.171 | 8.256 | 0.02626 | 0 | 0 | 2.085
[15 empty] | 1828 | 0.02627 | 6.17 | 8.256 | 0.02627 | 0 | 0 | 2.086
[15 empty] | 1829 | 0.02628 | 6.169 | 8.256 | 0.02628 | 0 | 0 | 2.087
[15 empty] | 1830 | 0.02629 | 6.167 | 8.257 | 0.02629 | 0 | 0 | 2.09
[15 empty] | 1831 | 0.0263 | 6.166 | 8.257 | 0.0263 | 0 | 0 | 2.091
[15 empty] | 1832 | 0.02631 | 6.165 | 8.257 | 0.02631 | 0 | 0 | 2.092
[15 empty] | 1833 | 0.02632 | 6.164 | 8.257 | 0.02632 | 0 | 0 | 2.093
[15 empty] | 1834 | 0.02633 | 6.163 | 8.257 | 0.02633 | 0 | 0 | 2.094
[15 empty] | 1835 | 0.02634 | 6.162 | 8.257 | 0.02634 | 0 | 0 | 2.095
[15 empty] | 1836 | 0.02635 | 6.16 | 8.258 | 0.02635 | 0 | 0 | 2.098
[15 empty] | 1837 | 0.02636 | 6.159 | 8.258 | 0.02636 | 0 | 0 | 2.099
[15 empty] | 1838 | 0.02637 | 6.158 | 8.258 | 0.02637 | 0 | 0 | 2.1
[15 empty] | 1839 | 0.02638 | 6.157 | 8.258 | 0.02638 | 0 | 0 | 2.101
[15 empty] | 1840 | 0.02639 | 6.156 | 8.258 | 0.02639 | 0 | 0 | 2.102
[15 empty] | 1841 | 0.0264 | 6.155 | 8.258 | 0.0264 | 0 | 0 | 2.103
[15 empty] | 1842 | 0.02641 | 6.153 | 8.258 | 0.02641 | 0 | 0 | 2.105
[15 empty] | 1843 | 0.02642 | 6.152 | 8.259 | 0.02642 | 0 | 0 | 2.107
[15 empty] | 1844 | 0.02643 | 6.151 | 8.259 | 0.02643 | 0 | 0 | 2.108
[15 empty] | 1845 | 0.02644 | 6.15 | 8.259 | 0.02644 | 0 | 0 | 2.109
[15 empty] | 1846 | 0.02645 | 6.149 | 8.259 | 0.02645 | 0 | 0 | 2.11
[15 empty] | 1847 | 0.02646 | 6.148 | 8.259 | 0.02646 | 0 | 0 | 2.111
[15 empty] | 1848 | 0.02647 | 6.146 | 8.259 | 0.02647 | 0 | 0 | 2.113
[15 empty] | 1849 | 0.02648 | 6.145 | 8.26 | 0.02648 | 0 | 0 | 2.115
[15 empty] | 1850 | 0.02649 | 6.144 | 8.26 | 0.02649 | 0 | 0 | 2.116
[15 empty] | 1851 | 0.0265 | 6.143 | 8.26 | 0.0265 | 0 | 0 | 2.117
[15 empty] | 1852 | 0.02651 | 6.142 | 8.26 | 0.02651 | 0 | 0 | 2.118
[15 empty] | 1853 | 0.02652 | 6.141 | 8.26 | 0.02652 | 0 | 0 | 2.119
[15 empty] | 1854 | 0.02653 | 6.139 | 8.26 | 0.02653 | 0 | 0 | 2.121
[15 empty] | 1855 | 0.02654 | 6.138 | 8.26 | 0.02654 | 0 | 0 | 2.122
[15 empty] | 1856 | 0.02655 | 6.137 | 8.261 | 0.02655 | 0 | 0 | 2.124
[15 empty] | 1857 | 0.02656 | 6.136 | 8.261 | 0.02656 | 0 | 0 | 2.125
[15 empty] | 1858 | 0.02657 | 6.135 | 8.261 | 0.02657 | 0 | 0 | 2.126
[15 empty] | 1859 | 0.02658 | 6.134 | 8.261 | 0.02658 | 0 | 0 | 2.127
[15 empty] | 1860 | 0.02659 | 6.133 | 8.261 | 0.02659 | 0 | 0 | 2.128
[15 empty] | 1861 | 0.0266 | 6.131 | 8.261 | 0.0266 | 0 | 0 | 2.13
[15 empty] | 1862 | 0.02661 | 6.13 | 8.262 | 0.02661 | 0 | 0 | 2.132
[15 empty] | 1863 | 0.02662 | 6.129 | 8.262 | 0.02662 | 0 | 0 | 2.133
[15 empty] | 1864 | 0.02663 | 6.128 | 8.262 | 0.02663 | 0 | 0 | 2.134
[15 empty] | 1865 | 0.02664 | 6.127 | 8.262 | 0.02664 | 0 | 0 | 2.135
[15 empty] | 1866 | 0.02665 | 6.126 | 8.262 | 0.02665 | 0 | 0 | 2.136
[15 empty] | 1867 | 0.02666 | 6.124 | 8.262 | 0.02666 | 0 | 0 | 2.138
[15 empty] | 1868 | 0.02667 | 6.123 | 8.262 | 0.02667 | 0 | 0 | 2.139
[15 empty] | 1869 | 0.02668 | 6.122 | 8.263 | 0.02668 | 0 | 0 | 2.141
[15 empty] | 1870 | 0.02669 | 6.121 | 8.263 | 0.02669 | 0 | 0 | 2.142
[15 empty] | 1871 | 0.0267 | 6.12 | 8.263 | 0.0267 | 0 | 0 | 2.143
[15 empty] | 1872 | 0.02671 | 6.119 | 8.263 | 0.02671 | 0 | 0 | 2.144
[15 empty] | 1873 | 0.02672 | 6.118 | 8.263 | 0.02672 | 0 | 0 | 2.145
[15 empty] | 1874 | 0.02673 | 6.116 | 8.263 | 0.02673 | 0 | 0 | 2.147
[15 empty] | 1875 | 0.02674 | 6.115 | 8.263 | 0.02674 | 0 | 0 | 2.148
[15 empty] | 1876 | 0.02675 | 6.114 | 8.264 | 0.02675 | 0 | 0 | 2.15
[15 empty] | 1877 | 0.02676 | 6.113 | 8.264 | 0.02676 | 0 | 0 | 2.151
[15 empty] | 1878 | 0.02677 | 6.112 | 8.264 | 0.02677 | 0 | 0 | 2.152
[15 empty] | 1879 | 0.02678 | 6.111 | 8.264 | 0.02678 | 0 | 0 | 2.153
[15 empty] | 1880 | 0.02679 | 6.11 | 8.264 | 0.02679 | 0 | 0 | 2.154
[15 empty] | 1881 | 0.0268 | 6.108 | 8.264 | 0.0268 | 0 | 0 | 2.156
[15 empty] | 1882 | 0.02681 | 6.107 | 8.265 | 0.02681 | 0 | 0 | 2.158
[15 empty] | 1883 | 0.02682 | 6.106 | 8.265 | 0.02682 | 0 | 0 | 2.159
[15 empty] | 1884 | 0.02683 | 6.105 | 8.265 | 0.02683 | 0 | 0 | 2.16
[15 empty] | 1885 | 0.02684 | 6.104 | 8.265 | 0.02684 | 0 | 0 | 2.161
[15 empty] | 1886 | 0.02685 | 6.103 | 8.265 | 0.02685 | 0 | 0 | 2.162
[15 empty] | 1887 | 0.02686 | 6.102 | 8.265 | 0.02686 | 0 | 0 | 2.163
[15 empty] | 1888 | 0.02687 | 6.101 | 8.265 | 0.02687 | 0 | 0 | 2.164
[15 empty] | 1889 | 0.02688 | 6.099 | 8.266 | 0.02688 | 0 | 0 | 2.167
[15 empty] | 1890 | 0.02689 | 6.098 | 8.266 | 0.02689 | 0 | 0 | 2.168
[15 empty] | 1891 | 0.0269 | 6.097 | 8.266 | 0.0269 | 0 | 0 | 2.169
[15 empty] | 1892 | 0.02691 | 6.096 | 8.266 | 0.02691 | 0 | 0 | 2.17
[15 empty] | 1893 | 0.02692 | 6.095 | 8.266 | 0.02692 | 0 | 0 | 2.171
[15 empty] | 1894 | 0.02693 | 6.094 | 8.266 | 0.02693 | 0 | 0 | 2.172
[15 empty] | 1895 | 0.02694 | 6.093 | 8.266 | 0.02694 | 0 | 0 | 2.173
[15 empty] | 1896 | 0.02695 | 6.091 | 8.267 | 0.02695 | 0 | 0 | 2.176
[15 empty] | 1897 | 0.02696 | 6.09 | 8.267 | 0.02696 | 0 | 0 | 2.177
[15 empty] | 1898 | 0.02697 | 6.089 | 8.267 | 0.02697 | 0 | 0 | 2.178
[15 empty] | 1899 | 0.02698 | 6.088 | 8.267 | 0.02698 | 0 | 0 | 2.179
[15 empty] | 1900 | 0.02699 | 6.087 | 8.267 | 0.02699 | 0 | 0 | 2.18
[15 empty] | 1901 | 0.027 | 6.086 | 8.267 | 0.027 | 0 | 0 | 2.181
[15 empty] | 1902 | 0.02701 | 6.085 | 8.268 | 0.02701 | 0 | 0 | 2.183
[15 empty] | 1903 | 0.02702 | 6.084 | 8.268 | 0.02702 | 0 | 0 | 2.184
[15 empty] | 1904 | 0.02703 | 6.082 | 8.268 | 0.02703 | 0 | 0 | 2.186
[15 empty] | 1905 | 0.02704 | 6.081 | 8.268 | 0.02704 | 0 | 0 | 2.187
[15 empty] | 1906 | 0.02705 | 6.08 | 8.268 | 0.02705 | 0 | 0 | 2.188
[15 empty] | 1907 | 0.02706 | 6.079 | 8.268 | 0.02706 | 0 | 0 | 2.189
[15 empty] | 1908 | 0.02707 | 6.078 | 8.268 | 0.02707 | 0 | 0 | 2.19
[15 empty] | 1909 | 0.02708 | 6.077 | 8.269 | 0.02708 | 0 | 0 | 2.192
[15 empty] | 1910 | 0.02709 | 6.076 | 8.269 | 0.02709 | 0 | 0 | 2.193
[15 empty] | 1911 | 0.0271 | 6.075 | 8.269 | 0.0271 | 0 | 0 | 2.194
[15 empty] | 1912 | 0.02711 | 6.073 | 8.269 | 0.02711 | 0 | 0 | 2.196
[15 empty] | 1913 | 0.02712 | 6.072 | 8.269 | 0.02712 | 0 | 0 | 2.197
[15 empty] | 1914 | 0.02713 | 6.071 | 8.269 | 0.02713 | 0 | 0 | 2.198
[15 empty] | 1915 | 0.02714 | 6.07 | 8.269 | 0.02714 | 0 | 0 | 2.199
[15 empty] | 1916 | 0.02715 | 6.069 | 8.27 | 0.02715 | 0 | 0 | 2.201
[15 empty] | 1917 | 0.02716 | 6.068 | 8.27 | 0.02716 | 0 | 0 | 2.202
[15 empty] | 1918 | 0.02717 | 6.067 | 8.27 | 0.02717 | 0 | 0 | 2.203
[15 empty] | 1919 | 0.02718 | 6.066 | 8.27 | 0.02718 | 0 | 0 | 2.204
[15 empty] | 1920 | 0.02719 | 6.065 | 8.27 | 0.02719 | 0 | 0 | 2.205
[15 empty] | 1921 | 0.0272 | 6.063 | 8.27 | 0.0272 | 0 | 0 | 2.207
[15 empty] | 1922 | 0.02721 | 6.062 | 8.27 | 0.02721 | 0 | 0 | 2.208
[15 empty] | 1923 | 0.02722 | 6.061 | 8.271 | 0.02722 | 0 | 0 | 2.21
[15 empty] | 1924 | 0.02723 | 6.06 | 8.271 | 0.02723 | 0 | 0 | 2.211
[15 empty] | 1925 | 0.02724 | 6.059 | 8.271 | 0.02724 | 0 | 0 | 2.212
[15 empty] | 1926 | 0.02725 | 6.058 | 8.271 | 0.02725 | 0 | 0 | 2.213
[15 empty] | 1927 | 0.02726 | 6.057 | 8.271 | 0.02726 | 0 | 0 | 2.214
[15 empty] | 1928 | 0.02727 | 6.056 | 8.271 | 0.02727 | 0 | 0 | 2.215
[15 empty] | 1929 | 0.02728 | 6.054 | 8.271 | 0.02728 | 0 | 0 | 2.217
[15 empty] | 1930 | 0.02729 | 6.053 | 8.272 | 0.02729 | 0 | 0 | 2.219
[15 empty] | 1931 | 0.0273 | 6.052 | 8.272 | 0.0273 | 0 | 0 | 2.22
[15 empty] | 1932 | 0.02731 | 6.051 | 8.272 | 0.02731 | 0 | 0 | 2.221
[15 empty] | 1933 | 0.02732 | 6.05 | 8.272 | 0.02732 | 0 | 0 | 2.222
[15 empty] | 1934 | 0.02733 | 6.049 | 8.272 | 0.02733 | 0 | 0 | 2.223
[15 empty] | 1935 | 0.02734 | 6.048 | 8.272 | 0.02734 | 0 | 0 | 2.224
[15 empty] | 1936 | 0.02735 | 6.047 | 8.273 | 0.02735 | 0 | 0 | 2.226
[15 empty] | 1937 | 0.02736 | 6.046 | 8.273 | 0.02736 | 0 | 0 | 2.227
[15 empty] | 1938 | 0.02737 | 6.045 | 8.273 | 0.02737 | 0 | 0 | 2.228
[15 empty] | 1939 | 0.02738 | 6.043 | 8.273 | 0.02738 | 0 | 0 | 2.23
[15 empty] | 1940 | 0.02739 | 6.042 | 8.273 | 0.02739 | 0 | 0 | 2.231
[15 empty] | 1941 | 0.0274 | 6.041 | 8.273 | 0.0274 | 0 | 0 | 2.232
[15 empty] | 1942 | 0.02741 | 6.04 | 8.273 | 0.02741 | 0 | 0 | 2.233
[15 empty] | 1943 | 0.02742 | 6.039 | 8.274 | 0.02742 | 0 | 0 | 2.235
[15 empty] | 1944 | 0.02743 | 6.038 | 8.274 | 0.02743 | 0 | 0 | 2.236
[15 empty] | 1945 | 0.02744 | 6.037 | 8.274 | 0.02744 | 0 | 0 | 2.237
[15 empty] | 1946 | 0.02745 | 6.036 | 8.274 | 0.02745 | 0 | 0 | 2.238
[15 empty] | 1947 | 0.02746 | 6.035 | 8.274 | 0.02746 | 0 | 0 | 2.239
[15 empty] | 1948 | 0.02747 | 6.034 | 8.274 | 0.02747 | 0 | 0 | 2.24
[15 empty] | 1949 | 0.02748 | 6.032 | 8.274 | 0.02748 | 0 | 0 | 2.242
[15 empty] | 1950 | 0.02749 | 6.031 | 8.275 | 0.02749 | 0 | 0 | 2.244
[15 empty] | 1951 | 0.0275 | 6.03 | 8.275 | 0.0275 | 0 | 0 | 2.245
[15 empty] | 1952 | 0.02751 | 6.029 | 8.275 | 0.02751 | 0 | 0 | 2.246
[15 empty] | 1953 | 0.02752 | 6.028 | 8.275 | 0.02752 | 0 | 0 | 2.247
[15 empty] | 1954 | 0.02753 | 6.027 | 8.275 | 0.02753 | 0 | 0 | 2.248
[15 empty] | 1955 | 0.02754 | 6.026 | 8.275 | 0.02754 | 0 | 0 | 2.249
[15 empty] | 1956 | 0.02755 | 6.025 | 8.275 | 0.02755 | 0 | 0 | 2.25
[15 empty] | 1957 | 0.02756 | 6.024 | 8.276 | 0.02756 | 0 | 0 | 2.252
[15 empty] | 1958 | 0.02757 | 6.023 | 8.276 | 0.02757 | 0 | 0 | 2.253
[15 empty] | 1959 | 0.02758 | 6.021 | 8.276 | 0.02758 | 0 | 0 | 2.255
[15 empty] | 1960 | 0.02759 | 6.02 | 8.276 | 0.02759 | 0 | 0 | 2.256
[15 empty] | 1961 | 0.0276 | 6.019 | 8.276 | 0.0276 | 0 | 0 | 2.257
[15 empty] | 1962 | 0.02761 | 6.018 | 8.276 | 0.02761 | 0 | 0 | 2.258
[15 empty] | 1963 | 0.02762 | 6.017 | 8.276 | 0.02762 | 0 | 0 | 2.259
[15 empty] | 1964 | 0.02763 | 6.016 | 8.277 | 0.02763 | 0 | 0 | 2.261
[15 empty] | 1965 | 0.02764 | 6.015 | 8.277 | 0.02764 | 0 | 0 | 2.262
[15 empty] | 1966 | 0.02765 | 6.014 | 8.277 | 0.02765 | 0 | 0 | 2.263
[15 empty] | 1967 | 0.02766 | 6.013 | 8.277 | 0.02766 | 0 | 0 | 2.264
[15 empty] | 1968 | 0.02767 | 6.012 | 8.277 | 0.02767 | 0 | 0 | 2.265
[15 empty] | 1969 | 0.02768 | 6.011 | 8.277 | 0.02768 | 0 | 0 | 2.266
[15 empty] | 1970 | 0.02769 | 6.01 | 8.277 | 0.02769 | 0 | 0 | 2.267
[15 empty] | 1971 | 0.0277 | 6.008 | 8.278 | 0.0277 | 0 | 0 | 2.27
[15 empty] | 1972 | 0.02771 | 6.007 | 8.278 | 0.02771 | 0 | 0 | 2.271
[15 empty] | 1973 | 0.02772 | 6.006 | 8.278 | 0.02772 | 0 | 0 | 2.272
[15 empty] | 1974 | 0.02773 | 6.005 | 8.278 | 0.02773 | 0 | 0 | 2.273
[15 empty] | 1975 | 0.02774 | 6.004 | 8.278 | 0.02774 | 0 | 0 | 2.274
[15 empty] | 1976 | 0.02775 | 6.003 | 8.278 | 0.02775 | 0 | 0 | 2.275
[15 empty] | 1977 | 0.02776 | 6.002 | 8.278 | 0.02776 | 0 | 0 | 2.276
[15 empty] | 1978 | 0.02777 | 6.001 | 8.279 | 0.02777 | 0 | 0 | 2.278
[15 empty] | 1979 | 0.02778 | 6 | 8.279 | 0.02778 | 0 | 0 | 2.279
[15 empty] | 1980 | 0.02779 | 5.999 | 8.279 | 0.02779 | 0 | 0 | 2.28
[15 empty] | 1981 | 0.0278 | 5.998 | 8.279 | 0.0278 | 0 | 0 | 2.281
[15 empty] | 1982 | 0.02781 | 5.997 | 8.279 | 0.02781 | 0 | 0 | 2.282
[15 empty] | 1983 | 0.02782 | 5.995 | 8.279 | 0.02782 | 0 | 0 | 2.284
[15 empty] | 1984 | 0.02783 | 5.994 | 8.28 | 0.02783 | 0 | 0 | 2.286
[15 empty] | 1985 | 0.02784 | 5.993 | 8.28 | 0.02784 | 0 | 0 | 2.287
[15 empty] | 1986 | 0.02785 | 5.992 | 8.28 | 0.02785 | 0 | 0 | 2.288
[15 empty] | 1987 | 0.02786 | 5.991 | 8.28 | 0.02786 | 0 | 0 | 2.289
[15 empty] | 1988 | 0.02787 | 5.99 | 8.28 | 0.02787 | 0 | 0 | 2.29
[15 empty] | 1989 | 0.02788 | 5.989 | 8.28 | 0.02788 | 0 | 0 | 2.291
[15 empty] | 1990 | 0.02789 | 5.988 | 8.28 | 0.02789 | 0 | 0 | 2.292
[15 empty] | 1991 | 0.0279 | 5.987 | 8.281 | 0.0279 | 0 | 0 | 2.294
[15 empty] | 1992 | 0.02791 | 5.986 | 8.281 | 0.02791 | 0 | 0 | 2.295
[15 empty] | 1993 | 0.02792 | 5.985 | 8.281 | 0.02792 | 0 | 0 | 2.296
[15 empty] | 1994 | 0.02793 | 5.984 | 8.281 | 0.02793 | 0 | 0 | 2.297
[15 empty] | 1995 | 0.02794 | 5.983 | 8.281 | 0.02794 | 0 | 0 | 2.298
[15 empty] | 1996 | 0.02795 | 5.981 | 8.281 | 0.02795 | 0 | 0 | 2.3
[15 empty] | 1997 | 0.02796 | 5.98 | 8.281 | 0.02796 | 0 | 0 | 2.301
[15 empty] | 1998 | 0.02797 | 5.979 | 8.282 | 0.02797 | 0 | 0 | 2.303
[15 empty] | 1999 | 0.02798 | 5.978 | 8.282 | 0.02798 | 0 | 0 | 2.304
[15 empty] | 2000 | 0.02799 | 5.977 | 8.282 | 0.02799 | 0 | 0 | 2.305
[15 empty] | 2001 | 0.028 | 5.976 | 8.282 | 0.028 | 0 | 0 | 2.306
[15 empty] | 2002 | 0.02801 | 5.975 | 8.282 | 0.02801 | 0 | 0 | 2.307
[15 empty] | 2003 | 0.02802 | 5.974 | 8.282 | 0.02802 | 0 | 0 | 2.308
[15 empty] | 2004 | 0.02803 | 5.973 | 8.282 | 0.02803 | 0 | 0 | 2.309
[15 empty] | 2005 | 0.02804 | 5.972 | 8.283 | 0.02804 | 0 | 0 | 2.311
[15 empty] | 2006 | 0.02805 | 5.971 | 8.283 | 0.02805 | 0 | 0 | 2.312
[15 empty] | 2007 | 0.02806 | 5.97 | 8.283 | 0.02806 | 0 | 0 | 2.313
[15 empty] | 2008 | 0.02807 | 5.969 | 8.283 | 0.02807 | 0 | 0 | 2.314
[15 empty] | 2009 | 0.02808 | 5.968 | 8.283 | 0.02808 | 0 | 0 | 2.315
[15 empty] | 2010 | 0.02809 | 5.967 | 8.283 | 0.02809 | 0 | 0 | 2.316
[15 empty] | 2011 | 0.0281 | 5.965 | 8.283 | 0.0281 | 0 | 0 | 2.318
[15 empty] | 2012 | 0.02811 | 5.964 | 8.284 | 0.02811 | 0 | 0 | 2.32
[15 empty] | 2013 | 0.02812 | 5.963 | 8.284 | 0.02812 | 0 | 0 | 2.321
[15 empty] | 2014 | 0.02813 | 5.962 | 8.284 | 0.02813 | 0 | 0 | 2.322
[15 empty] | 2015 | 0.02814 | 5.961 | 8.284 | 0.02814 | 0 | 0 | 2.323
[15 empty] | 2016 | 0.02815 | 5.96 | 8.284 | 0.02815 | 0 | 0 | 2.324
[15 empty] | 2017 | 0.02816 | 5.959 | 8.284 | 0.02816 | 0 | 0 | 2.325
[15 empty] | 2018 | 0.02817 | 5.958 | 8.284 | 0.02817 | 0 | 0 | 2.326
[15 empty] | 2019 | 0.02818 | 5.957 | 8.285 | 0.02818 | 0 | 0 | 2.328
[15 empty] | 2020 | 0.02819 | 5.956 | 8.285 | 0.02819 | 0 | 0 | 2.329
[15 empty] | 2021 | 0.0282 | 5.955 | 8.285 | 0.0282 | 0 | 0 | 2.33
[15 empty] | 2022 | 0.02821 | 5.954 | 8.285 | 0.02821 | 0 | 0 | 2.331
[15 empty] | 2023 | 0.02822 | 5.953 | 8.285 | 0.02822 | 0 | 0 | 2.332
[15 empty] | 2024 | 0.02823 | 5.952 | 8.285 | 0.02823 | 0 | 0 | 2.333
[15 empty] | 2025 | 0.02824 | 5.951 | 8.285 | 0.02824 | 0 | 0 | 2.334
[15 empty] | 2026 | 0.02825 | 5.95 | 8.286 | 0.02825 | 0 | 0 | 2.336
[15 empty] | 2027 | 0.02826 | 5.949 | 8.286 | 0.02826 | 0 | 0 | 2.337
[15 empty] | 2028 | 0.02827 | 5.948 | 8.286 | 0.02827 | 0 | 0 | 2.338
[15 empty] | 2029 | 0.02828 | 5.946 | 8.286 | 0.02828 | 0 | 0 | 2.34
[15 empty] | 2030 | 0.02829 | 5.945 | 8.286 | 0.02829 | 0 | 0 | 2.341
[15 empty] | 2031 | 0.0283 | 5.944 | 8.286 | 0.0283 | 0 | 0 | 2.342
[15 empty] | 2032 | 0.02831 | 5.943 | 8.286 | 0.02831 | 0 | 0 | 2.343
[15 empty] | 2033 | 0.02832 | 5.942 | 8.286 | 0.02832 | 0 | 0 | 2.344
[15 empty] | 2034 | 0.02833 | 5.941 | 8.287 | 0.02833 | 0 | 0 | 2.346
[15 empty] | 2035 | 0.02834 | 5.94 | 8.287 | 0.02834 | 0 | 0 | 2.347
[15 empty] | 2036 | 0.02835 | 5.939 | 8.287 | 0.02835 | 0 | 0 | 2.348
[15 empty] | 2037 | 0.02836 | 5.938 | 8.287 | 0.02836 | 0 | 0 | 2.349
[15 empty] | 2038 | 0.02837 | 5.937 | 8.287 | 0.02837 | 0 | 0 | 2.35
[15 empty] | 2039 | 0.02838 | 5.936 | 8.287 | 0.02838 | 0 | 0 | 2.351
[15 empty] | 2040 | 0.02839 | 5.935 | 8.287 | 0.02839 | 0 | 0 | 2.352
[15 empty] | 2041 | 0.0284 | 5.934 | 8.288 | 0.0284 | 0 | 0 | 2.354
[15 empty] | 2042 | 0.02841 | 5.933 | 8.288 | 0.02841 | 0 | 0 | 2.355
[15 empty] | 2043 | 0.02842 | 5.932 | 8.288 | 0.02842 | 0 | 0 | 2.356
[15 empty] | 2044 | 0.02843 | 5.931 | 8.288 | 0.02843 | 0 | 0 | 2.357
[15 empty] | 2045 | 0.02844 | 5.93 | 8.288 | 0.02844 | 0 | 0 | 2.358
[15 empty] | 2046 | 0.02845 | 5.929 | 8.288 | 0.02845 | 0 | 0 | 2.359
[15 empty] | 2047 | 0.02846 | 5.928 | 8.288 | 0.02846 | 0 | 0 | 2.36
[15 empty] | 2048 | 0.02847 | 5.927 | 8.289 | 0.02847 | 0 | 0 | 2.362
[15 empty] | 2049 | 0.02848 | 5.926 | 8.289 | 0.02848 | 0 | 0 | 2.363
[15 empty] | 2050 | 0.02849 | 5.925 | 8.289 | 0.02849 | 0 | 0 | 2.364
[15 empty] | 2051 | 0.0285 | 5.923 | 8.289 | 0.0285 | 0 | 0 | 2.366
[15 empty] | 2052 | 0.02851 | 5.922 | 8.289 | 0.02851 | 0 | 0 | 2.367
[15 empty] | 2053 | 0.02852 | 5.921 | 8.289 | 0.02852 | 0 | 0 | 2.368
[15 empty] | 2054 | 0.02853 | 5.92 | 8.289 | 0.02853 | 0 | 0 | 2.369
[15 empty] | 2055 | 0.02854 | 5.919 | 8.29 | 0.02854 | 0 | 0 | 2.371
[15 empty] | 2056 | 0.02855 | 5.918 | 8.29 | 0.02855 | 0 | 0 | 2.372
[15 empty] | 2057 | 0.02856 | 5.917 | 8.29 | 0.02856 | 0 | 0 | 2.373
[15 empty] | 2058 | 0.02857 | 5.916 | 8.29 | 0.02857 | 0 | 0 | 2.374
[15 empty] | 2059 | 0.02858 | 5.915 | 8.29 | 0.02858 | 0 | 0 | 2.375
[15 empty] | 2060 | 0.02859 | 5.914 | 8.29 | 0.02859 | 0 | 0 | 2.376
[15 empty] | 2061 | 0.0286 | 5.913 | 8.29 | 0.0286 | 0 | 0 | 2.377
[15 empty] | 2062 | 0.02861 | 5.912 | 8.291 | 0.02861 | 0 | 0 | 2.379
[15 empty] | 2063 | 0.02862 | 5.911 | 8.291 | 0.02862 | 0 | 0 | 2.38
[15 empty] | 2064 | 0.02863 | 5.91 | 8.291 | 0.02863 | 0 | 0 | 2.381
[15 empty] | 2065 | 0.02864 | 5.909 | 8.291 | 0.02864 | 0 | 0 | 2.382
[15 empty] | 2066 | 0.02865 | 5.908 | 8.291 | 0.02865 | 0 | 0 | 2.383
[15 empty] | 2067 | 0.02866 | 5.907 | 8.291 | 0.02866 | 0 | 0 | 2.384
[15 empty] | 2068 | 0.02867 | 5.906 | 8.291 | 0.02867 | 0 | 0 | 2.385
[15 empty] | 2069 | 0.02868 | 5.905 | 8.292 | 0.02868 | 0 | 0 | 2.387
[15 empty] | 2070 | 0.02869 | 5.904 | 8.292 | 0.02869 | 0 | 0 | 2.388
[15 empty] | 2071 | 0.0287 | 5.903 | 8.292 | 0.0287 | 0 | 0 | 2.389
[15 empty] | 2072 | 0.02871 | 5.902 | 8.292 | 0.02871 | 0 | 0 | 2.39
[15 empty] | 2073 | 0.02872 | 5.901 | 8.292 | 0.02872 | 0 | 0 | 2.391
[15 empty] | 2074 | 0.02873 | 5.9 | 8.292 | 0.02873 | 0 | 0 | 2.392
[15 empty] | 2075 | 0.02874 | 5.899 | 8.292 | 0.02874 | 0 | 0 | 2.393
[15 empty] | 2076 | 0.02875 | 5.898 | 8.293 | 0.02875 | 0 | 0 | 2.395
[15 empty] | 2077 | 0.02876 | 5.897 | 8.293 | 0.02876 | 0 | 0 | 2.396
[15 empty] | 2078 | 0.02877 | 5.896 | 8.293 | 0.02877 | 0 | 0 | 2.397
[15 empty] | 2079 | 0.02878 | 5.895 | 8.293 | 0.02878 | 0 | 0 | 2.398
[15 empty] | 2080 | 0.02879 | 5.894 | 8.293 | 0.02879 | 0 | 0 | 2.399
[15 empty] | 2081 | 0.0288 | 5.893 | 8.293 | 0.0288 | 0 | 0 | 2.4
[15 empty] | 2082 | 0.02881 | 5.892 | 8.293 | 0.02881 | 0 | 0 | 2.401
[15 empty] | 2083 | 0.02882 | 5.891 | 8.294 | 0.02882 | 0 | 0 | 2.403
[15 empty] | 2084 | 0.02883 | 5.889 | 8.294 | 0.02883 | 0 | 0 | 2.405
[15 empty] | 2085 | 0.02884 | 5.888 | 8.294 | 0.02884 | 0 | 0 | 2.406
[15 empty] | 2086 | 0.02885 | 5.887 | 8.294 | 0.02885 | 0 | 0 | 2.407
[15 empty] | 2087 | 0.02886 | 5.886 | 8.294 | 0.02886 | 0 | 0 | 2.408
[15 empty] | 2088 | 0.02887 | 5.885 | 8.294 | 0.02887 | 0 | 0 | 2.409
[15 empty] | 2089 | 0.02888 | 5.884 | 8.294 | 0.02888 | 0 | 0 | 2.41
[15 empty] | 2090 | 0.02889 | 5.883 | 8.294 | 0.02889 | 0 | 0 | 2.411
[15 empty] | 2091 | 0.0289 | 5.882 | 8.295 | 0.0289 | 0 | 0 | 2.413
[15 empty] | 2092 | 0.02891 | 5.881 | 8.295 | 0.02891 | 0 | 0 | 2.414
[15 empty] | 2093 | 0.02892 | 5.88 | 8.295 | 0.02892 | 0 | 0 | 2.415
[15 empty] | 2094 | 0.02893 | 5.879 | 8.295 | 0.02893 | 0 | 0 | 2.416
[15 empty] | 2095 | 0.02894 | 5.878 | 8.295 | 0.02894 | 0 | 0 | 2.417
[15 empty] | 2096 | 0.02895 | 5.877 | 8.295 | 0.02895 | 0 | 0 | 2.418
[15 empty] | 2097 | 0.02896 | 5.876 | 8.295 | 0.02896 | 0 | 0 | 2.419
[15 empty] | 2098 | 0.02897 | 5.875 | 8.296 | 0.02897 | 0 | 0 | 2.421
[15 empty] | 2099 | 0.02898 | 5.874 | 8.296 | 0.02898 | 0 | 0 | 2.422
[15 empty] | 2100 | 0.02899 | 5.873 | 8.296 | 0.02899 | 0 | 0 | 2.423
[15 empty] | 2101 | 0.029 | 5.872 | 8.296 | 0.029 | 0 | 0 | 2.424
[15 empty] | 2102 | 0.02901 | 5.871 | 8.296 | 0.02901 | 0 | 0 | 2.425
[15 empty] | 2103 | 0.02902 | 5.87 | 8.296 | 0.02902 | 0 | 0 | 2.426
[15 empty] | 2104 | 0.02903 | 5.869 | 8.296 | 0.02903 | 0 | 0 | 2.427
[15 empty] | 2105 | 0.02904 | 5.868 | 8.297 | 0.02904 | 0 | 0 | 2.429
[15 empty] | 2106 | 0.02905 | 5.867 | 8.297 | 0.02905 | 0 | 0 | 2.43
[15 empty] | 2107 | 0.02906 | 5.866 | 8.297 | 0.02906 | 0 | 0 | 2.431
[15 empty] | 2108 | 0.02907 | 5.865 | 8.297 | 0.02907 | 0 | 0 | 2.432
[15 empty] | 2109 | 0.02908 | 5.864 | 8.297 | 0.02908 | 0 | 0 | 2.433
[15 empty] | 2110 | 0.02909 | 5.863 | 8.297 | 0.02909 | 0 | 0 | 2.434
[15 empty] | 2111 | 0.0291 | 5.862 | 8.297 | 0.0291 | 0 | 0 | 2.435
[15 empty] | 2112 | 0.02911 | 5.861 | 8.298 | 0.02911 | 0 | 0 | 2.437
[15 empty] | 2113 | 0.02912 | 5.86 | 8.298 | 0.02912 | 0 | 0 | 2.438
[15 empty] | 2114 | 0.02913 | 5.859 | 8.298 | 0.02913 | 0 | 0 | 2.439
[15 empty] | 2115 | 0.02914 | 5.858 | 8.298 | 0.02914 | 0 | 0 | 2.44
[15 empty] | 2116 | 0.02915 | 5.857 | 8.298 | 0.02915 | 0 | 0 | 2.441
[15 empty] | 2117 | 0.02916 | 5.856 | 8.298 | 0.02916 | 0 | 0 | 2.442
[15 empty] | 2118 | 0.02917 | 5.855 | 8.298 | 0.02917 | 0 | 0 | 2.443
[15 empty] | 2119 | 0.02918 | 5.854 | 8.298 | 0.02918 | 0 | 0 | 2.444
[15 empty] | 2120 | 0.02919 | 5.853 | 8.299 | 0.02919 | 0 | 0 | 2.446
[15 empty] | 2121 | 0.0292 | 5.852 | 8.299 | 0.0292 | 0 | 0 | 2.447
[15 empty] | 2122 | 0.02921 | 5.851 | 8.299 | 0.02921 | 0 | 0 | 2.448
[15 empty] | 2123 | 0.02922 | 5.85 | 8.299 | 0.02922 | 0 | 0 | 2.449
[15 empty] | 2124 | 0.02923 | 5.849 | 8.299 | 0.02923 | 0 | 0 | 2.45
[15 empty] | 2125 | 0.02924 | 5.848 | 8.299 | 0.02924 | 0 | 0 | 2.451
[15 empty] | 2126 | 0.02925 | 5.847 | 8.299 | 0.02925 | 0 | 0 | 2.452
[15 empty] | 2127 | 0.02926 | 5.846 | 8.3 | 0.02926 | 0 | 0 | 2.454
[15 empty] | 2128 | 0.02927 | 5.845 | 8.3 | 0.02927 | 0 | 0 | 2.455
[15 empty] | 2129 | 0.02928 | 5.844 | 8.3 | 0.02928 | 0 | 0 | 2.456
[15 empty] | 2130 | 0.02929 | 5.843 | 8.3 | 0.02929 | 0 | 0 | 2.457
[15 empty] | 2131 | 0.0293 | 5.842 | 8.3 | 0.0293 | 0 | 0 | 2.458
[15 empty] | 2132 | 0.02931 | 5.841 | 8.3 | 0.02931 | 0 | 0 | 2.459
[15 empty] | 2133 | 0.02932 | 5.84 | 8.3 | 0.02932 | 0 | 0 | 2.46
[15 empty] | 2134 | 0.02933 | 5.839 | 8.301 | 0.02933 | 0 | 0 | 2.462
[15 empty] | 2135 | 0.02934 | 5.838 | 8.301 | 0.02934 | 0 | 0 | 2.463
[15 empty] | 2136 | 0.02935 | 5.837 | 8.301 | 0.02935 | 0 | 0 | 2.464
[15 empty] | 2137 | 0.02936 | 5.836 | 8.301 | 0.02936 | 0 | 0 | 2.465
[15 empty] | 2138 | 0.02937 | 5.835 | 8.301 | 0.02937 | 0 | 0 | 2.466
[15 empty] | 2139 | 0.02938 | 5.834 | 8.301 | 0.02938 | 0 | 0 | 2.467
[15 empty] | 2140 | 0.02939 | 5.833 | 8.301 | 0.02939 | 0 | 0 | 2.468
[15 empty] | 2141 | 0.0294 | 5.832 | 8.301 | 0.0294 | 0 | 0 | 2.469
[15 empty] | 2142 | 0.02941 | 5.831 | 8.302 | 0.02941 | 0 | 0 | 2.471
[15 empty] | 2143 | 0.02942 | 5.83 | 8.302 | 0.02942 | 0 | 0 | 2.472
[15 empty] | 2144 | 0.02943 | 5.829 | 8.302 | 0.02943 | 0 | 0 | 2.473
[15 empty] | 2145 | 0.02944 | 5.828 | 8.302 | 0.02944 | 0 | 0 | 2.474
[15 empty] | 2146 | 0.02945 | 5.827 | 8.302 | 0.02945 | 0 | 0 | 2.475
[15 empty] | 2147 | 0.02946 | 5.826 | 8.302 | 0.02946 | 0 | 0 | 2.476
[15 empty] | 2148 | 0.02947 | 5.825 | 8.302 | 0.02947 | 0 | 0 | 2.477
[15 empty] | 2149 | 0.02948 | 5.824 | 8.303 | 0.02948 | 0 | 0 | 2.479
[15 empty] | 2150 | 0.02949 | 5.823 | 8.303 | 0.02949 | 0 | 0 | 2.48
[15 empty] | 2151 | 0.0295 | 5.822 | 8.303 | 0.0295 | 0 | 0 | 2.481
[15 empty] | 2152 | 0.02951 | 5.821 | 8.303 | 0.02951 | 0 | 0 | 2.482
[15 empty] | 2153 | 0.02952 | 5.82 | 8.303 | 0.02952 | 0 | 0 | 2.483
[15 empty] | 2154 | 0.02953 | 5.819 | 8.303 | 0.02953 | 0 | 0 | 2.484
[15 empty] | 2155 | 0.02954 | 5.818 | 8.303 | 0.02954 | 0 | 0 | 2.485
[15 empty] | 2156 | 0.02955 | 5.817 | 8.304 | 0.02955 | 0 | 0 | 2.487
[15 empty] | 2157 | 0.02956 | 5.816 | 8.304 | 0.02956 | 0 | 0 | 2.488
[15 empty] | 2158 | 0.02957 | 5.815 | 8.304 | 0.02957 | 0 | 0 | 2.489
[15 empty] | 2159 | 0.02958 | 5.814 | 8.304 | 0.02958 | 0 | 0 | 2.49
[15 empty] | 2160 | 0.02959 | 5.813 | 8.304 | 0.02959 | 0 | 0 | 2.491
[15 empty] | 2161 | 0.0296 | 5.812 | 8.304 | 0.0296 | 0 | 0 | 2.492
[15 empty] | 2162 | 0.02961 | 5.811 | 8.304 | 0.02961 | 0 | 0 | 2.493
[15 empty] | 2163 | 0.02962 | 5.81 | 8.304 | 0.02962 | 0 | 0 | 2.494
[15 empty] | 2164 | 0.02963 | 5.809 | 8.305 | 0.02963 | 0 | 0 | 2.496
[15 empty] | 2165 | 0.02964 | 5.808 | 8.305 | 0.02964 | 0 | 0 | 2.497
[15 empty] | 2166 | 0.02965 | 5.807 | 8.305 | 0.02965 | 0 | 0 | 2.498
[15 empty] | 2167 | 0.02966 | 5.806 | 8.305 | 0.02966 | 0 | 0 | 2.499
[15 empty] | 2168 | 0.02967 | 5.806 | 8.305 | 0.02967 | 0 | 0 | 2.499
[15 empty] | 2169 | 0.02968 | 5.805 | 8.305 | 0.02968 | 0 | 0 | 2.5
[15 empty] | 2170 | 0.02969 | 5.804 | 8.305 | 0.02969 | 0 | 0 | 2.501
[15 empty] | 2171 | 0.0297 | 5.803 | 8.306 | 0.0297 | 0 | 0 | 2.503
[15 empty] | 2172 | 0.02971 | 5.802 | 8.306 | 0.02971 | 0 | 0 | 2.504
[15 empty] | 2173 | 0.02972 | 5.801 | 8.306 | 0.02972 | 0 | 0 | 2.505
[15 empty] | 2174 | 0.02973 | 5.8 | 8.306 | 0.02973 | 0 | 0 | 2.506
[15 empty] | 2175 | 0.02974 | 5.799 | 8.306 | 0.02974 | 0 | 0 | 2.507
[15 empty] | 2176 | 0.02975 | 5.798 | 8.306 | 0.02975 | 0 | 0 | 2.508
[15 empty] | 2177 | 0.02976 | 5.797 | 8.306 | 0.02976 | 0 | 0 | 2.509
[15 empty] | 2178 | 0.02977 | 5.796 | 8.306 | 0.02977 | 0 | 0 | 2.51
[15 empty] | 2179 | 0.02978 | 5.795 | 8.307 | 0.02978 | 0 | 0 | 2.512
[15 empty] | 2180 | 0.02979 | 5.794 | 8.307 | 0.02979 | 0 | 0 | 2.513
[15 empty] | 2181 | 0.0298 | 5.793 | 8.307 | 0.0298 | 0 | 0 | 2.514
[15 empty] | 2182 | 0.02981 | 5.792 | 8.307 | 0.02981 | 0 | 0 | 2.515
[15 empty] | 2183 | 0.02982 | 5.791 | 8.307 | 0.02982 | 0 | 0 | 2.516
[15 empty] | 2184 | 0.02983 | 5.79 | 8.307 | 0.02983 | 0 | 0 | 2.517
[15 empty] | 2185 | 0.02984 | 5.789 | 8.307 | 0.02984 | 0 | 0 | 2.518
[15 empty] | 2186 | 0.02985 | 5.788 | 8.308 | 0.02985 | 0 | 0 | 2.52
[15 empty] | 2187 | 0.02986 | 5.787 | 8.308 | 0.02986 | 0 | 0 | 2.521
[15 empty] | 2188 | 0.02987 | 5.786 | 8.308 | 0.02987 | 0 | 0 | 2.522
[15 empty] | 2189 | 0.02988 | 5.785 | 8.308 | 0.02988 | 0 | 0 | 2.523
[15 empty] | 2190 | 0.02989 | 5.784 | 8.308 | 0.02989 | 0 | 0 | 2.524
[15 empty] | 2191 | 0.0299 | 5.783 | 8.308 | 0.0299 | 0 | 0 | 2.525
[15 empty] | 2192 | 0.02991 | 5.782 | 8.308 | 0.02991 | 0 | 0 | 2.526
[15 empty] | 2193 | 0.02992 | 5.781 | 8.309 | 0.02992 | 0 | 0 | 2.528
[15 empty] | 2194 | 0.02993 | 5.78 | 8.309 | 0.02993 | 0 | 0 | 2.529
[15 empty] | 2195 | 0.02994 | 5.779 | 8.309 | 0.02994 | 0 | 0 | 2.53
[15 empty] | 2196 | 0.02995 | 5.778 | 8.309 | 0.02995 | 0 | 0 | 2.531
[15 empty] | 2197 | 0.02996 | 5.777 | 8.309 | 0.02996 | 0 | 0 | 2.532
[15 empty] | 2198 | 0.02997 | 5.776 | 8.309 | 0.02997 | 0 | 0 | 2.533
[15 empty] | 2199 | 0.02998 | 5.775 | 8.309 | 0.02998 | 0 | 0 | 2.534
[15 empty] | 2200 | 0.02999 | 5.774 | 8.309 | 0.02999 | 0 | 0 | 2.535
[15 empty] | 2201 | 0.03 | 5.774 | 8.31 | 0.03 | 0 | 0 | 2.536
[15 empty] | 2202 | 0.03001 | 5.773 | 8.31 | 0.03001 | 0 | 0 | 2.537
[15 empty] | 2203 | 0.03002 | 5.772 | 8.31 | 0.03002 | 0 | 0 | 2.538
[15 empty] | 2204 | 0.03003 | 5.771 | 8.31 | 0.03003 | 0 | 0 | 2.539
[15 empty] | 2205 | 0.03004 | 5.77 | 8.31 | 0.03004 | 0 | 0 | 2.54
[15 empty] | 2206 | 0.03005 | 5.769 | 8.31 | 0.03005 | 0 | 0 | 2.541
[15 empty] | 2207 | 0.03006 | 5.768 | 8.31 | 0.03006 | 0 | 0 | 2.542
[15 empty] | 2208 | 0.03007 | 5.767 | 8.311 | 0.03007 | 0 | 0 | 2.544
[15 empty] | 2209 | 0.03008 | 5.766 | 8.311 | 0.03008 | 0 | 0 | 2.545
[15 empty] | 2210 | 0.03009 | 5.765 | 8.311 | 0.03009 | 0 | 0 | 2.546
[15 empty] | 2211 | 0.0301 | 5.764 | 8.311 | 0.0301 | 0 | 0 | 2.547
[15 empty] | 2212 | 0.03011 | 5.763 | 8.311 | 0.03011 | 0 | 0 | 2.548
[15 empty] | 2213 | 0.03012 | 5.762 | 8.311 | 0.03012 | 0 | 0 | 2.549
[15 empty] | 2214 | 0.03013 | 5.761 | 8.311 | 0.03013 | 0 | 0 | 2.55
[15 empty] | 2215 | 0.03014 | 5.76 | 8.311 | 0.03014 | 0 | 0 | 2.551
[15 empty] | 2216 | 0.03015 | 5.759 | 8.312 | 0.03015 | 0 | 0 | 2.553
[15 empty] | 2217 | 0.03016 | 5.758 | 8.312 | 0.03016 | 0 | 0 | 2.554
[15 empty] | 2218 | 0.03017 | 5.757 | 8.312 | 0.03017 | 0 | 0 | 2.555
[15 empty] | 2219 | 0.03018 | 5.756 | 8.312 | 0.03018 | 0 | 0 | 2.556
[15 empty] | 2220 | 0.03019 | 5.755 | 8.312 | 0.03019 | 0 | 0 | 2.557
[15 empty] | 2221 | 0.0302 | 5.754 | 8.312 | 0.0302 | 0 | 0 | 2.558
[15 empty] | 2222 | 0.03021 | 5.753 | 8.312 | 0.03021 | 0 | 0 | 2.559
[15 empty] | 2223 | 0.03022 | 5.752 | 8.312 | 0.03022 | 0 | 0 | 2.56
[15 empty] | 2224 | 0.03023 | 5.751 | 8.313 | 0.03023 | 0 | 0 | 2.562
[15 empty] | 2225 | 0.03024 | 5.751 | 8.313 | 0.03024 | 0 | 0 | 2.562
[15 empty] | 2226 | 0.03025 | 5.75 | 8.313 | 0.03025 | 0 | 0 | 2.563
[15 empty] | 2227 | 0.03026 | 5.749 | 8.313 | 0.03026 | 0 | 0 | 2.564
[15 empty] | 2228 | 0.03027 | 5.748 | 8.313 | 0.03027 | 0 | 0 | 2.565
[15 empty] | 2229 | 0.03028 | 5.747 | 8.313 | 0.03028 | 0 | 0 | 2.566
[15 empty] | 2230 | 0.03029 | 5.746 | 8.313 | 0.03029 | 0 | 0 | 2.567
[15 empty] | 2231 | 0.0303 | 5.745 | 8.314 | 0.0303 | 0 | 0 | 2.569
[15 empty] | 2232 | 0.03031 | 5.744 | 8.314 | 0.03031 | 0 | 0 | 2.57
[15 empty] | 2233 | 0.03032 | 5.743 | 8.314 | 0.03032 | 0 | 0 | 2.571
[15 empty] | 2234 | 0.03033 | 5.742 | 8.314 | 0.03033 | 0 | 0 | 2.572
[15 empty] | 2235 | 0.03034 | 5.741 | 8.314 | 0.03034 | 0 | 0 | 2.573
[15 empty] | 2236 | 0.03035 | 5.74 | 8.314 | 0.03035 | 0 | 0 | 2.574
[15 empty] | 2237 | 0.03036 | 5.739 | 8.314 | 0.03036 | 0 | 0 | 2.575
[15 empty] | 2238 | 0.03037 | 5.738 | 8.314 | 0.03037 | 0 | 0 | 2.576
[15 empty] | 2239 | 0.03038 | 5.737 | 8.315 | 0.03038 | 0 | 0 | 2.578
[15 empty] | 2240 | 0.03039 | 5.736 | 8.315 | 0.03039 | 0 | 0 | 2.579
[15 empty] | 2241 | 0.0304 | 5.735 | 8.315 | 0.0304 | 0 | 0 | 2.58
[15 empty] | 2242 | 0.03041 | 5.734 | 8.315 | 0.03041 | 0 | 0 | 2.581
[15 empty] | 2243 | 0.03042 | 5.734 | 8.315 | 0.03042 | 0 | 0 | 2.581
[15 empty] | 2244 | 0.03043 | 5.733 | 8.315 | 0.03043 | 0 | 0 | 2.582
[15 empty] | 2245 | 0.03044 | 5.732 | 8.315 | 0.03044 | 0 | 0 | 2.583
[15 empty] | 2246 | 0.03045 | 5.731 | 8.316 | 0.03045 | 0 | 0 | 2.585
[15 empty] | 2247 | 0.03046 | 5.73 | 8.316 | 0.03046 | 0 | 0 | 2.586
[15 empty] | 2248 | 0.03047 | 5.729 | 8.316 | 0.03047 | 0 | 0 | 2.587
[15 empty] | 2249 | 0.03048 | 5.728 | 8.316 | 0.03048 | 0 | 0 | 2.588
[15 empty] | 2250 | 0.03049 | 5.727 | 8.316 | 0.03049 | 0 | 0 | 2.589
[15 empty] | 2251 | 0.0305 | 5.726 | 8.316 | 0.0305 | 0 | 0 | 2.59
[15 empty] | 2252 | 0.03051 | 5.725 | 8.316 | 0.03051 | 0 | 0 | 2.591
[15 empty] | 2253 | 0.03052 | 5.724 | 8.316 | 0.03052 | 0 | 0 | 2.592
[15 empty] | 2254 | 0.03053 | 5.723 | 8.317 | 0.03053 | 0 | 0 | 2.594
[15 empty] | 2255 | 0.03054 | 5.722 | 8.317 | 0.03054 | 0 | 0 | 2.595
[15 empty] | 2256 | 0.03055 | 5.721 | 8.317 | 0.03055 | 0 | 0 | 2.596
[15 empty] | 2257 | 0.03056 | 5.72 | 8.317 | 0.03056 | 0 | 0 | 2.597
[15 empty] | 2258 | 0.03057 | 5.719 | 8.317 | 0.03057 | 0 | 0 | 2.598
[15 empty] | 2259 | 0.03058 | 5.718 | 8.317 | 0.03058 | 0 | 0 | 2.599
[15 empty] | 2260 | 0.03059 | 5.718 | 8.317 | 0.03059 | 0 | 0 | 2.599
[15 empty] | 2261 | 0.0306 | 5.717 | 8.317 | 0.0306 | 0 | 0 | 2.6
[15 empty] | 2262 | 0.03061 | 5.716 | 8.318 | 0.03061 | 0 | 0 | 2.602
[15 empty] | 2263 | 0.03062 | 5.715 | 8.318 | 0.03062 | 0 | 0 | 2.603
[15 empty] | 2264 | 0.03063 | 5.714 | 8.318 | 0.03063 | 0 | 0 | 2.604
[15 empty] | 2265 | 0.03064 | 5.713 | 8.318 | 0.03064 | 0 | 0 | 2.605
[15 empty] | 2266 | 0.03065 | 5.712 | 8.318 | 0.03065 | 0 | 0 | 2.606
[15 empty] | 2267 | 0.03066 | 5.711 | 8.318 | 0.03066 | 0 | 0 | 2.607
[15 empty] | 2268 | 0.03067 | 5.71 | 8.318 | 0.03067 | 0 | 0 | 2.608
[15 empty] | 2269 | 0.03068 | 5.709 | 8.319 | 0.03068 | 0 | 0 | 2.61
[15 empty] | 2270 | 0.03069 | 5.708 | 8.319 | 0.03069 | 0 | 0 | 2.611
[15 empty] | 2271 | 0.0307 | 5.707 | 8.319 | 0.0307 | 0 | 0 | 2.612
[15 empty] | 2272 | 0.03071 | 5.706 | 8.319 | 0.03071 | 0 | 0 | 2.613
[15 empty] | 2273 | 0.03072 | 5.705 | 8.319 | 0.03072 | 0 | 0 | 2.614
[15 empty] | 2274 | 0.03073 | 5.705 | 8.319 | 0.03073 | 0 | 0 | 2.614
[15 empty] | 2275 | 0.03074 | 5.704 | 8.319 | 0.03074 | 0 | 0 | 2.615
[15 empty] | 2276 | 0.03075 | 5.703 | 8.319 | 0.03075 | 0 | 0 | 2.616
[15 empty] | 2277 | 0.03076 | 5.702 | 8.32 | 0.03076 | 0 | 0 | 2.618
[15 empty] | 2278 | 0.03077 | 5.701 | 8.32 | 0.03077 | 0 | 0 | 2.619
[15 empty] | 2279 | 0.03078 | 5.7 | 8.32 | 0.03078 | 0 | 0 | 2.62
[15 empty] | 2280 | 0.03079 | 5.699 | 8.32 | 0.03079 | 0 | 0 | 2.621
[15 empty] | 2281 | 0.0308 | 5.698 | 8.32 | 0.0308 | 0 | 0 | 2.622
[15 empty] | 2282 | 0.03081 | 5.697 | 8.32 | 0.03081 | 0 | 0 | 2.623
[15 empty] | 2283 | 0.03082 | 5.696 | 8.32 | 0.03082 | 0 | 0 | 2.624
[15 empty] | 2284 | 0.03083 | 5.695 | 8.32 | 0.03083 | 0 | 0 | 2.625
[15 empty] | 2285 | 0.03084 | 5.694 | 8.321 | 0.03084 | 0 | 0 | 2.627
[15 empty] | 2286 | 0.03085 | 5.693 | 8.321 | 0.03085 | 0 | 0 | 2.628
[15 empty] | 2287 | 0.03086 | 5.692 | 8.321 | 0.03086 | 0 | 0 | 2.629
[15 empty] | 2288 | 0.03087 | 5.692 | 8.321 | 0.03087 | 0 | 0 | 2.629
[15 empty] | 2289 | 0.03088 | 5.691 | 8.321 | 0.03088 | 0 | 0 | 2.63
[15 empty] | 2290 | 0.03089 | 5.69 | 8.321 | 0.03089 | 0 | 0 | 2.631
[15 empty] | 2291 | 0.0309 | 5.689 | 8.321 | 0.0309 | 0 | 0 | 2.632
[15 empty] | 2292 | 0.03091 | 5.688 | 8.322 | 0.03091 | 0 | 0 | 2.634
[15 empty] | 2293 | 0.03092 | 5.687 | 8.322 | 0.03092 | 0 | 0 | 2.635
[15 empty] | 2294 | 0.03093 | 5.686 | 8.322 | 0.03093 | 0 | 0 | 2.636
[15 empty] | 2295 | 0.03094 | 5.685 | 8.322 | 0.03094 | 0 | 0 | 2.637
[15 empty] | 2296 | 0.03095 | 5.684 | 8.322 | 0.03095 | 0 | 0 | 2.638
[15 empty] | 2297 | 0.03096 | 5.683 | 8.322 | 0.03096 | 0 | 0 | 2.639
[15 empty] | 2298 | 0.03097 | 5.682 | 8.322 | 0.03097 | 0 | 0 | 2.64
[15 empty] | 2299 | 0.03098 | 5.681 | 8.322 | 0.03098 | 0 | 0 | 2.641
[15 empty] | 2300 | 0.03099 | 5.681 | 8.323 | 0.03099 | 0 | 0 | 2.642
[15 empty] | 2301 | 0.031 | 5.68 | 8.323 | 0.031 | 0 | 0 | 2.643
[15 empty] | 2302 | 0.03101 | 5.679 | 8.323 | 0.03101 | 0 | 0 | 2.644
[15 empty] | 2303 | 0.03102 | 5.678 | 8.323 | 0.03102 | 0 | 0 | 2.645
[15 empty] | 2304 | 0.03103 | 5.677 | 8.323 | 0.03103 | 0 | 0 | 2.646
[15 empty] | 2305 | 0.03104 | 5.676 | 8.323 | 0.03104 | 0 | 0 | 2.647
[15 empty] | 2306 | 0.03105 | 5.675 | 8.323 | 0.03105 | 0 | 0 | 2.648
[15 empty] | 2307 | 0.03106 | 5.674 | 8.323 | 0.03106 | 0 | 0 | 2.649
[15 empty] | 2308 | 0.03107 | 5.673 | 8.324 | 0.03107 | 0 | 0 | 2.651
[15 empty] | 2309 | 0.03108 | 5.672 | 8.324 | 0.03108 | 0 | 0 | 2.652
[15 empty] | 2310 | 0.03109 | 5.671 | 8.324 | 0.03109 | 0 | 0 | 2.653
[15 empty] | 2311 | 0.0311 | 5.67 | 8.324 | 0.0311 | 0 | 0 | 2.654
[15 empty] | 2312 | 0.03111 | 5.67 | 8.324 | 0.03111 | 0 | 0 | 2.654
[15 empty] | 2313 | 0.03112 | 5.669 | 8.324 | 0.03112 | 0 | 0 | 2.655
[15 empty] | 2314 | 0.03113 | 5.668 | 8.324 | 0.03113 | 0 | 0 | 2.656
[15 empty] | 2315 | 0.03114 | 5.667 | 8.324 | 0.03114 | 0 | 0 | 2.657
[15 empty] | 2316 | 0.03115 | 5.666 | 8.325 | 0.03115 | 0 | 0 | 2.659
[15 empty] | 2317 | 0.03116 | 5.665 | 8.325 | 0.03116 | 0 | 0 | 2.66
[15 empty] | 2318 | 0.03117 | 5.664 | 8.325 | 0.03117 | 0 | 0 | 2.661
[15 empty] | 2319 | 0.03118 | 5.663 | 8.325 | 0.03118 | 0 | 0 | 2.662
[15 empty] | 2320 | 0.03119 | 5.662 | 8.325 | 0.03119 | 0 | 0 | 2.663
[15 empty] | 2321 | 0.0312 | 5.661 | 8.325 | 0.0312 | 0 | 0 | 2.664
[15 empty] | 2322 | 0.03121 | 5.66 | 8.325 | 0.03121 | 0 | 0 | 2.665
[15 empty] | 2323 | 0.03122 | 5.66 | 8.325 | 0.03122 | 0 | 0 | 2.665
[15 empty] | 2324 | 0.03123 | 5.659 | 8.326 | 0.03123 | 0 | 0 | 2.667
[15 empty] | 2325 | 0.03124 | 5.658 | 8.326 | 0.03124 | 0 | 0 | 2.668
[15 empty] | 2326 | 0.03125 | 5.657 | 8.326 | 0.03125 | 0 | 0 | 2.669
[15 empty] | 2327 | 0.03126 | 5.656 | 8.326 | 0.03126 | 0 | 0 | 2.67
[15 empty] | 2328 | 0.03127 | 5.655 | 8.326 | 0.03127 | 0 | 0 | 2.671
[15 empty] | 2329 | 0.03128 | 5.654 | 8.326 | 0.03128 | 0 | 0 | 2.672
[15 empty] | 2330 | 0.03129 | 5.653 | 8.326 | 0.03129 | 0 | 0 | 2.673
[15 empty] | 2331 | 0.0313 | 5.652 | 8.327 | 0.0313 | 0 | 0 | 2.675
[15 empty] | 2332 | 0.03131 | 5.651 | 8.327 | 0.03131 | 0 | 0 | 2.676
[15 empty] | 2333 | 0.03132 | 5.651 | 8.327 | 0.03132 | 0 | 0 | 2.676
[15 empty] | 2334 | 0.03133 | 5.65 | 8.327 | 0.03133 | 0 | 0 | 2.677
[15 empty] | 2335 | 0.03134 | 5.649 | 8.327 | 0.03134 | 0 | 0 | 2.678
[15 empty] | 2336 | 0.03135 | 5.648 | 8.327 | 0.03135 | 0 | 0 | 2.679
[15 empty] | 2337 | 0.03136 | 5.647 | 8.327 | 0.03136 | 0 | 0 | 2.68
[15 empty] | 2338 | 0.03137 | 5.646 | 8.327 | 0.03137 | 0 | 0 | 2.681
[15 empty] | 2339 | 0.03138 | 5.645 | 8.328 | 0.03138 | 0 | 0 | 2.683
[15 empty] | 2340 | 0.03139 | 5.644 | 8.328 | 0.03139 | 0 | 0 | 2.684
[15 empty] | 2341 | 0.0314 | 5.643 | 8.328 | 0.0314 | 0 | 0 | 2.685
[15 empty] | 2342 | 0.03141 | 5.642 | 8.328 | 0.03141 | 0 | 0 | 2.686
[15 empty] | 2343 | 0.03142 | 5.642 | 8.328 | 0.03142 | 0 | 0 | 2.686
[15 empty] | 2344 | 0.03143 | 5.641 | 8.328 | 0.03143 | 0 | 0 | 2.687
[15 empty] | 2345 | 0.03144 | 5.64 | 8.328 | 0.03144 | 0 | 0 | 2.688
[15 empty] | 2346 | 0.03145 | 5.639 | 8.328 | 0.03145 | 0 | 0 | 2.689
[15 empty] | 2347 | 0.03146 | 5.638 | 8.329 | 0.03146 | 0 | 0 | 2.691
[15 empty] | 2348 | 0.03147 | 5.637 | 8.329 | 0.03147 | 0 | 0 | 2.692
[15 empty] | 2349 | 0.03148 | 5.636 | 8.329 | 0.03148 | 0 | 0 | 2.693
[15 empty] | 2350 | 0.03149 | 5.635 | 8.329 | 0.03149 | 0 | 0 | 2.694
[15 empty] | 2351 | 0.0315 | 5.634 | 8.329 | 0.0315 | 0 | 0 | 2.695
[15 empty] | 2352 | 0.03151 | 5.633 | 8.329 | 0.03151 | 0 | 0 | 2.696
[15 empty] | 2353 | 0.03152 | 5.633 | 8.329 | 0.03152 | 0 | 0 | 2.696
[15 empty] | 2354 | 0.03153 | 5.632 | 8.329 | 0.03153 | 0 | 0 | 2.697
[15 empty] | 2355 | 0.03154 | 5.631 | 8.33 | 0.03154 | 0 | 0 | 2.699
[15 empty] | 2356 | 0.03155 | 5.63 | 8.33 | 0.03155 | 0 | 0 | 2.7
[15 empty] | 2357 | 0.03156 | 5.629 | 8.33 | 0.03156 | 0 | 0 | 2.701
[15 empty] | 2358 | 0.03157 | 5.628 | 8.33 | 0.03157 | 0 | 0 | 2.702
[15 empty] | 2359 | 0.03158 | 5.627 | 8.33 | 0.03158 | 0 | 0 | 2.703
[15 empty] | 2360 | 0.03159 | 5.626 | 8.33 | 0.03159 | 0 | 0 | 2.704
[15 empty] | 2361 | 0.0316 | 5.625 | 8.33 | 0.0316 | 0 | 0 | 2.705
[15 empty] | 2362 | 0.03161 | 5.625 | 8.33 | 0.03161 | 0 | 0 | 2.705
[15 empty] | 2363 | 0.03162 | 5.624 | 8.331 | 0.03162 | 0 | 0 | 2.707
[15 empty] | 2364 | 0.03163 | 5.623 | 8.331 | 0.03163 | 0 | 0 | 2.708
[15 empty] | 2365 | 0.03164 | 5.622 | 8.331 | 0.03164 | 0 | 0 | 2.709
[15 empty] | 2366 | 0.03165 | 5.621 | 8.331 | 0.03165 | 0 | 0 | 2.71
[15 empty] | 2367 | 0.03166 | 5.62 | 8.331 | 0.03166 | 0 | 0 | 2.711
[15 empty] | 2368 | 0.03167 | 5.619 | 8.331 | 0.03167 | 0 | 0 | 2.712
[15 empty] | 2369 | 0.03168 | 5.618 | 8.331 | 0.03168 | 0 | 0 | 2.713
[15 empty] | 2370 | 0.03169 | 5.617 | 8.331 | 0.03169 | 0 | 0 | 2.714
[15 empty] | 2371 | 0.0317 | 5.617 | 8.332 | 0.0317 | 0 | 0 | 2.715
[15 empty] | 2372 | 0.03171 | 5.616 | 8.332 | 0.03171 | 0 | 0 | 2.716
[15 empty] | 2373 | 0.03172 | 5.615 | 8.332 | 0.03172 | 0 | 0 | 2.717
[15 empty] | 2374 | 0.03173 | 5.614 | 8.332 | 0.03173 | 0 | 0 | 2.718
[15 empty] | 2375 | 0.03174 | 5.613 | 8.332 | 0.03174 | 0 | 0 | 2.719
[15 empty] | 2376 | 0.03175 | 5.612 | 8.332 | 0.03175 | 0 | 0 | 2.72
[15 empty] | 2377 | 0.03176 | 5.611 | 8.332 | 0.03176 | 0 | 0 | 2.721
[15 empty] | 2378 | 0.03177 | 5.61 | 8.332 | 0.03177 | 0 | 0 | 2.722
[15 empty] | 2379 | 0.03178 | 5.609 | 8.333 | 0.03178 | 0 | 0 | 2.724
[15 empty] | 2380 | 0.03179 | 5.609 | 8.333 | 0.03179 | 0 | 0 | 2.724
[15 empty] | 2381 | 0.0318 | 5.608 | 8.333 | 0.0318 | 0 | 0 | 2.725
[15 empty] | 2382 | 0.03181 | 5.607 | 8.333 | 0.03181 | 0 | 0 | 2.726
[15 empty] | 2383 | 0.03182 | 5.606 | 8.333 | 0.03182 | 0 | 0 | 2.727
[15 empty] | 2384 | 0.03183 | 5.605 | 8.333 | 0.03183 | 0 | 0 | 2.728
[15 empty] | 2385 | 0.03184 | 5.604 | 8.333 | 0.03184 | 0 | 0 | 2.729
[15 empty] | 2386 | 0.03185 | 5.603 | 8.333 | 0.03185 | 0 | 0 | 2.73
[15 empty] | 2387 | 0.03186 | 5.602 | 8.334 | 0.03186 | 0 | 0 | 2.732
[15 empty] | 2388 | 0.03187 | 5.602 | 8.334 | 0.03187 | 0 | 0 | 2.732
[15 empty] | 2389 | 0.03188 | 5.601 | 8.334 | 0.03188 | 0 | 0 | 2.733
[15 empty] | 2390 | 0.03189 | 5.6 | 8.334 | 0.03189 | 0 | 0 | 2.734
[15 empty] | 2391 | 0.0319 | 5.599 | 8.334 | 0.0319 | 0 | 0 | 2.735
[15 empty] | 2392 | 0.03191 | 5.598 | 8.334 | 0.03191 | 0 | 0 | 2.736
[15 empty] | 2393 | 0.03192 | 5.597 | 8.334 | 0.03192 | 0 | 0 | 2.737
[15 empty] | 2394 | 0.03193 | 5.596 | 8.334 | 0.03193 | 0 | 0 | 2.738
[15 empty] | 2395 | 0.03194 | 5.595 | 8.335 | 0.03194 | 0 | 0 | 2.74
[15 empty] | 2396 | 0.03195 | 5.595 | 8.335 | 0.03195 | 0 | 0 | 2.74
[15 empty] | 2397 | 0.03196 | 5.594 | 8.335 | 0.03196 | 0 | 0 | 2.741
[15 empty] | 2398 | 0.03197 | 5.593 | 8.335 | 0.03197 | 0 | 0 | 2.742
[15 empty] | 2399 | 0.03198 | 5.592 | 8.335 | 0.03198 | 0 | 0 | 2.743
[15 empty] | 2400 | 0.03199 | 5.591 | 8.335 | 0.03199 | 0 | 0 | 2.744
[15 empty] | 2401 | 0.032 | 5.59 | 8.335 | 0.032 | 0 | 0 | 2.745
[15 empty] | 2402 | 0.03201 | 5.589 | 8.335 | 0.03201 | 0 | 0 | 2.746
[15 empty] | 2403 | 0.03202 | 5.588 | 8.336 | 0.03202 | 0 | 0 | 2.748
[15 empty] | 2404 | 0.03203 | 5.588 | 8.336 | 0.03203 | 0 | 0 | 2.748
[15 empty] | 2405 | 0.03204 | 5.587 | 8.336 | 0.03204 | 0 | 0 | 2.749
[15 empty] | 2406 | 0.03205 | 5.586 | 8.336 | 0.03205 | 0 | 0 | 2.75
[15 empty] | 2407 | 0.03206 | 5.585 | 8.336 | 0.03206 | 0 | 0 | 2.751
[15 empty] | 2408 | 0.03207 | 5.584 | 8.336 | 0.03207 | 0 | 0 | 2.752
[15 empty] | 2409 | 0.03208 | 5.583 | 8.336 | 0.03208 | 0 | 0 | 2.753
[15 empty] | 2410 | 0.03209 | 5.582 | 8.336 | 0.03209 | 0 | 0 | 2.754
[15 empty] | 2411 | 0.0321 | 5.581 | 8.337 | 0.0321 | 0 | 0 | 2.756
[15 empty] | 2412 | 0.03211 | 5.581 | 8.337 | 0.03211 | 0 | 0 | 2.756
[15 empty] | 2413 | 0.03212 | 5.58 | 8.337 | 0.03212 | 0 | 0 | 2.757
[15 empty] | 2414 | 0.03213 | 5.579 | 8.337 | 0.03213 | 0 | 0 | 2.758
[15 empty] | 2415 | 0.03214 | 5.578 | 8.337 | 0.03214 | 0 | 0 | 2.759
[15 empty] | 2416 | 0.03215 | 5.577 | 8.337 | 0.03215 | 0 | 0 | 2.76
[15 empty] | 2417 | 0.03216 | 5.576 | 8.337 | 0.03216 | 0 | 0 | 2.761
[15 empty] | 2418 | 0.03217 | 5.575 | 8.337 | 0.03217 | 0 | 0 | 2.762
[15 empty] | 2419 | 0.03218 | 5.575 | 8.338 | 0.03218 | 0 | 0 | 2.763
[15 empty] | 2420 | 0.03219 | 5.574 | 8.338 | 0.03219 | 0 | 0 | 2.764
[15 empty] | 2421 | 0.0322 | 5.573 | 8.338 | 0.0322 | 0 | 0 | 2.765
[15 empty] | 2422 | 0.03221 | 5.572 | 8.338 | 0.03221 | 0 | 0 | 2.766
[15 empty] | 2423 | 0.03222 | 5.571 | 8.338 | 0.03222 | 0 | 0 | 2.767
[15 empty] | 2424 | 0.03223 | 5.57 | 8.338 | 0.03223 | 0 | 0 | 2.768
[15 empty] | 2425 | 0.03224 | 5.569 | 8.338 | 0.03224 | 0 | 0 | 2.769
[15 empty] | 2426 | 0.03225 | 5.568 | 8.338 | 0.03225 | 0 | 0 | 2.77
[15 empty] | 2427 | 0.03226 | 5.568 | 8.339 | 0.03226 | 0 | 0 | 2.771
[15 empty] | 2428 | 0.03227 | 5.567 | 8.339 | 0.03227 | 0 | 0 | 2.772
[15 empty] | 2429 | 0.03228 | 5.566 | 8.339 | 0.03228 | 0 | 0 | 2.773
[15 empty] | 2430 | 0.03229 | 5.565 | 8.339 | 0.03229 | 0 | 0 | 2.774
[15 empty] | 2431 | 0.0323 | 5.564 | 8.339 | 0.0323 | 0 | 0 | 2.775
[15 empty] | 2432 | 0.03231 | 5.563 | 8.339 | 0.03231 | 0 | 0 | 2.776
[15 empty] | 2433 | 0.03232 | 5.562 | 8.339 | 0.03232 | 0 | 0 | 2.777
[15 empty] | 2434 | 0.03233 | 5.562 | 8.339 | 0.03233 | 0 | 0 | 2.777
[15 empty] | 2435 | 0.03234 | 5.561 | 8.34 | 0.03234 | 0 | 0 | 2.779
[15 empty] | 2436 | 0.03235 | 5.56 | 8.34 | 0.03235 | 0 | 0 | 2.78
[15 empty] | 2437 | 0.03236 | 5.559 | 8.34 | 0.03236 | 0 | 0 | 2.781
[15 empty] | 2438 | 0.03237 | 5.558 | 8.34 | 0.03237 | 0 | 0 | 2.782
[15 empty] | 2439 | 0.03238 | 5.557 | 8.34 | 0.03238 | 0 | 0 | 2.783
[15 empty] | 2440 | 0.03239 | 5.556 | 8.34 | 0.03239 | 0 | 0 | 2.784
[15 empty] | 2441 | 0.0324 | 5.556 | 8.34 | 0.0324 | 0 | 0 | 2.784
[15 empty] | 2442 | 0.03241 | 5.555 | 8.34 | 0.03241 | 0 | 0 | 2.785
[15 empty] | 2443 | 0.03242 | 5.554 | 8.341 | 0.03242 | 0 | 0 | 2.787
[15 empty] | 2444 | 0.03243 | 5.553 | 8.341 | 0.03243 | 0 | 0 | 2.788
[15 empty] | 2445 | 0.03244 | 5.552 | 8.341 | 0.03244 | 0 | 0 | 2.789
[15 empty] | 2446 | 0.03245 | 5.551 | 8.341 | 0.03245 | 0 | 0 | 2.79
[15 empty] | 2447 | 0.03246 | 5.55 | 8.341 | 0.03246 | 0 | 0 | 2.791
[15 empty] | 2448 | 0.03247 | 5.55 | 8.341 | 0.03247 | 0 | 0 | 2.791
[15 empty] | 2449 | 0.03248 | 5.549 | 8.341 | 0.03248 | 0 | 0 | 2.792
[15 empty] | 2450 | 0.03249 | 5.548 | 8.341 | 0.03249 | 0 | 0 | 2.793
[15 empty] | 2451 | 0.0325 | 5.547 | 8.342 | 0.0325 | 0 | 0 | 2.795
[15 empty] | 2452 | 0.03251 | 5.546 | 8.342 | 0.03251 | 0 | 0 | 2.796
[15 empty] | 2453 | 0.03252 | 5.545 | 8.342 | 0.03252 | 0 | 0 | 2.797
[15 empty] | 2454 | 0.03253 | 5.544 | 8.342 | 0.03253 | 0 | 0 | 2.798
[15 empty] | 2455 | 0.03254 | 5.544 | 8.342 | 0.03254 | 0 | 0 | 2.798
[15 empty] | 2456 | 0.03255 | 5.543 | 8.342 | 0.03255 | 0 | 0 | 2.799
[15 empty] | 2457 | 0.03256 | 5.542 | 8.342 | 0.03256 | 0 | 0 | 2.8
[15 empty] | 2458 | 0.03257 | 5.541 | 8.342 | 0.03257 | 0 | 0 | 2.801
[15 empty] | 2459 | 0.03258 | 5.54 | 8.343 | 0.03258 | 0 | 0 | 2.803
[15 empty] | 2460 | 0.03259 | 5.539 | 8.343 | 0.03259 | 0 | 0 | 2.804
[15 empty] | 2461 | 0.0326 | 5.538 | 8.343 | 0.0326 | 0 | 0 | 2.805
[15 empty] | 2462 | 0.03261 | 5.538 | 8.343 | 0.03261 | 0 | 0 | 2.805
[15 empty] | 2463 | 0.03262 | 5.537 | 8.343 | 0.03262 | 0 | 0 | 2.806
[15 empty] | 2464 | 0.03263 | 5.536 | 8.343 | 0.03263 | 0 | 0 | 2.807
[15 empty] | 2465 | 0.03264 | 5.535 | 8.343 | 0.03264 | 0 | 0 | 2.808
[15 empty] | 2466 | 0.03265 | 5.534 | 8.343 | 0.03265 | 0 | 0 | 2.809
[15 empty] | 2467 | 0.03266 | 5.533 | 8.343 | 0.03266 | 0 | 0 | 2.81
[15 empty] | 2468 | 0.03267 | 5.533 | 8.344 | 0.03267 | 0 | 0 | 2.811
[15 empty] | 2469 | 0.03268 | 5.532 | 8.344 | 0.03268 | 0 | 0 | 2.812
[15 empty] | 2470 | 0.03269 | 5.531 | 8.344 | 0.03269 | 0 | 0 | 2.813
[15 empty] | 2471 | 0.0327 | 5.53 | 8.344 | 0.0327 | 0 | 0 | 2.814
[15 empty] | 2472 | 0.03271 | 5.529 | 8.344 | 0.03271 | 0 | 0 | 2.815
[15 empty] | 2473 | 0.03272 | 5.528 | 8.344 | 0.03272 | 0 | 0 | 2.816
[15 empty] | 2474 | 0.03273 | 5.527 | 8.344 | 0.03273 | 0 | 0 | 2.817
[15 empty] | 2475 | 0.03274 | 5.527 | 8.344 | 0.03274 | 0 | 0 | 2.817
[15 empty] | 2476 | 0.03275 | 5.526 | 8.345 | 0.03275 | 0 | 0 | 2.819
[15 empty] | 2477 | 0.03276 | 5.525 | 8.345 | 0.03276 | 0 | 0 | 2.82
[15 empty] | 2478 | 0.03277 | 5.524 | 8.345 | 0.03277 | 0 | 0 | 2.821
[15 empty] | 2479 | 0.03278 | 5.523 | 8.345 | 0.03278 | 0 | 0 | 2.822
[15 empty] | 2480 | 0.03279 | 5.522 | 8.345 | 0.03279 | 0 | 0 | 2.823
[15 empty] | 2481 | 0.0328 | 5.522 | 8.345 | 0.0328 | 0 | 0 | 2.823
[15 empty] | 2482 | 0.03281 | 5.521 | 8.345 | 0.03281 | 0 | 0 | 2.824
[15 empty] | 2483 | 0.03282 | 5.52 | 8.345 | 0.03282 | 0 | 0 | 2.825
[15 empty] | 2484 | 0.03283 | 5.519 | 8.346 | 0.03283 | 0 | 0 | 2.827
[15 empty] | 2485 | 0.03284 | 5.518 | 8.346 | 0.03284 | 0 | 0 | 2.828
[15 empty] | 2486 | 0.03285 | 5.517 | 8.346 | 0.03285 | 0 | 0 | 2.829
[15 empty] | 2487 | 0.03286 | 5.517 | 8.346 | 0.03286 | 0 | 0 | 2.829
[15 empty] | 2488 | 0.03287 | 5.516 | 8.346 | 0.03287 | 0 | 0 | 2.83
[15 empty] | 2489 | 0.03288 | 5.515 | 8.346 | 0.03288 | 0 | 0 | 2.831
[15 empty] | 2490 | 0.03289 | 5.514 | 8.346 | 0.03289 | 0 | 0 | 2.832
[15 empty] | 2491 | 0.0329 | 5.513 | 8.346 | 0.0329 | 0 | 0 | 2.833
[15 empty] | 2492 | 0.03291 | 5.512 | 8.347 | 0.03291 | 0 | 0 | 2.835
[15 empty] | 2493 | 0.03292 | 5.512 | 8.347 | 0.03292 | 0 | 0 | 2.835
[15 empty] | 2494 | 0.03293 | 5.511 | 8.347 | 0.03293 | 0 | 0 | 2.836
[15 empty] | 2495 | 0.03294 | 5.51 | 8.347 | 0.03294 | 0 | 0 | 2.837
[15 empty] | 2496 | 0.03295 | 5.509 | 8.347 | 0.03295 | 0 | 0 | 2.838
[15 empty] | 2497 | 0.03296 | 5.508 | 8.347 | 0.03296 | 0 | 0 | 2.839
[15 empty] | 2498 | 0.03297 | 5.507 | 8.347 | 0.03297 | 0 | 0 | 2.84
[15 empty] | 2499 | 0.03298 | 5.506 | 8.347 | 0.03298 | 0 | 0 | 2.841
[15 empty] | 2500 | 0.03299 | 5.506 | 8.347 | 0.03299 | 0 | 0 | 2.841
[15 empty] | 2501 | 0.033 | 5.505 | 8.348 | 0.033 | 0 | 0 | 2.843
[15 empty] | 2502 | 0.03301 | 5.504 | 8.348 | 0.03301 | 0 | 0 | 2.844
[15 empty] | 2503 | 0.03302 | 5.503 | 8.348 | 0.03302 | 0 | 0 | 2.845
[15 empty] | 2504 | 0.03303 | 5.502 | 8.348 | 0.03303 | 0 | 0 | 2.846
[15 empty] | 2505 | 0.03304 | 5.501 | 8.348 | 0.03304 | 0 | 0 | 2.847
[15 empty] | 2506 | 0.03305 | 5.501 | 8.348 | 0.03305 | 0 | 0 | 2.847
[15 empty] | 2507 | 0.03306 | 5.5 | 8.348 | 0.03306 | 0 | 0 | 2.848
[15 empty] | 2508 | 0.03307 | 5.499 | 8.348 | 0.03307 | 0 | 0 | 2.849
[15 empty] | 2509 | 0.03308 | 5.498 | 8.349 | 0.03308 | 0 | 0 | 2.851
[15 empty] | 2510 | 0.03309 | 5.497 | 8.349 | 0.03309 | 0 | 0 | 2.852
[15 empty] | 2511 | 0.0331 | 5.496 | 8.349 | 0.0331 | 0 | 0 | 2.853
[15 empty] | 2512 | 0.03311 | 5.496 | 8.349 | 0.03311 | 0 | 0 | 2.853
[15 empty] | 2513 | 0.03312 | 5.495 | 8.349 | 0.03312 | 0 | 0 | 2.854
[15 empty] | 2514 | 0.03313 | 5.494 | 8.349 | 0.03313 | 0 | 0 | 2.855
[15 empty] | 2515 | 0.03314 | 5.493 | 8.349 | 0.03314 | 0 | 0 | 2.856
[15 empty] | 2516 | 0.03315 | 5.492 | 8.349 | 0.03315 | 0 | 0 | 2.857
[15 empty] | 2517 | 0.03316 | 5.492 | 8.35 | 0.03316 | 0 | 0 | 2.858
[15 empty] | 2518 | 0.03317 | 5.491 | 8.35 | 0.03317 | 0 | 0 | 2.859
[15 empty] | 2519 | 0.03318 | 5.49 | 8.35 | 0.03318 | 0 | 0 | 2.86
[15 empty] | 2520 | 0.03319 | 5.489 | 8.35 | 0.03319 | 0 | 0 | 2.861
[15 empty] | 2521 | 0.0332 | 5.488 | 8.35 | 0.0332 | 0 | 0 | 2.862
[15 empty] | 2522 | 0.03321 | 5.487 | 8.35 | 0.03321 | 0 | 0 | 2.863
[15 empty] | 2523 | 0.03322 | 5.487 | 8.35 | 0.03322 | 0 | 0 | 2.863
[15 empty] | 2524 | 0.03323 | 5.486 | 8.35 | 0.03323 | 0 | 0 | 2.864
[15 empty] | 2525 | 0.03324 | 5.485 | 8.35 | 0.03324 | 0 | 0 | 2.865
[15 empty] | 2526 | 0.03325 | 5.484 | 8.351 | 0.03325 | 0 | 0 | 2.867
[15 empty] | 2527 | 0.03326 | 5.483 | 8.351 | 0.03326 | 0 | 0 | 2.868
[15 empty] | 2528 | 0.03327 | 5.482 | 8.351 | 0.03327 | 0 | 0 | 2.869
[15 empty] | 2529 | 0.03328 | 5.482 | 8.351 | 0.03328 | 0 | 0 | 2.869
[15 empty] | 2530 | 0.03329 | 5.481 | 8.351 | 0.03329 | 0 | 0 | 2.87
[15 empty] | 2531 | 0.0333 | 5.48 | 8.351 | 0.0333 | 0 | 0 | 2.871
[15 empty] | 2532 | 0.03331 | 5.479 | 8.351 | 0.03331 | 0 | 0 | 2.872
[15 empty] | 2533 | 0.03332 | 5.478 | 8.351 | 0.03332 | 0 | 0 | 2.873
[15 empty] | 2534 | 0.03333 | 5.477 | 8.352 | 0.03333 | 0 | 0 | 2.875
[15 empty] | 2535 | 0.03334 | 5.477 | 8.352 | 0.03334 | 0 | 0 | 2.875
[15 empty] | 2536 | 0.03335 | 5.476 | 8.352 | 0.03335 | 0 | 0 | 2.876
[15 empty] | 2537 | 0.03336 | 5.475 | 8.352 | 0.03336 | 0 | 0 | 2.877
[15 empty] | 2538 | 0.03337 | 5.474 | 8.352 | 0.03337 | 0 | 0 | 2.878
[15 empty] | 2539 | 0.03338 | 5.473 | 8.352 | 0.03338 | 0 | 0 | 2.879
[15 empty] | 2540 | 0.03339 | 5.473 | 8.352 | 0.03339 | 0 | 0 | 2.879
[15 empty] | 2541 | 0.0334 | 5.472 | 8.352 | 0.0334 | 0 | 0 | 2.88
[15 empty] | 2542 | 0.03341 | 5.471 | 8.353 | 0.03341 | 0 | 0 | 2.882
[15 empty] | 2543 | 0.03342 | 5.47 | 8.353 | 0.03342 | 0 | 0 | 2.883
[15 empty] | 2544 | 0.03343 | 5.469 | 8.353 | 0.03343 | 0 | 0 | 2.884
[15 empty] | 2545 | 0.03344 | 5.468 | 8.353 | 0.03344 | 0 | 0 | 2.885
[15 empty] | 2546 | 0.03345 | 5.468 | 8.353 | 0.03345 | 0 | 0 | 2.885
[15 empty] | 2547 | 0.03346 | 5.467 | 8.353 | 0.03346 | 0 | 0 | 2.886
[15 empty] | 2548 | 0.03347 | 5.466 | 8.353 | 0.03347 | 0 | 0 | 2.887
[15 empty] | 2549 | 0.03348 | 5.465 | 8.353 | 0.03348 | 0 | 0 | 2.888
[15 empty] | 2550 | 0.03349 | 5.464 | 8.353 | 0.03349 | 0 | 0 | 2.889
[15 empty] | 2551 | 0.0335 | 5.464 | 8.354 | 0.0335 | 0 | 0 | 2.89
[15 empty] | 2552 | 0.03351 | 5.463 | 8.354 | 0.03351 | 0 | 0 | 2.891
[15 empty] | 2553 | 0.03352 | 5.462 | 8.354 | 0.03352 | 0 | 0 | 2.892
[15 empty] | 2554 | 0.03353 | 5.461 | 8.354 | 0.03353 | 0 | 0 | 2.893
[15 empty] | 2555 | 0.03354 | 5.46 | 8.354 | 0.03354 | 0 | 0 | 2.894
[15 empty] | 2556 | 0.03355 | 5.46 | 8.354 | 0.03355 | 0 | 0 | 2.894
[15 empty] | 2557 | 0.03356 | 5.459 | 8.354 | 0.03356 | 0 | 0 | 2.895
[15 empty] | 2558 | 0.03357 | 5.458 | 8.354 | 0.03357 | 0 | 0 | 2.896
[15 empty] | 2559 | 0.03358 | 5.457 | 8.355 | 0.03358 | 0 | 0 | 2.898
[15 empty] | 2560 | 0.03359 | 5.456 | 8.355 | 0.03359 | 0 | 0 | 2.899
[15 empty] | 2561 | 0.0336 | 5.455 | 8.355 | 0.0336 | 0 | 0 | 2.9
[15 empty] | 2562 | 0.03361 | 5.455 | 8.355 | 0.03361 | 0 | 0 | 2.9
[15 empty] | 2563 | 0.03362 | 5.454 | 8.355 | 0.03362 | 0 | 0 | 2.901
[15 empty] | 2564 | 0.03363 | 5.453 | 8.355 | 0.03363 | 0 | 0 | 2.902
[15 empty] | 2565 | 0.03364 | 5.452 | 8.355 | 0.03364 | 0 | 0 | 2.903
[15 empty] | 2566 | 0.03365 | 5.451 | 8.355 | 0.03365 | 0 | 0 | 2.904
[15 empty] | 2567 | 0.03366 | 5.451 | 8.355 | 0.03366 | 0 | 0 | 2.904
[15 empty] | 2568 | 0.03367 | 5.45 | 8.356 | 0.03367 | 0 | 0 | 2.906
[15 empty] | 2569 | 0.03368 | 5.449 | 8.356 | 0.03368 | 0 | 0 | 2.907
[15 empty] | 2570 | 0.03369 | 5.448 | 8.356 | 0.03369 | 0 | 0 | 2.908
[15 empty] | 2571 | 0.0337 | 5.447 | 8.356 | 0.0337 | 0 | 0 | 2.909
[15 empty] | 2572 | 0.03371 | 5.447 | 8.356 | 0.03371 | 0 | 0 | 2.909
[15 empty] | 2573 | 0.03372 | 5.446 | 8.356 | 0.03372 | 0 | 0 | 2.91
[15 empty] | 2574 | 0.03373 | 5.445 | 8.356 | 0.03373 | 0 | 0 | 2.911
[15 empty] | 2575 | 0.03374 | 5.444 | 8.356 | 0.03374 | 0 | 0 | 2.912
[15 empty] | 2576 | 0.03375 | 5.443 | 8.357 | 0.03375 | 0 | 0 | 2.914
[15 empty] | 2577 | 0.03376 | 5.443 | 8.357 | 0.03376 | 0 | 0 | 2.914
[15 empty] | 2578 | 0.03377 | 5.442 | 8.357 | 0.03377 | 0 | 0 | 2.915
[15 empty] | 2579 | 0.03378 | 5.441 | 8.357 | 0.03378 | 0 | 0 | 2.916
[15 empty] | 2580 | 0.03379 | 5.44 | 8.357 | 0.03379 | 0 | 0 | 2.917
[15 empty] | 2581 | 0.0338 | 5.439 | 8.357 | 0.0338 | 0 | 0 | 2.918
[15 empty] | 2582 | 0.03381 | 5.438 | 8.357 | 0.03381 | 0 | 0 | 2.919
[15 empty] | 2583 | 0.03382 | 5.438 | 8.357 | 0.03382 | 0 | 0 | 2.919
[15 empty] | 2584 | 0.03383 | 5.437 | 8.357 | 0.03383 | 0 | 0 | 2.92
[15 empty] | 2585 | 0.03384 | 5.436 | 8.358 | 0.03384 | 0 | 0 | 2.922
[15 empty] | 2586 | 0.03385 | 5.435 | 8.358 | 0.03385 | 0 | 0 | 2.923
[15 empty] | 2587 | 0.03386 | 5.434 | 8.358 | 0.03386 | 0 | 0 | 2.924
[15 empty] | 2588 | 0.03387 | 5.434 | 8.358 | 0.03387 | 0 | 0 | 2.924
[15 empty] | 2589 | 0.03388 | 5.433 | 8.358 | 0.03388 | 0 | 0 | 2.925
[15 empty] | 2590 | 0.03389 | 5.432 | 8.358 | 0.03389 | 0 | 0 | 2.926
[15 empty] | 2591 | 0.0339 | 5.431 | 8.358 | 0.0339 | 0 | 0 | 2.927
[15 empty] | 2592 | 0.03391 | 5.43 | 8.358 | 0.03391 | 0 | 0 | 2.928
[15 empty] | 2593 | 0.03392 | 5.43 | 8.359 | 0.03392 | 0 | 0 | 2.929
[15 empty] | 2594 | 0.03393 | 5.429 | 8.359 | 0.03393 | 0 | 0 | 2.93
[15 empty] | 2595 | 0.03394 | 5.428 | 8.359 | 0.03394 | 0 | 0 | 2.931
[15 empty] | 2596 | 0.03395 | 5.427 | 8.359 | 0.03395 | 0 | 0 | 2.932
[15 empty] | 2597 | 0.03396 | 5.426 | 8.359 | 0.03396 | 0 | 0 | 2.933
[15 empty] | 2598 | 0.03397 | 5.426 | 8.359 | 0.03397 | 0 | 0 | 2.933
[15 empty] | 2599 | 0.03398 | 5.425 | 8.359 | 0.03398 | 0 | 0 | 2.934
[15 empty] | 2600 | 0.03399 | 5.424 | 8.359 | 0.03399 | 0 | 0 | 2.935
[15 empty] | 2601 | 0.034 | 5.423 | 8.359 | 0.034 | 0 | 0 | 2.936
[15 empty] | 2602 | 0.03401 | 5.422 | 8.36 | 0.03401 | 0 | 0 | 2.938
[15 empty] | 2603 | 0.03402 | 5.422 | 8.36 | 0.03402 | 0 | 0 | 2.938
[15 empty] | 2604 | 0.03403 | 5.421 | 8.36 | 0.03403 | 0 | 0 | 2.939
[15 empty] | 2605 | 0.03404 | 5.42 | 8.36 | 0.03404 | 0 | 0 | 2.94
[15 empty] | 2606 | 0.03405 | 5.419 | 8.36 | 0.03405 | 0 | 0 | 2.941
[15 empty] | 2607 | 0.03406 | 5.418 | 8.36 | 0.03406 | 0 | 0 | 2.942
[15 empty] | 2608 | 0.03407 | 5.418 | 8.36 | 0.03407 | 0 | 0 | 2.942
[15 empty] | 2609 | 0.03408 | 5.417 | 8.36 | 0.03408 | 0 | 0 | 2.943
[15 empty] | 2610 | 0.03409 | 5.416 | 8.361 | 0.03409 | 0 | 0 | 2.945
[15 empty] | 2611 | 0.0341 | 5.415 | 8.361 | 0.0341 | 0 | 0 | 2.946
[15 empty] | 2612 | 0.03411 | 5.415 | 8.361 | 0.03411 | 0 | 0 | 2.946
[15 empty] | 2613 | 0.03412 | 5.414 | 8.361 | 0.03412 | 0 | 0 | 2.947
[15 empty] | 2614 | 0.03413 | 5.413 | 8.361 | 0.03413 | 0 | 0 | 2.948
[15 empty] | 2615 | 0.03414 | 5.412 | 8.361 | 0.03414 | 0 | 0 | 2.949
[15 empty] | 2616 | 0.03415 | 5.411 | 8.361 | 0.03415 | 0 | 0 | 2.95
[15 empty] | 2617 | 0.03416 | 5.411 | 8.361 | 0.03416 | 0 | 0 | 2.95
[15 empty] | 2618 | 0.03417 | 5.41 | 8.361 | 0.03417 | 0 | 0 | 2.951
[15 empty] | 2619 | 0.03418 | 5.409 | 8.362 | 0.03418 | 0 | 0 | 2.953
[15 empty] | 2620 | 0.03419 | 5.408 | 8.362 | 0.03419 | 0 | 0 | 2.954
[15 empty] | 2621 | 0.0342 | 5.407 | 8.362 | 0.0342 | 0 | 0 | 2.955
[15 empty] | 2622 | 0.03421 | 5.407 | 8.362 | 0.03421 | 0 | 0 | 2.955
[15 empty] | 2623 | 0.03422 | 5.406 | 8.362 | 0.03422 | 0 | 0 | 2.956
[15 empty] | 2624 | 0.03423 | 5.405 | 8.362 | 0.03423 | 0 | 0 | 2.957
[15 empty] | 2625 | 0.03424 | 5.404 | 8.362 | 0.03424 | 0 | 0 | 2.958
[15 empty] | 2626 | 0.03425 | 5.403 | 8.362 | 0.03425 | 0 | 0 | 2.959
[15 empty] | 2627 | 0.03426 | 5.403 | 8.363 | 0.03426 | 0 | 0 | 2.96
[15 empty] | 2628 | 0.03427 | 5.402 | 8.363 | 0.03427 | 0 | 0 | 2.961
[15 empty] | 2629 | 0.03428 | 5.401 | 8.363 | 0.03428 | 0 | 0 | 2.962
[15 empty] | 2630 | 0.03429 | 5.4 | 8.363 | 0.03429 | 0 | 0 | 2.963
[15 empty] | 2631 | 0.0343 | 5.399 | 8.363 | 0.0343 | 0 | 0 | 2.964
[15 empty] | 2632 | 0.03431 | 5.399 | 8.363 | 0.03431 | 0 | 0 | 2.964
[15 empty] | 2633 | 0.03432 | 5.398 | 8.363 | 0.03432 | 0 | 0 | 2.965
[15 empty] | 2634 | 0.03433 | 5.397 | 8.363 | 0.03433 | 0 | 0 | 2.966
[15 empty] | 2635 | 0.03434 | 5.396 | 8.363 | 0.03434 | 0 | 0 | 2.967
[15 empty] | 2636 | 0.03435 | 5.396 | 8.364 | 0.03435 | 0 | 0 | 2.968
[15 empty] | 2637 | 0.03436 | 5.395 | 8.364 | 0.03436 | 0 | 0 | 2.969
[15 empty] | 2638 | 0.03437 | 5.394 | 8.364 | 0.03437 | 0 | 0 | 2.97
[15 empty] | 2639 | 0.03438 | 5.393 | 8.364 | 0.03438 | 0 | 0 | 2.971
[15 empty] | 2640 | 0.03439 | 5.392 | 8.364 | 0.03439 | 0 | 0 | 2.972
[15 empty] | 2641 | 0.0344 | 5.392 | 8.364 | 0.0344 | 0 | 0 | 2.972
[15 empty] | 2642 | 0.03441 | 5.391 | 8.364 | 0.03441 | 0 | 0 | 2.973
[15 empty] | 2643 | 0.03442 | 5.39 | 8.364 | 0.03442 | 0 | 0 | 2.974
[15 empty] | 2644 | 0.03443 | 5.389 | 8.364 | 0.03443 | 0 | 0 | 2.975
[15 empty] | 2645 | 0.03444 | 5.389 | 8.365 | 0.03444 | 0 | 0 | 2.976
[15 empty] | 2646 | 0.03445 | 5.388 | 8.365 | 0.03445 | 0 | 0 | 2.977
[15 empty] | 2647 | 0.03446 | 5.387 | 8.365 | 0.03446 | 0 | 0 | 2.978
[15 empty] | 2648 | 0.03447 | 5.386 | 8.365 | 0.03447 | 0 | 0 | 2.979
[15 empty] | 2649 | 0.03448 | 5.385 | 8.365 | 0.03448 | 0 | 0 | 2.98
[15 empty] | 2650 | 0.03449 | 5.385 | 8.365 | 0.03449 | 0 | 0 | 2.98
[15 empty] | 2651 | 0.0345 | 5.384 | 8.365 | 0.0345 | 0 | 0 | 2.981
[15 empty] | 2652 | 0.03451 | 5.383 | 8.365 | 0.03451 | 0 | 0 | 2.982
[15 empty] | 2653 | 0.03452 | 5.382 | 8.366 | 0.03452 | 0 | 0 | 2.984
[15 empty] | 2654 | 0.03453 | 5.381 | 8.366 | 0.03453 | 0 | 0 | 2.985
[15 empty] | 2655 | 0.03454 | 5.381 | 8.366 | 0.03454 | 0 | 0 | 2.985
[15 empty] | 2656 | 0.03455 | 5.38 | 8.366 | 0.03455 | 0 | 0 | 2.986
[15 empty] | 2657 | 0.03456 | 5.379 | 8.366 | 0.03456 | 0 | 0 | 2.987
[15 empty] | 2658 | 0.03457 | 5.378 | 8.366 | 0.03457 | 0 | 0 | 2.988
[15 empty] | 2659 | 0.03458 | 5.378 | 8.366 | 0.03458 | 0 | 0 | 2.988
[15 empty] | 2660 | 0.03459 | 5.377 | 8.366 | 0.03459 | 0 | 0 | 2.989
[15 empty] | 2661 | 0.0346 | 5.376 | 8.366 | 0.0346 | 0 | 0 | 2.99
[15 empty] | 2662 | 0.03461 | 5.375 | 8.367 | 0.03461 | 0 | 0 | 2.992
[15 empty] | 2663 | 0.03462 | 5.374 | 8.367 | 0.03462 | 0 | 0 | 2.993
[15 empty] | 2664 | 0.03463 | 5.374 | 8.367 | 0.03463 | 0 | 0 | 2.993
[15 empty] | 2665 | 0.03464 | 5.373 | 8.367 | 0.03464 | 0 | 0 | 2.994
[15 empty] | 2666 | 0.03465 | 5.372 | 8.367 | 0.03465 | 0 | 0 | 2.995
[15 empty] | 2667 | 0.03466 | 5.371 | 8.367 | 0.03466 | 0 | 0 | 2.996
[15 empty] | 2668 | 0.03467 | 5.371 | 8.367 | 0.03467 | 0 | 0 | 2.996
[15 empty] | 2669 | 0.03468 | 5.37 | 8.367 | 0.03468 | 0 | 0 | 2.997
[15 empty] | 2670 | 0.03469 | 5.369 | 8.367 | 0.03469 | 0 | 0 | 2.998
[15 empty] | 2671 | 0.0347 | 5.368 | 8.368 | 0.0347 | 0 | 0 | 3
[15 empty] | 2672 | 0.03471 | 5.368 | 8.368 | 0.03471 | 0 | 0 | 3
[15 empty] | 2673 | 0.03472 | 5.367 | 8.368 | 0.03472 | 0 | 0 | 3.001
[15 empty] | 2674 | 0.03473 | 5.366 | 8.368 | 0.03473 | 0 | 0 | 3.002
[15 empty] | 2675 | 0.03474 | 5.365 | 8.368 | 0.03474 | 0 | 0 | 3.003
[15 empty] | 2676 | 0.03475 | 5.364 | 8.368 | 0.03475 | 0 | 0 | 3.004
[15 empty] | 2677 | 0.03476 | 5.364 | 8.368 | 0.03476 | 0 | 0 | 3.004
[15 empty] | 2678 | 0.03477 | 5.363 | 8.368 | 0.03477 | 0 | 0 | 3.005
[15 empty] | 2679 | 0.03478 | 5.362 | 8.369 | 0.03478 | 0 | 0 | 3.007
[15 empty] | 2680 | 0.03479 | 5.361 | 8.369 | 0.03479 | 0 | 0 | 3.008
[15 empty] | 2681 | 0.0348 | 5.361 | 8.369 | 0.0348 | 0 | 0 | 3.008
[15 empty] | 2682 | 0.03481 | 5.36 | 8.369 | 0.03481 | 0 | 0 | 3.009
[15 empty] | 2683 | 0.03482 | 5.359 | 8.369 | 0.03482 | 0 | 0 | 3.01
[15 empty] | 2684 | 0.03483 | 5.358 | 8.369 | 0.03483 | 0 | 0 | 3.011
[15 empty] | 2685 | 0.03484 | 5.357 | 8.369 | 0.03484 | 0 | 0 | 3.012
[15 empty] | 2686 | 0.03485 | 5.357 | 8.369 | 0.03485 | 0 | 0 | 3.012
[15 empty] | 2687 | 0.03486 | 5.356 | 8.369 | 0.03486 | 0 | 0 | 3.013
[15 empty] | 2688 | 0.03487 | 5.355 | 8.37 | 0.03487 | 0 | 0 | 3.015
[15 empty] | 2689 | 0.03488 | 5.354 | 8.37 | 0.03488 | 0 | 0 | 3.016
[15 empty] | 2690 | 0.03489 | 5.354 | 8.37 | 0.03489 | 0 | 0 | 3.016
[15 empty] | 2691 | 0.0349 | 5.353 | 8.37 | 0.0349 | 0 | 0 | 3.017
[15 empty] | 2692 | 0.03491 | 5.352 | 8.37 | 0.03491 | 0 | 0 | 3.018
[15 empty] | 2693 | 0.03492 | 5.351 | 8.37 | 0.03492 | 0 | 0 | 3.019
[15 empty] | 2694 | 0.03493 | 5.351 | 8.37 | 0.03493 | 0 | 0 | 3.019
[15 empty] | 2695 | 0.03494 | 5.35 | 8.37 | 0.03494 | 0 | 0 | 3.02
[15 empty] | 2696 | 0.03495 | 5.349 | 8.37 | 0.03495 | 0 | 0 | 3.021
[15 empty] | 2697 | 0.03496 | 5.348 | 8.371 | 0.03496 | 0 | 0 | 3.023
[15 empty] | 2698 | 0.03497 | 5.348 | 8.371 | 0.03497 | 0 | 0 | 3.023
[15 empty] | 2699 | 0.03498 | 5.347 | 8.371 | 0.03498 | 0 | 0 | 3.024
[15 empty] | 2700 | 0.03499 | 5.346 | 8.371 | 0.03499 | 0 | 0 | 3.025
[15 empty] | 2701 | 0.035 | 5.345 | 8.371 | 0.035 | 0 | 0 | 3.026
[15 empty] | 2702 | 0.03501 | 5.344 | 8.371 | 0.03501 | 0 | 0 | 3.027
[15 empty] | 2703 | 0.03502 | 5.344 | 8.371 | 0.03502 | 0 | 0 | 3.027
[15 empty] | 2704 | 0.03503 | 5.343 | 8.371 | 0.03503 | 0 | 0 | 3.028
[15 empty] | 2705 | 0.03504 | 5.342 | 8.371 | 0.03504 | 0 | 0 | 3.029
[15 empty] | 2706 | 0.03505 | 5.341 | 8.372 | 0.03505 | 0 | 0 | 3.031
[15 empty] | 2707 | 0.03506 | 5.341 | 8.372 | 0.03506 | 0 | 0 | 3.031
[15 empty] | 2708 | 0.03507 | 5.34 | 8.372 | 0.03507 | 0 | 0 | 3.032
[15 empty] | 2709 | 0.03508 | 5.339 | 8.372 | 0.03508 | 0 | 0 | 3.033
[15 empty] | 2710 | 0.03509 | 5.338 | 8.372 | 0.03509 | 0 | 0 | 3.034
[15 empty] | 2711 | 0.0351 | 5.338 | 8.372 | 0.0351 | 0 | 0 | 3.034
[15 empty] | 2712 | 0.03511 | 5.337 | 8.372 | 0.03511 | 0 | 0 | 3.035
[15 empty] | 2713 | 0.03512 | 5.336 | 8.372 | 0.03512 | 0 | 0 | 3.036
[15 empty] | 2714 | 0.03513 | 5.335 | 8.372 | 0.03513 | 0 | 0 | 3.037
[15 empty] | 2715 | 0.03514 | 5.335 | 8.373 | 0.03514 | 0 | 0 | 3.038
[15 empty] | 2716 | 0.03515 | 5.334 | 8.373 | 0.03515 | 0 | 0 | 3.039
[15 empty] | 2717 | 0.03516 | 5.333 | 8.373 | 0.03516 | 0 | 0 | 3.04
[15 empty] | 2718 | 0.03517 | 5.332 | 8.373 | 0.03517 | 0 | 0 | 3.041
[15 empty] | 2719 | 0.03518 | 5.332 | 8.373 | 0.03518 | 0 | 0 | 3.041
[15 empty] | 2720 | 0.03519 | 5.331 | 8.373 | 0.03519 | 0 | 0 | 3.042
[15 empty] | 2721 | 0.0352 | 5.33 | 8.373 | 0.0352 | 0 | 0 | 3.043
[15 empty] | 2722 | 0.03521 | 5.329 | 8.373 | 0.03521 | 0 | 0 | 3.044
[15 empty] | 2723 | 0.03522 | 5.329 | 8.374 | 0.03522 | 0 | 0 | 3.045
[15 empty] | 2724 | 0.03523 | 5.328 | 8.374 | 0.03523 | 0 | 0 | 3.046
[15 empty] | 2725 | 0.03524 | 5.327 | 8.374 | 0.03524 | 0 | 0 | 3.047
[15 empty] | 2726 | 0.03525 | 5.326 | 8.374 | 0.03525 | 0 | 0 | 3.048
[15 empty] | 2727 | 0.03526 | 5.325 | 8.374 | 0.03526 | 0 | 0 | 3.049
[15 empty] | 2728 | 0.03527 | 5.325 | 8.374 | 0.03527 | 0 | 0 | 3.049
[15 empty] | 2729 | 0.03528 | 5.324 | 8.374 | 0.03528 | 0 | 0 | 3.05
[15 empty] | 2730 | 0.03529 | 5.323 | 8.374 | 0.03529 | 0 | 0 | 3.051
[15 empty] | 2731 | 0.0353 | 5.322 | 8.374 | 0.0353 | 0 | 0 | 3.052
[15 empty] | 2732 | 0.03531 | 5.322 | 8.375 | 0.03531 | 0 | 0 | 3.053
[15 empty] | 2733 | 0.03532 | 5.321 | 8.375 | 0.03532 | 0 | 0 | 3.054
[15 empty] | 2734 | 0.03533 | 5.32 | 8.375 | 0.03533 | 0 | 0 | 3.055
[15 empty] | 2735 | 0.03534 | 5.319 | 8.375 | 0.03534 | 0 | 0 | 3.056
[15 empty] | 2736 | 0.03535 | 5.319 | 8.375 | 0.03535 | 0 | 0 | 3.056
[15 empty] | 2737 | 0.03536 | 5.318 | 8.375 | 0.03536 | 0 | 0 | 3.057
[15 empty] | 2738 | 0.03537 | 5.317 | 8.375 | 0.03537 | 0 | 0 | 3.058
[15 empty] | 2739 | 0.03538 | 5.316 | 8.375 | 0.03538 | 0 | 0 | 3.059
[15 empty] | 2740 | 0.03539 | 5.316 | 8.375 | 0.03539 | 0 | 0 | 3.059
[15 empty] | 2741 | 0.0354 | 5.315 | 8.376 | 0.0354 | 0 | 0 | 3.061
[15 empty] | 2742 | 0.03541 | 5.314 | 8.376 | 0.03541 | 0 | 0 | 3.062
[15 empty] | 2743 | 0.03542 | 5.313 | 8.376 | 0.03542 | 0 | 0 | 3.063
[15 empty] | 2744 | 0.03543 | 5.313 | 8.376 | 0.03543 | 0 | 0 | 3.063
[15 empty] | 2745 | 0.03544 | 5.312 | 8.376 | 0.03544 | 0 | 0 | 3.064
[15 empty] | 2746 | 0.03545 | 5.311 | 8.376 | 0.03545 | 0 | 0 | 3.065
[15 empty] | 2747 | 0.03546 | 5.31 | 8.376 | 0.03546 | 0 | 0 | 3.066
[15 empty] | 2748 | 0.03547 | 5.31 | 8.376 | 0.03547 | 0 | 0 | 3.066
[15 empty] | 2749 | 0.03548 | 5.309 | 8.376 | 0.03548 | 0 | 0 | 3.067
[15 empty] | 2750 | 0.03549 | 5.308 | 8.377 | 0.03549 | 0 | 0 | 3.069
[15 empty] | 2751 | 0.0355 | 5.307 | 8.377 | 0.0355 | 0 | 0 | 3.07
[15 empty] | 2752 | 0.03551 | 5.307 | 8.377 | 0.03551 | 0 | 0 | 3.07
[15 empty] | 2753 | 0.03552 | 5.306 | 8.377 | 0.03552 | 0 | 0 | 3.071
[15 empty] | 2754 | 0.03553 | 5.305 | 8.377 | 0.03553 | 0 | 0 | 3.072
[15 empty] | 2755 | 0.03554 | 5.304 | 8.377 | 0.03554 | 0 | 0 | 3.073
[15 empty] | 2756 | 0.03555 | 5.304 | 8.377 | 0.03555 | 0 | 0 | 3.073
[15 empty] | 2757 | 0.03556 | 5.303 | 8.377 | 0.03556 | 0 | 0 | 3.074
[15 empty] | 2758 | 0.03557 | 5.302 | 8.377 | 0.03557 | 0 | 0 | 3.075
[15 empty] | 2759 | 0.03558 | 5.301 | 8.378 | 0.03558 | 0 | 0 | 3.077
[15 empty] | 2760 | 0.03559 | 5.301 | 8.378 | 0.03559 | 0 | 0 | 3.077
[15 empty] | 2761 | 0.0356 | 5.3 | 8.378 | 0.0356 | 0 | 0 | 3.078
[15 empty] | 2762 | 0.03561 | 5.299 | 8.378 | 0.03561 | 0 | 0 | 3.079
[15 empty] | 2763 | 0.03562 | 5.299 | 8.378 | 0.03562 | 0 | 0 | 3.079
[15 empty] | 2764 | 0.03563 | 5.298 | 8.378 | 0.03563 | 0 | 0 | 3.08
[15 empty] | 2765 | 0.03564 | 5.297 | 8.378 | 0.03564 | 0 | 0 | 3.081
[15 empty] | 2766 | 0.03565 | 5.296 | 8.378 | 0.03565 | 0 | 0 | 3.082
[15 empty] | 2767 | 0.03566 | 5.296 | 8.378 | 0.03566 | 0 | 0 | 3.082
[15 empty] | 2768 | 0.03567 | 5.295 | 8.379 | 0.03567 | 0 | 0 | 3.084
[15 empty] | 2769 | 0.03568 | 5.294 | 8.379 | 0.03568 | 0 | 0 | 3.085
[15 empty] | 2770 | 0.03569 | 5.293 | 8.379 | 0.03569 | 0 | 0 | 3.086
[15 empty] | 2771 | 0.0357 | 5.293 | 8.379 | 0.0357 | 0 | 0 | 3.086
[15 empty] | 2772 | 0.03571 | 5.292 | 8.379 | 0.03571 | 0 | 0 | 3.087
[15 empty] | 2773 | 0.03572 | 5.291 | 8.379 | 0.03572 | 0 | 0 | 3.088
[15 empty] | 2774 | 0.03573 | 5.29 | 8.379 | 0.03573 | 0 | 0 | 3.089
[15 empty] | 2775 | 0.03574 | 5.29 | 8.379 | 0.03574 | 0 | 0 | 3.089
[15 empty] | 2776 | 0.03575 | 5.289 | 8.379 | 0.03575 | 0 | 0 | 3.09
[15 empty] | 2777 | 0.03576 | 5.288 | 8.38 | 0.03576 | 0 | 0 | 3.092
[15 empty] | 2778 | 0.03577 | 5.287 | 8.38 | 0.03577 | 0 | 0 | 3.093
[15 empty] | 2779 | 0.03578 | 5.287 | 8.38 | 0.03578 | 0 | 0 | 3.093
[15 empty] | 2780 | 0.03579 | 5.286 | 8.38 | 0.03579 | 0 | 0 | 3.094
[15 empty] | 2781 | 0.0358 | 5.285 | 8.38 | 0.0358 | 0 | 0 | 3.095
[15 empty] | 2782 | 0.03581 | 5.284 | 8.38 | 0.03581 | 0 | 0 | 3.096
[15 empty] | 2783 | 0.03582 | 5.284 | 8.38 | 0.03582 | 0 | 0 | 3.096
[15 empty] | 2784 | 0.03583 | 5.283 | 8.38 | 0.03583 | 0 | 0 | 3.097
[15 empty] | 2785 | 0.03584 | 5.282 | 8.38 | 0.03584 | 0 | 0 | 3.098
[15 empty] | 2786 | 0.03585 | 5.281 | 8.381 | 0.03585 | 0 | 0 | 3.1
[15 empty] | 2787 | 0.03586 | 5.281 | 8.381 | 0.03586 | 0 | 0 | 3.1
[15 empty] | 2788 | 0.03587 | 5.28 | 8.381 | 0.03587 | 0 | 0 | 3.101
[15 empty] | 2789 | 0.03588 | 5.279 | 8.381 | 0.03588 | 0 | 0 | 3.102
[15 empty] | 2790 | 0.03589 | 5.279 | 8.381 | 0.03589 | 0 | 0 | 3.102
[15 empty] | 2791 | 0.0359 | 5.278 | 8.381 | 0.0359 | 0 | 0 | 3.103
[15 empty] | 2792 | 0.03591 | 5.277 | 8.381 | 0.03591 | 0 | 0 | 3.104
[15 empty] | 2793 | 0.03592 | 5.276 | 8.381 | 0.03592 | 0 | 0 | 3.105
[15 empty] | 2794 | 0.03593 | 5.276 | 8.381 | 0.03593 | 0 | 0 | 3.105
[15 empty] | 2795 | 0.03594 | 5.275 | 8.382 | 0.03594 | 0 | 0 | 3.107
[15 empty] | 2796 | 0.03595 | 5.274 | 8.382 | 0.03595 | 0 | 0 | 3.108
[15 empty] | 2797 | 0.03596 | 5.273 | 8.382 | 0.03596 | 0 | 0 | 3.109
[15 empty] | 2798 | 0.03597 | 5.273 | 8.382 | 0.03597 | 0 | 0 | 3.109
[15 empty] | 2799 | 0.03598 | 5.272 | 8.382 | 0.03598 | 0 | 0 | 3.11
[15 empty] | 2800 | 0.03599 | 5.271 | 8.382 | 0.03599 | 0 | 0 | 3.111
[15 empty] | 2801 | 0.036 | 5.27 | 8.382 | 0.036 | 0 | 0 | 3.112
[15 empty] | 2802 | 0.03601 | 5.27 | 8.382 | 0.03601 | 0 | 0 | 3.112
[15 empty] | 2803 | 0.03602 | 5.269 | 8.382 | 0.03602 | 0 | 0 | 3.113
[15 empty] | 2804 | 0.03603 | 5.268 | 8.383 | 0.03603 | 0 | 0 | 3.115
[15 empty] | 2805 | 0.03604 | 5.268 | 8.383 | 0.03604 | 0 | 0 | 3.115
[15 empty] | 2806 | 0.03605 | 5.267 | 8.383 | 0.03605 | 0 | 0 | 3.116
[15 empty] | 2807 | 0.03606 | 5.266 | 8.383 | 0.03606 | 0 | 0 | 3.117
[15 empty] | 2808 | 0.03607 | 5.265 | 8.383 | 0.03607 | 0 | 0 | 3.118
[15 empty] | 2809 | 0.03608 | 5.265 | 8.383 | 0.03608 | 0 | 0 | 3.118
[15 empty] | 2810 | 0.03609 | 5.264 | 8.383 | 0.03609 | 0 | 0 | 3.119
[15 empty] | 2811 | 0.0361 | 5.263 | 8.383 | 0.0361 | 0 | 0 | 3.12
[15 empty] | 2812 | 0.03611 | 5.262 | 8.383 | 0.03611 | 0 | 0 | 3.121
[15 empty] | 2813 | 0.03612 | 5.262 | 8.384 | 0.03612 | 0 | 0 | 3.122
[15 empty] | 2814 | 0.03613 | 5.261 | 8.384 | 0.03613 | 0 | 0 | 3.123
[15 empty] | 2815 | 0.03614 | 5.26 | 8.384 | 0.03614 | 0 | 0 | 3.124
[15 empty] | 2816 | 0.03615 | 5.26 | 8.384 | 0.03615 | 0 | 0 | 3.124
[15 empty] | 2817 | 0.03616 | 5.259 | 8.384 | 0.03616 | 0 | 0 | 3.125
[15 empty] | 2818 | 0.03617 | 5.258 | 8.384 | 0.03617 | 0 | 0 | 3.126
[15 empty] | 2819 | 0.03618 | 5.257 | 8.384 | 0.03618 | 0 | 0 | 3.127
[15 empty] | 2820 | 0.03619 | 5.257 | 8.384 | 0.03619 | 0 | 0 | 3.127
[15 empty] | 2821 | 0.0362 | 5.256 | 8.384 | 0.0362 | 0 | 0 | 3.128
[15 empty] | 2822 | 0.03621 | 5.255 | 8.385 | 0.03621 | 0 | 0 | 3.13
[15 empty] | 2823 | 0.03622 | 5.254 | 8.385 | 0.03622 | 0 | 0 | 3.131
[15 empty] | 2824 | 0.03623 | 5.254 | 8.385 | 0.03623 | 0 | 0 | 3.131
[15 empty] | 2825 | 0.03624 | 5.253 | 8.385 | 0.03624 | 0 | 0 | 3.132
[15 empty] | 2826 | 0.03625 | 5.252 | 8.385 | 0.03625 | 0 | 0 | 3.133
[15 empty] | 2827 | 0.03626 | 5.252 | 8.385 | 0.03626 | 0 | 0 | 3.133
[15 empty] | 2828 | 0.03627 | 5.251 | 8.385 | 0.03627 | 0 | 0 | 3.134
[15 empty] | 2829 | 0.03628 | 5.25 | 8.385 | 0.03628 | 0 | 0 | 3.135
[15 empty] | 2830 | 0.03629 | 5.249 | 8.385 | 0.03629 | 0 | 0 | 3.136
[15 empty] | 2831 | 0.0363 | 5.249 | 8.385 | 0.0363 | 0 | 0 | 3.136
[15 empty] | 2832 | 0.03631 | 5.248 | 8.386 | 0.03631 | 0 | 0 | 3.138
[15 empty] | 2833 | 0.03632 | 5.247 | 8.386 | 0.03632 | 0 | 0 | 3.139
[15 empty] | 2834 | 0.03633 | 5.246 | 8.386 | 0.03633 | 0 | 0 | 3.14
[15 empty] | 2835 | 0.03634 | 5.246 | 8.386 | 0.03634 | 0 | 0 | 3.14
[15 empty] | 2836 | 0.03635 | 5.245 | 8.386 | 0.03635 | 0 | 0 | 3.141
[15 empty] | 2837 | 0.03636 | 5.244 | 8.386 | 0.03636 | 0 | 0 | 3.142
[15 empty] | 2838 | 0.03637 | 5.244 | 8.386 | 0.03637 | 0 | 0 | 3.142
[15 empty] | 2839 | 0.03638 | 5.243 | 8.386 | 0.03638 | 0 | 0 | 3.143
[15 empty] | 2840 | 0.03639 | 5.242 | 8.386 | 0.03639 | 0 | 0 | 3.144
[15 empty] | 2841 | 0.0364 | 5.241 | 8.387 | 0.0364 | 0 | 0 | 3.146
[15 empty] | 2842 | 0.03641 | 5.241 | 8.387 | 0.03641 | 0 | 0 | 3.146
[15 empty] | 2843 | 0.03642 | 5.24 | 8.387 | 0.03642 | 0 | 0 | 3.147
[15 empty] | 2844 | 0.03643 | 5.239 | 8.387 | 0.03643 | 0 | 0 | 3.148
[15 empty] | 2845 | 0.03644 | 5.239 | 8.387 | 0.03644 | 0 | 0 | 3.148
[15 empty] | 2846 | 0.03645 | 5.238 | 8.387 | 0.03645 | 0 | 0 | 3.149
[15 empty] | 2847 | 0.03646 | 5.237 | 8.387 | 0.03646 | 0 | 0 | 3.15
[15 empty] | 2848 | 0.03647 | 5.236 | 8.387 | 0.03647 | 0 | 0 | 3.151
[15 empty] | 2849 | 0.03648 | 5.236 | 8.387 | 0.03648 | 0 | 0 | 3.151
[15 empty] | 2850 | 0.03649 | 5.235 | 8.388 | 0.03649 | 0 | 0 | 3.153
[15 empty] | 2851 | 0.0365 | 5.234 | 8.388 | 0.0365 | 0 | 0 | 3.154
[15 empty] | 2852 | 0.03651 | 5.234 | 8.388 | 0.03651 | 0 | 0 | 3.154
[15 empty] | 2853 | 0.03652 | 5.233 | 8.388 | 0.03652 | 0 | 0 | 3.155
[15 empty] | 2854 | 0.03653 | 5.232 | 8.388 | 0.03653 | 0 | 0 | 3.156
[15 empty] | 2855 | 0.03654 | 5.231 | 8.388 | 0.03654 | 0 | 0 | 3.157
[15 empty] | 2856 | 0.03655 | 5.231 | 8.388 | 0.03655 | 0 | 0 | 3.157
[15 empty] | 2857 | 0.03656 | 5.23 | 8.388 | 0.03656 | 0 | 0 | 3.158
[15 empty] | 2858 | 0.03657 | 5.229 | 8.388 | 0.03657 | 0 | 0 | 3.159
[15 empty] | 2859 | 0.03658 | 5.229 | 8.389 | 0.03658 | 0 | 0 | 3.16
[15 empty] | 2860 | 0.03659 | 5.228 | 8.389 | 0.03659 | 0 | 0 | 3.161
[15 empty] | 2861 | 0.0366 | 5.227 | 8.389 | 0.0366 | 0 | 0 | 3.162
[15 empty] | 2862 | 0.03661 | 5.226 | 8.389 | 0.03661 | 0 | 0 | 3.163
[15 empty] | 2863 | 0.03662 | 5.226 | 8.389 | 0.03662 | 0 | 0 | 3.163
[15 empty] | 2864 | 0.03663 | 5.225 | 8.389 | 0.03663 | 0 | 0 | 3.164
[15 empty] | 2865 | 0.03664 | 5.224 | 8.389 | 0.03664 | 0 | 0 | 3.165
[15 empty] | 2866 | 0.03665 | 5.224 | 8.389 | 0.03665 | 0 | 0 | 3.165
[15 empty] | 2867 | 0.03666 | 5.223 | 8.389 | 0.03666 | 0 | 0 | 3.166
[15 empty] | 2868 | 0.03667 | 5.222 | 8.39 | 0.03667 | 0 | 0 | 3.168
[15 empty] | 2869 | 0.03668 | 5.221 | 8.39 | 0.03668 | 0 | 0 | 3.169
[15 empty] | 2870 | 0.03669 | 5.221 | 8.39 | 0.03669 | 0 | 0 | 3.169
[15 empty] | 2871 | 0.0367 | 5.22 | 8.39 | 0.0367 | 0 | 0 | 3.17
[15 empty] | 2872 | 0.03671 | 5.219 | 8.39 | 0.03671 | 0 | 0 | 3.171
[15 empty] | 2873 | 0.03672 | 5.219 | 8.39 | 0.03672 | 0 | 0 | 3.171
[15 empty] | 2874 | 0.03673 | 5.218 | 8.39 | 0.03673 | 0 | 0 | 3.172
[15 empty] | 2875 | 0.03674 | 5.217 | 8.39 | 0.03674 | 0 | 0 | 3.173
[15 empty] | 2876 | 0.03675 | 5.216 | 8.39 | 0.03675 | 0 | 0 | 3.174
[15 empty] | 2877 | 0.03676 | 5.216 | 8.39 | 0.03676 | 0 | 0 | 3.174
[15 empty] | 2878 | 0.03677 | 5.215 | 8.391 | 0.03677 | 0 | 0 | 3.176
[15 empty] | 2879 | 0.03678 | 5.214 | 8.391 | 0.03678 | 0 | 0 | 3.177
[15 empty] | 2880 | 0.03679 | 5.214 | 8.391 | 0.03679 | 0 | 0 | 3.177
[15 empty] | 2881 | 0.0368 | 5.213 | 8.391 | 0.0368 | 0 | 0 | 3.178
[15 empty] | 2882 | 0.03681 | 5.212 | 8.391 | 0.03681 | 0 | 0 | 3.179
[15 empty] | 2883 | 0.03682 | 5.211 | 8.391 | 0.03682 | 0 | 0 | 3.18
[15 empty] | 2884 | 0.03683 | 5.211 | 8.391 | 0.03683 | 0 | 0 | 3.18
[15 empty] | 2885 | 0.03684 | 5.21 | 8.391 | 0.03684 | 0 | 0 | 3.181
[15 empty] | 2886 | 0.03685 | 5.209 | 8.391 | 0.03685 | 0 | 0 | 3.182
[15 empty] | 2887 | 0.03686 | 5.209 | 8.392 | 0.03686 | 0 | 0 | 3.183
[15 empty] | 2888 | 0.03687 | 5.208 | 8.392 | 0.03687 | 0 | 0 | 3.184
[15 empty] | 2889 | 0.03688 | 5.207 | 8.392 | 0.03688 | 0 | 0 | 3.185
[15 empty] | 2890 | 0.03689 | 5.206 | 8.392 | 0.03689 | 0 | 0 | 3.186
[15 empty] | 2891 | 0.0369 | 5.206 | 8.392 | 0.0369 | 0 | 0 | 3.186
[15 empty] | 2892 | 0.03691 | 5.205 | 8.392 | 0.03691 | 0 | 0 | 3.187
[15 empty] | 2893 | 0.03692 | 5.204 | 8.392 | 0.03692 | 0 | 0 | 3.188
[15 empty] | 2894 | 0.03693 | 5.204 | 8.392 | 0.03693 | 0 | 0 | 3.188
[15 empty] | 2895 | 0.03694 | 5.203 | 8.392 | 0.03694 | 0 | 0 | 3.189
[15 empty] | 2896 | 0.03695 | 5.202 | 8.393 | 0.03695 | 0 | 0 | 3.191
[15 empty] | 2897 | 0.03696 | 5.202 | 8.393 | 0.03696 | 0 | 0 | 3.191
[15 empty] | 2898 | 0.03697 | 5.201 | 8.393 | 0.03697 | 0 | 0 | 3.192
[15 empty] | 2899 | 0.03698 | 5.2 | 8.393 | 0.03698 | 0 | 0 | 3.193
[15 empty] | 2900 | 0.03699 | 5.199 | 8.393 | 0.03699 | 0 | 0 | 3.194
[15 empty] | 2901 | 0.037 | 5.199 | 8.393 | 0.037 | 0 | 0 | 3.194
[15 empty] | 2902 | 0.03701 | 5.198 | 8.393 | 0.03701 | 0 | 0 | 3.195
[15 empty] | 2903 | 0.03702 | 5.197 | 8.393 | 0.03702 | 0 | 0 | 3.196
[15 empty] | 2904 | 0.03703 | 5.197 | 8.393 | 0.03703 | 0 | 0 | 3.196
[15 empty] | 2905 | 0.03704 | 5.196 | 8.393 | 0.03704 | 0 | 0 | 3.197
[15 empty] | 2906 | 0.03705 | 5.195 | 8.394 | 0.03705 | 0 | 0 | 3.199
[15 empty] | 2907 | 0.03706 | 5.195 | 8.394 | 0.03706 | 0 | 0 | 3.199
[15 empty] | 2908 | 0.03707 | 5.194 | 8.394 | 0.03707 | 0 | 0 | 3.2
[15 empty] | 2909 | 0.03708 | 5.193 | 8.394 | 0.03708 | 0 | 0 | 3.201
[15 empty] | 2910 | 0.03709 | 5.192 | 8.394 | 0.03709 | 0 | 0 | 3.202
[15 empty] | 2911 | 0.0371 | 5.192 | 8.394 | 0.0371 | 0 | 0 | 3.202
[15 empty] | 2912 | 0.03711 | 5.191 | 8.394 | 0.03711 | 0 | 0 | 3.203
[15 empty] | 2913 | 0.03712 | 5.19 | 8.394 | 0.03712 | 0 | 0 | 3.204
[15 empty] | 2914 | 0.03713 | 5.19 | 8.394 | 0.03713 | 0 | 0 | 3.204
[15 empty] | 2915 | 0.03714 | 5.189 | 8.395 | 0.03714 | 0 | 0 | 3.206
[15 empty] | 2916 | 0.03715 | 5.188 | 8.395 | 0.03715 | 0 | 0 | 3.207
[15 empty] | 2917 | 0.03716 | 5.188 | 8.395 | 0.03716 | 0 | 0 | 3.207
[15 empty] | 2918 | 0.03717 | 5.187 | 8.395 | 0.03717 | 0 | 0 | 3.208
[15 empty] | 2919 | 0.03718 | 5.186 | 8.395 | 0.03718 | 0 | 0 | 3.209
[15 empty] | 2920 | 0.03719 | 5.185 | 8.395 | 0.03719 | 0 | 0 | 3.21
[15 empty] | 2921 | 0.0372 | 5.185 | 8.395 | 0.0372 | 0 | 0 | 3.21
[15 empty] | 2922 | 0.03721 | 5.184 | 8.395 | 0.03721 | 0 | 0 | 3.211
[15 empty] | 2923 | 0.03722 | 5.183 | 8.395 | 0.03722 | 0 | 0 | 3.212
[15 empty] | 2924 | 0.03723 | 5.183 | 8.396 | 0.03723 | 0 | 0 | 3.213
[15 empty] | 2925 | 0.03724 | 5.182 | 8.396 | 0.03724 | 0 | 0 | 3.214
[15 empty] | 2926 | 0.03725 | 5.181 | 8.396 | 0.03725 | 0 | 0 | 3.215
[15 empty] | 2927 | 0.03726 | 5.181 | 8.396 | 0.03726 | 0 | 0 | 3.215
[15 empty] | 2928 | 0.03727 | 5.18 | 8.396 | 0.03727 | 0 | 0 | 3.216
[15 empty] | 2929 | 0.03728 | 5.179 | 8.396 | 0.03728 | 0 | 0 | 3.217
[15 empty] | 2930 | 0.03729 | 5.178 | 8.396 | 0.03729 | 0 | 0 | 3.218
[15 empty] | 2931 | 0.0373 | 5.178 | 8.396 | 0.0373 | 0 | 0 | 3.218
[15 empty] | 2932 | 0.03731 | 5.177 | 8.396 | 0.03731 | 0 | 0 | 3.219
[15 empty] | 2933 | 0.03732 | 5.176 | 8.396 | 0.03732 | 0 | 0 | 3.22
[15 empty] | 2934 | 0.03733 | 5.176 | 8.397 | 0.03733 | 0 | 0 | 3.221
[15 empty] | 2935 | 0.03734 | 5.175 | 8.397 | 0.03734 | 0 | 0 | 3.222
[15 empty] | 2936 | 0.03735 | 5.174 | 8.397 | 0.03735 | 0 | 0 | 3.223
[15 empty] | 2937 | 0.03736 | 5.174 | 8.397 | 0.03736 | 0 | 0 | 3.223
[15 empty] | 2938 | 0.03737 | 5.173 | 8.397 | 0.03737 | 0 | 0 | 3.224
[15 empty] | 2939 | 0.03738 | 5.172 | 8.397 | 0.03738 | 0 | 0 | 3.225
[15 empty] | 2940 | 0.03739 | 5.172 | 8.397 | 0.03739 | 0 | 0 | 3.225
[15 empty] | 2941 | 0.0374 | 5.171 | 8.397 | 0.0374 | 0 | 0 | 3.226
[15 empty] | 2942 | 0.03741 | 5.17 | 8.397 | 0.03741 | 0 | 0 | 3.227
[15 empty] | 2943 | 0.03742 | 5.169 | 8.398 | 0.03742 | 0 | 0 | 3.229
[15 empty] | 2944 | 0.03743 | 5.169 | 8.398 | 0.03743 | 0 | 0 | 3.229
[15 empty] | 2945 | 0.03744 | 5.168 | 8.398 | 0.03744 | 0 | 0 | 3.23
[15 empty] | 2946 | 0.03745 | 5.167 | 8.398 | 0.03745 | 0 | 0 | 3.231
[15 empty] | 2947 | 0.03746 | 5.167 | 8.398 | 0.03746 | 0 | 0 | 3.231
[15 empty] | 2948 | 0.03747 | 5.166 | 8.398 | 0.03747 | 0 | 0 | 3.232
[15 empty] | 2949 | 0.03748 | 5.165 | 8.398 | 0.03748 | 0 | 0 | 3.233
[15 empty] | 2950 | 0.03749 | 5.165 | 8.398 | 0.03749 | 0 | 0 | 3.233
[15 empty] | 2951 | 0.0375 | 5.164 | 8.398 | 0.0375 | 0 | 0 | 3.234
[15 empty] | 2952 | 0.03751 | 5.163 | 8.398 | 0.03751 | 0 | 0 | 3.235
[15 empty] | 2953 | 0.03752 | 5.163 | 8.399 | 0.03752 | 0 | 0 | 3.236
[15 empty] | 2954 | 0.03753 | 5.162 | 8.399 | 0.03753 | 0 | 0 | 3.237
[15 empty] | 2955 | 0.03754 | 5.161 | 8.399 | 0.03754 | 0 | 0 | 3.238
[15 empty] | 2956 | 0.03755 | 5.161 | 8.399 | 0.03755 | 0 | 0 | 3.238
[15 empty] | 2957 | 0.03756 | 5.16 | 8.399 | 0.03756 | 0 | 0 | 3.239
[15 empty] | 2958 | 0.03757 | 5.159 | 8.399 | 0.03757 | 0 | 0 | 3.24
[15 empty] | 2959 | 0.03758 | 5.158 | 8.399 | 0.03758 | 0 | 0 | 3.241
[15 empty] | 2960 | 0.03759 | 5.158 | 8.399 | 0.03759 | 0 | 0 | 3.241
[15 empty] | 2961 | 0.0376 | 5.157 | 8.399 | 0.0376 | 0 | 0 | 3.242
[15 empty] | 2962 | 0.03761 | 5.156 | 8.4 | 0.03761 | 0 | 0 | 3.244
[15 empty] | 2963 | 0.03762 | 5.156 | 8.4 | 0.03762 | 0 | 0 | 3.244
[15 empty] | 2964 | 0.03763 | 5.155 | 8.4 | 0.03763 | 0 | 0 | 3.245
[15 empty] | 2965 | 0.03764 | 5.154 | 8.4 | 0.03764 | 0 | 0 | 3.246
[15 empty] | 2966 | 0.03765 | 5.154 | 8.4 | 0.03765 | 0 | 0 | 3.246
[15 empty] | 2967 | 0.03766 | 5.153 | 8.4 | 0.03766 | 0 | 0 | 3.247
[15 empty] | 2968 | 0.03767 | 5.152 | 8.4 | 0.03767 | 0 | 0 | 3.248
[15 empty] | 2969 | 0.03768 | 5.152 | 8.4 | 0.03768 | 0 | 0 | 3.248
[15 empty] | 2970 | 0.03769 | 5.151 | 8.4 | 0.03769 | 0 | 0 | 3.249
[15 empty] | 2971 | 0.0377 | 5.15 | 8.4 | 0.0377 | 0 | 0 | 3.25
[15 empty] | 2972 | 0.03771 | 5.15 | 8.401 | 0.03771 | 0 | 0 | 3.251
[15 empty] | 2973 | 0.03772 | 5.149 | 8.401 | 0.03772 | 0 | 0 | 3.252
[15 empty] | 2974 | 0.03773 | 5.148 | 8.401 | 0.03773 | 0 | 0 | 3.253
[15 empty] | 2975 | 0.03774 | 5.148 | 8.401 | 0.03774 | 0 | 0 | 3.253
[15 empty] | 2976 | 0.03775 | 5.147 | 8.401 | 0.03775 | 0 | 0 | 3.254
[15 empty] | 2977 | 0.03776 | 5.146 | 8.401 | 0.03776 | 0 | 0 | 3.255
[15 empty] | 2978 | 0.03777 | 5.145 | 8.401 | 0.03777 | 0 | 0 | 3.256
[15 empty] | 2979 | 0.03778 | 5.145 | 8.401 | 0.03778 | 0 | 0 | 3.256
[15 empty] | 2980 | 0.03779 | 5.144 | 8.401 | 0.03779 | 0 | 0 | 3.257
[15 empty] | 2981 | 0.0378 | 5.143 | 8.402 | 0.0378 | 0 | 0 | 3.259
[15 empty] | 2982 | 0.03781 | 5.143 | 8.402 | 0.03781 | 0 | 0 | 3.259
[15 empty] | 2983 | 0.03782 | 5.142 | 8.402 | 0.03782 | 0 | 0 | 3.26
[15 empty] | 2984 | 0.03783 | 5.141 | 8.402 | 0.03783 | 0 | 0 | 3.261
[15 empty] | 2985 | 0.03784 | 5.141 | 8.402 | 0.03784 | 0 | 0 | 3.261
[15 empty] | 2986 | 0.03785 | 5.14 | 8.402 | 0.03785 | 0 | 0 | 3.262
[15 empty] | 2987 | 0.03786 | 5.139 | 8.402 | 0.03786 | 0 | 0 | 3.263
[15 empty] | 2988 | 0.03787 | 5.139 | 8.402 | 0.03787 | 0 | 0 | 3.263
[15 empty] | 2989 | 0.03788 | 5.138 | 8.402 | 0.03788 | 0 | 0 | 3.264
[15 empty] | 2990 | 0.03789 | 5.137 | 8.402 | 0.03789 | 0 | 0 | 3.265
[15 empty] | 2991 | 0.0379 | 5.137 | 8.403 | 0.0379 | 0 | 0 | 3.266
[15 empty] | 2992 | 0.03791 | 5.136 | 8.403 | 0.03791 | 0 | 0 | 3.267
[15 empty] | 2993 | 0.03792 | 5.135 | 8.403 | 0.03792 | 0 | 0 | 3.268
[15 empty] | 2994 | 0.03793 | 5.135 | 8.403 | 0.03793 | 0 | 0 | 3.268
[15 empty] | 2995 | 0.03794 | 5.134 | 8.403 | 0.03794 | 0 | 0 | 3.269
[15 empty] | 2996 | 0.03795 | 5.133 | 8.403 | 0.03795 | 0 | 0 | 3.27
[15 empty] | 2997 | 0.03796 | 5.133 | 8.403 | 0.03796 | 0 | 0 | 3.27
[15 empty] | 2998 | 0.03797 | 5.132 | 8.403 | 0.03797 | 0 | 0 | 3.271
[15 empty] | 2999 | 0.03798 | 5.131 | 8.403 | 0.03798 | 0 | 0 | 3.272
[15 empty] | 3000 | 0.03799 | 5.131 | 8.404 | 0.03799 | 0 | 0 | 3.273
[15 empty] | 3001 | 0.038 | 5.13 | 8.404 | 0.038 | 0 | 0 | 3.274
[15 empty] | 3002 | 0.03801 | 5.129 | 8.404 | 0.03801 | 0 | 0 | 3.275
[15 empty] | 3003 | 0.03802 | 5.129 | 8.404 | 0.03802 | 0 | 0 | 3.275
[15 empty] | 3004 | 0.03803 | 5.128 | 8.404 | 0.03803 | 0 | 0 | 3.276
[15 empty] | 3005 | 0.03804 | 5.127 | 8.404 | 0.03804 | 0 | 0 | 3.277
[15 empty] | 3006 | 0.03805 | 5.127 | 8.404 | 0.03805 | 0 | 0 | 3.277
[15 empty] | 3007 | 0.03806 | 5.126 | 8.404 | 0.03806 | 0 | 0 | 3.278
[15 empty] | 3008 | 0.03807 | 5.125 | 8.404 | 0.03807 | 0 | 0 | 3.279
[15 empty] | 3009 | 0.03808 | 5.125 | 8.404 | 0.03808 | 0 | 0 | 3.279
[15 empty] | 3010 | 0.03809 | 5.124 | 8.405 | 0.03809 | 0 | 0 | 3.281
[15 empty] | 3011 | 0.0381 | 5.123 | 8.405 | 0.0381 | 0 | 0 | 3.282
[15 empty] | 3012 | 0.03811 | 5.122 | 8.405 | 0.03811 | 0 | 0 | 3.283
[15 empty] | 3013 | 0.03812 | 5.122 | 8.405 | 0.03812 | 0 | 0 | 3.283
[15 empty] | 3014 | 0.03813 | 5.121 | 8.405 | 0.03813 | 0 | 0 | 3.284
[15 empty] | 3015 | 0.03814 | 5.12 | 8.405 | 0.03814 | 0 | 0 | 3.285
[15 empty] | 3016 | 0.03815 | 5.12 | 8.405 | 0.03815 | 0 | 0 | 3.285
[15 empty] | 3017 | 0.03816 | 5.119 | 8.405 | 0.03816 | 0 | 0 | 3.286
[15 empty] | 3018 | 0.03817 | 5.118 | 8.405 | 0.03817 | 0 | 0 | 3.287
[15 empty] | 3019 | 0.03818 | 5.118 | 8.406 | 0.03818 | 0 | 0 | 3.288
[15 empty] | 3020 | 0.03819 | 5.117 | 8.406 | 0.03819 | 0 | 0 | 3.289
[15 empty] | 3021 | 0.0382 | 5.116 | 8.406 | 0.0382 | 0 | 0 | 3.29
[15 empty] | 3022 | 0.03821 | 5.116 | 8.406 | 0.03821 | 0 | 0 | 3.29
[15 empty] | 3023 | 0.03822 | 5.115 | 8.406 | 0.03822 | 0 | 0 | 3.291
[15 empty] | 3024 | 0.03823 | 5.114 | 8.406 | 0.03823 | 0 | 0 | 3.292
[15 empty] | 3025 | 0.03824 | 5.114 | 8.406 | 0.03824 | 0 | 0 | 3.292
[15 empty] | 3026 | 0.03825 | 5.113 | 8.406 | 0.03825 | 0 | 0 | 3.293
[15 empty] | 3027 | 0.03826 | 5.112 | 8.406 | 0.03826 | 0 | 0 | 3.294
[15 empty] | 3028 | 0.03827 | 5.112 | 8.406 | 0.03827 | 0 | 0 | 3.294
[15 empty] | 3029 | 0.03828 | 5.111 | 8.407 | 0.03828 | 0 | 0 | 3.296
[15 empty] | 3030 | 0.03829 | 5.11 | 8.407 | 0.03829 | 0 | 0 | 3.297
[15 empty] | 3031 | 0.0383 | 5.11 | 8.407 | 0.0383 | 0 | 0 | 3.297
[15 empty] | 3032 | 0.03831 | 5.109 | 8.407 | 0.03831 | 0 | 0 | 3.298
[15 empty] | 3033 | 0.03832 | 5.108 | 8.407 | 0.03832 | 0 | 0 | 3.299
[15 empty] | 3034 | 0.03833 | 5.108 | 8.407 | 0.03833 | 0 | 0 | 3.299
[15 empty] | 3035 | 0.03834 | 5.107 | 8.407 | 0.03834 | 0 | 0 | 3.3
[15 empty] | 3036 | 0.03835 | 5.106 | 8.407 | 0.03835 | 0 | 0 | 3.301
[15 empty] | 3037 | 0.03836 | 5.106 | 8.407 | 0.03836 | 0 | 0 | 3.301
[15 empty] | 3038 | 0.03837 | 5.105 | 8.407 | 0.03837 | 0 | 0 | 3.302
[15 empty] | 3039 | 0.03838 | 5.104 | 8.408 | 0.03838 | 0 | 0 | 3.304
[15 empty] | 3040 | 0.03839 | 5.104 | 8.408 | 0.03839 | 0 | 0 | 3.304
[15 empty] | 3041 | 0.0384 | 5.103 | 8.408 | 0.0384 | 0 | 0 | 3.305
[15 empty] | 3042 | 0.03841 | 5.102 | 8.408 | 0.03841 | 0 | 0 | 3.306
[15 empty] | 3043 | 0.03842 | 5.102 | 8.408 | 0.03842 | 0 | 0 | 3.306
[15 empty] | 3044 | 0.03843 | 5.101 | 8.408 | 0.03843 | 0 | 0 | 3.307
[15 empty] | 3045 | 0.03844 | 5.1 | 8.408 | 0.03844 | 0 | 0 | 3.308
[15 empty] | 3046 | 0.03845 | 5.1 | 8.408 | 0.03845 | 0 | 0 | 3.308
[15 empty] | 3047 | 0.03846 | 5.099 | 8.408 | 0.03846 | 0 | 0 | 3.309
[15 empty] | 3048 | 0.03847 | 5.098 | 8.408 | 0.03847 | 0 | 0 | 3.31
[15 empty] | 3049 | 0.03848 | 5.098 | 8.409 | 0.03848 | 0 | 0 | 3.311
[15 empty] | 3050 | 0.03849 | 5.097 | 8.409 | 0.03849 | 0 | 0 | 3.312
[15 empty] | 3051 | 0.0385 | 5.096 | 8.409 | 0.0385 | 0 | 0 | 3.313
[15 empty] | 3052 | 0.03851 | 5.096 | 8.409 | 0.03851 | 0 | 0 | 3.313
[15 empty] | 3053 | 0.03852 | 5.095 | 8.409 | 0.03852 | 0 | 0 | 3.314
[15 empty] | 3054 | 0.03853 | 5.094 | 8.409 | 0.03853 | 0 | 0 | 3.315
[15 empty] | 3055 | 0.03854 | 5.094 | 8.409 | 0.03854 | 0 | 0 | 3.315
[15 empty] | 3056 | 0.03855 | 5.093 | 8.409 | 0.03855 | 0 | 0 | 3.316
[15 empty] | 3057 | 0.03856 | 5.093 | 8.409 | 0.03856 | 0 | 0 | 3.316
[15 empty] | 3058 | 0.03857 | 5.092 | 8.41 | 0.03857 | 0 | 0 | 3.318
[15 empty] | 3059 | 0.03858 | 5.091 | 8.41 | 0.03858 | 0 | 0 | 3.319
[15 empty] | 3060 | 0.03859 | 5.091 | 8.41 | 0.03859 | 0 | 0 | 3.319
[15 empty] | 3061 | 0.0386 | 5.09 | 8.41 | 0.0386 | 0 | 0 | 3.32
[15 empty] | 3062 | 0.03861 | 5.089 | 8.41 | 0.03861 | 0 | 0 | 3.321
[15 empty] | 3063 | 0.03862 | 5.089 | 8.41 | 0.03862 | 0 | 0 | 3.321
[15 empty] | 3064 | 0.03863 | 5.088 | 8.41 | 0.03863 | 0 | 0 | 3.322
[15 empty] | 3065 | 0.03864 | 5.087 | 8.41 | 0.03864 | 0 | 0 | 3.323
[15 empty] | 3066 | 0.03865 | 5.087 | 8.41 | 0.03865 | 0 | 0 | 3.323
[15 empty] | 3067 | 0.03866 | 5.086 | 8.41 | 0.03866 | 0 | 0 | 3.324
[15 empty] | 3068 | 0.03867 | 5.085 | 8.411 | 0.03867 | 0 | 0 | 3.326
[15 empty] | 3069 | 0.03868 | 5.085 | 8.411 | 0.03868 | 0 | 0 | 3.326
[15 empty] | 3070 | 0.03869 | 5.084 | 8.411 | 0.03869 | 0 | 0 | 3.327
[15 empty] | 3071 | 0.0387 | 5.083 | 8.411 | 0.0387 | 0 | 0 | 3.328
[15 empty] | 3072 | 0.03871 | 5.083 | 8.411 | 0.03871 | 0 | 0 | 3.328
[15 empty] | 3073 | 0.03872 | 5.082 | 8.411 | 0.03872 | 0 | 0 | 3.329
[15 empty] | 3074 | 0.03873 | 5.081 | 8.411 | 0.03873 | 0 | 0 | 3.33
[15 empty] | 3075 | 0.03874 | 5.081 | 8.411 | 0.03874 | 0 | 0 | 3.33
[15 empty] | 3076 | 0.03875 | 5.08 | 8.411 | 0.03875 | 0 | 0 | 3.331
[15 empty] | 3077 | 0.03876 | 5.079 | 8.411 | 0.03876 | 0 | 0 | 3.332
[15 empty] | 3078 | 0.03877 | 5.079 | 8.412 | 0.03877 | 0 | 0 | 3.333
[15 empty] | 3079 | 0.03878 | 5.078 | 8.412 | 0.03878 | 0 | 0 | 3.334
[15 empty] | 3080 | 0.03879 | 5.077 | 8.412 | 0.03879 | 0 | 0 | 3.335
[15 empty] | 3081 | 0.0388 | 5.077 | 8.412 | 0.0388 | 0 | 0 | 3.335
[15 empty] | 3082 | 0.03881 | 5.076 | 8.412 | 0.03881 | 0 | 0 | 3.336
[15 empty] | 3083 | 0.03882 | 5.075 | 8.412 | 0.03882 | 0 | 0 | 3.337
[15 empty] | 3084 | 0.03883 | 5.075 | 8.412 | 0.03883 | 0 | 0 | 3.337
[15 empty] | 3085 | 0.03884 | 5.074 | 8.412 | 0.03884 | 0 | 0 | 3.338
[15 empty] | 3086 | 0.03885 | 5.073 | 8.412 | 0.03885 | 0 | 0 | 3.339
[15 empty] | 3087 | 0.03886 | 5.073 | 8.412 | 0.03886 | 0 | 0 | 3.339
[15 empty] | 3088 | 0.03887 | 5.072 | 8.413 | 0.03887 | 0 | 0 | 3.341
[15 empty] | 3089 | 0.03888 | 5.072 | 8.413 | 0.03888 | 0 | 0 | 3.341
[15 empty] | 3090 | 0.03889 | 5.071 | 8.413 | 0.03889 | 0 | 0 | 3.342
[15 empty] | 3091 | 0.0389 | 5.07 | 8.413 | 0.0389 | 0 | 0 | 3.343
[15 empty] | 3092 | 0.03891 | 5.07 | 8.413 | 0.03891 | 0 | 0 | 3.343
[15 empty] | 3093 | 0.03892 | 5.069 | 8.413 | 0.03892 | 0 | 0 | 3.344
[15 empty] | 3094 | 0.03893 | 5.068 | 8.413 | 0.03893 | 0 | 0 | 3.345
[15 empty] | 3095 | 0.03894 | 5.068 | 8.413 | 0.03894 | 0 | 0 | 3.345
[15 empty] | 3096 | 0.03895 | 5.067 | 8.413 | 0.03895 | 0 | 0 | 3.346
[15 empty] | 3097 | 0.03896 | 5.066 | 8.414 | 0.03896 | 0 | 0 | 3.348
[15 empty] | 3098 | 0.03897 | 5.066 | 8.414 | 0.03897 | 0 | 0 | 3.348
[15 empty] | 3099 | 0.03898 | 5.065 | 8.414 | 0.03898 | 0 | 0 | 3.349
[15 empty] | 3100 | 0.03899 | 5.064 | 8.414 | 0.03899 | 0 | 0 | 3.35
[15 empty] | 3101 | 0.039 | 5.064 | 8.414 | 0.039 | 0 | 0 | 3.35
[15 empty] | 3102 | 0.03901 | 5.063 | 8.414 | 0.03901 | 0 | 0 | 3.351
[15 empty] | 3103 | 0.03902 | 5.062 | 8.414 | 0.03902 | 0 | 0 | 3.352
[15 empty] | 3104 | 0.03903 | 5.062 | 8.414 | 0.03903 | 0 | 0 | 3.352
[15 empty] | 3105 | 0.03904 | 5.061 | 8.414 | 0.03904 | 0 | 0 | 3.353
[15 empty] | 3106 | 0.03905 | 5.06 | 8.414 | 0.03905 | 0 | 0 | 3.354
[15 empty] | 3107 | 0.03906 | 5.06 | 8.415 | 0.03906 | 0 | 0 | 3.355
[15 empty] | 3108 | 0.03907 | 5.059 | 8.415 | 0.03907 | 0 | 0 | 3.356
[15 empty] | 3109 | 0.03908 | 5.059 | 8.415 | 0.03908 | 0 | 0 | 3.356
[15 empty] | 3110 | 0.03909 | 5.058 | 8.415 | 0.03909 | 0 | 0 | 3.357
[15 empty] | 3111 | 0.0391 | 5.057 | 8.415 | 0.0391 | 0 | 0 | 3.358
[15 empty] | 3112 | 0.03911 | 5.057 | 8.415 | 0.03911 | 0 | 0 | 3.358
[15 empty] | 3113 | 0.03912 | 5.056 | 8.415 | 0.03912 | 0 | 0 | 3.359
[15 empty] | 3114 | 0.03913 | 5.055 | 8.415 | 0.03913 | 0 | 0 | 3.36
[15 empty] | 3115 | 0.03914 | 5.055 | 8.415 | 0.03914 | 0 | 0 | 3.36
[15 empty] | 3116 | 0.03915 | 5.054 | 8.415 | 0.03915 | 0 | 0 | 3.361
[15 empty] | 3117 | 0.03916 | 5.053 | 8.416 | 0.03916 | 0 | 0 | 3.363
[15 empty] | 3118 | 0.03917 | 5.053 | 8.416 | 0.03917 | 0 | 0 | 3.363
[15 empty] | 3119 | 0.03918 | 5.052 | 8.416 | 0.03918 | 0 | 0 | 3.364
[15 empty] | 3120 | 0.03919 | 5.051 | 8.416 | 0.03919 | 0 | 0 | 3.365
[15 empty] | 3121 | 0.0392 | 5.051 | 8.416 | 0.0392 | 0 | 0 | 3.365
[15 empty] | 3122 | 0.03921 | 5.05 | 8.416 | 0.03921 | 0 | 0 | 3.366
[15 empty] | 3123 | 0.03922 | 5.049 | 8.416 | 0.03922 | 0 | 0 | 3.367
[15 empty] | 3124 | 0.03923 | 5.049 | 8.416 | 0.03923 | 0 | 0 | 3.367
[15 empty] | 3125 | 0.03924 | 5.048 | 8.416 | 0.03924 | 0 | 0 | 3.368
[15 empty] | 3126 | 0.03925 | 5.048 | 8.416 | 0.03925 | 0 | 0 | 3.368
[15 empty] | 3127 | 0.03926 | 5.047 | 8.417 | 0.03926 | 0 | 0 | 3.37
[15 empty] | 3128 | 0.03927 | 5.046 | 8.417 | 0.03927 | 0 | 0 | 3.371
[15 empty] | 3129 | 0.03928 | 5.046 | 8.417 | 0.03928 | 0 | 0 | 3.371
[15 empty] | 3130 | 0.03929 | 5.045 | 8.417 | 0.03929 | 0 | 0 | 3.372
[15 empty] | 3131 | 0.0393 | 5.044 | 8.417 | 0.0393 | 0 | 0 | 3.373
[15 empty] | 3132 | 0.03931 | 5.044 | 8.417 | 0.03931 | 0 | 0 | 3.373
[15 empty] | 3133 | 0.03932 | 5.043 | 8.417 | 0.03932 | 0 | 0 | 3.374
[15 empty] | 3134 | 0.03933 | 5.042 | 8.417 | 0.03933 | 0 | 0 | 3.375
[15 empty] | 3135 | 0.03934 | 5.042 | 8.417 | 0.03934 | 0 | 0 | 3.375
[15 empty] | 3136 | 0.03935 | 5.041 | 8.417 | 0.03935 | 0 | 0 | 3.376
[15 empty] | 3137 | 0.03936 | 5.04 | 8.418 | 0.03936 | 0 | 0 | 3.378
[15 empty] | 3138 | 0.03937 | 5.04 | 8.418 | 0.03937 | 0 | 0 | 3.378
[15 empty] | 3139 | 0.03938 | 5.039 | 8.418 | 0.03938 | 0 | 0 | 3.379
[15 empty] | 3140 | 0.03939 | 5.039 | 8.418 | 0.03939 | 0 | 0 | 3.379
[15 empty] | 3141 | 0.0394 | 5.038 | 8.418 | 0.0394 | 0 | 0 | 3.38
[15 empty] | 3142 | 0.03941 | 5.037 | 8.418 | 0.03941 | 0 | 0 | 3.381
[15 empty] | 3143 | 0.03942 | 5.037 | 8.418 | 0.03942 | 0 | 0 | 3.381
[15 empty] | 3144 | 0.03943 | 5.036 | 8.418 | 0.03943 | 0 | 0 | 3.382
[15 empty] | 3145 | 0.03944 | 5.035 | 8.418 | 0.03944 | 0 | 0 | 3.383
[15 empty] | 3146 | 0.03945 | 5.035 | 8.418 | 0.03945 | 0 | 0 | 3.383
[15 empty] | 3147 | 0.03946 | 5.034 | 8.419 | 0.03946 | 0 | 0 | 3.385
[15 empty] | 3148 | 0.03947 | 5.033 | 8.419 | 0.03947 | 0 | 0 | 3.386
[15 empty] | 3149 | 0.03948 | 5.033 | 8.419 | 0.03948 | 0 | 0 | 3.386
[15 empty] | 3150 | 0.03949 | 5.032 | 8.419 | 0.03949 | 0 | 0 | 3.387
[15 empty] | 3151 | 0.0395 | 5.032 | 8.419 | 0.0395 | 0 | 0 | 3.387
[15 empty] | 3152 | 0.03951 | 5.031 | 8.419 | 0.03951 | 0 | 0 | 3.388
[15 empty] | 3153 | 0.03952 | 5.03 | 8.419 | 0.03952 | 0 | 0 | 3.389
[15 empty] | 3154 | 0.03953 | 5.03 | 8.419 | 0.03953 | 0 | 0 | 3.389
[15 empty] | 3155 | 0.03954 | 5.029 | 8.419 | 0.03954 | 0 | 0 | 3.39
[15 empty] | 3156 | 0.03955 | 5.028 | 8.419 | 0.03955 | 0 | 0 | 3.391
[15 empty] | 3157 | 0.03956 | 5.028 | 8.42 | 0.03956 | 0 | 0 | 3.392
[15 empty] | 3158 | 0.03957 | 5.027 | 8.42 | 0.03957 | 0 | 0 | 3.393
[15 empty] | 3159 | 0.03958 | 5.026 | 8.42 | 0.03958 | 0 | 0 | 3.394
[15 empty] | 3160 | 0.03959 | 5.026 | 8.42 | 0.03959 | 0 | 0 | 3.394
[15 empty] | 3161 | 0.0396 | 5.025 | 8.42 | 0.0396 | 0 | 0 | 3.395
[15 empty] | 3162 | 0.03961 | 5.025 | 8.42 | 0.03961 | 0 | 0 | 3.395
[15 empty] | 3163 | 0.03962 | 5.024 | 8.42 | 0.03962 | 0 | 0 | 3.396
[15 empty] | 3164 | 0.03963 | 5.023 | 8.42 | 0.03963 | 0 | 0 | 3.397
[15 empty] | 3165 | 0.03964 | 5.023 | 8.42 | 0.03964 | 0 | 0 | 3.397
[15 empty] | 3166 | 0.03965 | 5.022 | 8.42 | 0.03965 | 0 | 0 | 3.398
[15 empty] | 3167 | 0.03966 | 5.021 | 8.421 | 0.03966 | 0 | 0 | 3.4
[15 empty] | 3168 | 0.03967 | 5.021 | 8.421 | 0.03967 | 0 | 0 | 3.4
[15 empty] | 3169 | 0.03968 | 5.02 | 8.421 | 0.03968 | 0 | 0 | 3.401
[15 empty] | 3170 | 0.03969 | 5.019 | 8.421 | 0.03969 | 0 | 0 | 3.402
[15 empty] | 3171 | 0.0397 | 5.019 | 8.421 | 0.0397 | 0 | 0 | 3.402
[15 empty] | 3172 | 0.03971 | 5.018 | 8.421 | 0.03971 | 0 | 0 | 3.403
[15 empty] | 3173 | 0.03972 | 5.018 | 8.421 | 0.03972 | 0 | 0 | 3.403
[15 empty] | 3174 | 0.03973 | 5.017 | 8.421 | 0.03973 | 0 | 0 | 3.404
[15 empty] | 3175 | 0.03974 | 5.016 | 8.421 | 0.03974 | 0 | 0 | 3.405
[15 empty] | 3176 | 0.03975 | 5.016 | 8.421 | 0.03975 | 0 | 0 | 3.405
[15 empty] | 3177 | 0.03976 | 5.015 | 8.422 | 0.03976 | 0 | 0 | 3.407
[15 empty] | 3178 | 0.03977 | 5.014 | 8.422 | 0.03977 | 0 | 0 | 3.408
[15 empty] | 3179 | 0.03978 | 5.014 | 8.422 | 0.03978 | 0 | 0 | 3.408
[15 empty] | 3180 | 0.03979 | 5.013 | 8.422 | 0.03979 | 0 | 0 | 3.409
[15 empty] | 3181 | 0.0398 | 5.013 | 8.422 | 0.0398 | 0 | 0 | 3.409
[15 empty] | 3182 | 0.03981 | 5.012 | 8.422 | 0.03981 | 0 | 0 | 3.41
[15 empty] | 3183 | 0.03982 | 5.011 | 8.422 | 0.03982 | 0 | 0 | 3.411
[15 empty] | 3184 | 0.03983 | 5.011 | 8.422 | 0.03983 | 0 | 0 | 3.411
[15 empty] | 3185 | 0.03984 | 5.01 | 8.422 | 0.03984 | 0 | 0 | 3.412
[15 empty] | 3186 | 0.03985 | 5.009 | 8.422 | 0.03985 | 0 | 0 | 3.413
[15 empty] | 3187 | 0.03986 | 5.009 | 8.423 | 0.03986 | 0 | 0 | 3.414
[15 empty] | 3188 | 0.03987 | 5.008 | 8.423 | 0.03987 | 0 | 0 | 3.415
[15 empty] | 3189 | 0.03988 | 5.008 | 8.423 | 0.03988 | 0 | 0 | 3.415
[15 empty] | 3190 | 0.03989 | 5.007 | 8.423 | 0.03989 | 0 | 0 | 3.416
[15 empty] | 3191 | 0.0399 | 5.006 | 8.423 | 0.0399 | 0 | 0 | 3.417
[15 empty] | 3192 | 0.03991 | 5.006 | 8.423 | 0.03991 | 0 | 0 | 3.417
[15 empty] | 3193 | 0.03992 | 5.005 | 8.423 | 0.03992 | 0 | 0 | 3.418
[15 empty] | 3194 | 0.03993 | 5.004 | 8.423 | 0.03993 | 0 | 0 | 3.419
[15 empty] | 3195 | 0.03994 | 5.004 | 8.423 | 0.03994 | 0 | 0 | 3.419
[15 empty] | 3196 | 0.03995 | 5.003 | 8.423 | 0.03995 | 0 | 0 | 3.42
[15 empty] | 3197 | 0.03996 | 5.003 | 8.424 | 0.03996 | 0 | 0 | 3.421
[15 empty] | 3198 | 0.03997 | 5.002 | 8.424 | 0.03997 | 0 | 0 | 3.422
[15 empty] | 3199 | 0.03998 | 5.001 | 8.424 | 0.03998 | 0 | 0 | 3.423
[15 empty] | 3200 | 0.03999 | 5.001 | 8.424 | 0.03999 | 0 | 0 | 3.423
[15 empty] | 3201 | 0.04 | 5 | 8.424 | 0.04 | 0 | 0 | 3.424
[15 empty] | 3202 | 0.04001 | 4.999 | 8.424 | 0.04001 | 0 | 0 | 3.425
[15 empty] | 3203 | 0.04002 | 4.999 | 8.424 | 0.04002 | 0 | 0 | 3.425
[15 empty] | 3204 | 0.04003 | 4.998 | 8.424 | 0.04003 | 0 | 0 | 3.426
[15 empty] | 3205 | 0.04004 | 4.998 | 8.424 | 0.04004 | 0 | 0 | 3.426
[15 empty] | 3206 | 0.04005 | 4.997 | 8.424 | 0.04005 | 0 | 0 | 3.427
[15 empty] | 3207 | 0.04006 | 4.996 | 8.425 | 0.04006 | 0 | 0 | 3.429
[15 empty] | 3208 | 0.04007 | 4.996 | 8.425 | 0.04007 | 0 | 0 | 3.429
[15 empty] | 3209 | 0.04008 | 4.995 | 8.425 | 0.04008 | 0 | 0 | 3.43
[15 empty] | 3210 | 0.04009 | 4.994 | 8.425 | 0.04009 | 0 | 0 | 3.431
[15 empty] | 3211 | 0.0401 | 4.994 | 8.425 | 0.0401 | 0 | 0 | 3.431
[15 empty] | 3212 | 0.04011 | 4.993 | 8.425 | 0.04011 | 0 | 0 | 3.432
[15 empty] | 3213 | 0.04012 | 4.993 | 8.425 | 0.04012 | 0 | 0 | 3.432
[15 empty] | 3214 | 0.04013 | 4.992 | 8.425 | 0.04013 | 0 | 0 | 3.433
[15 empty] | 3215 | 0.04014 | 4.991 | 8.425 | 0.04014 | 0 | 0 | 3.434
[15 empty] | 3216 | 0.04015 | 4.991 | 8.425 | 0.04015 | 0 | 0 | 3.434
[15 empty] | 3217 | 0.04016 | 4.99 | 8.425 | 0.04016 | 0 | 0 | 3.435
[15 empty] | 3218 | 0.04017 | 4.989 | 8.426 | 0.04017 | 0 | 0 | 3.437
[15 empty] | 3219 | 0.04018 | 4.989 | 8.426 | 0.04018 | 0 | 0 | 3.437
[15 empty] | 3220 | 0.04019 | 4.988 | 8.426 | 0.04019 | 0 | 0 | 3.438
[15 empty] | 3221 | 0.0402 | 4.988 | 8.426 | 0.0402 | 0 | 0 | 3.438
[15 empty] | 3222 | 0.04021 | 4.987 | 8.426 | 0.04021 | 0 | 0 | 3.439
[15 empty] | 3223 | 0.04022 | 4.986 | 8.426 | 0.04022 | 0 | 0 | 3.44
[15 empty] | 3224 | 0.04023 | 4.986 | 8.426 | 0.04023 | 0 | 0 | 3.44
[15 empty] | 3225 | 0.04024 | 4.985 | 8.426 | 0.04024 | 0 | 0 | 3.441
[15 empty] | 3226 | 0.04025 | 4.984 | 8.426 | 0.04025 | 0 | 0 | 3.442
[15 empty] | 3227 | 0.04026 | 4.984 | 8.426 | 0.04026 | 0 | 0 | 3.442
[15 empty] | 3228 | 0.04027 | 4.983 | 8.427 | 0.04027 | 0 | 0 | 3.444
[15 empty] | 3229 | 0.04028 | 4.983 | 8.427 | 0.04028 | 0 | 0 | 3.444
[15 empty] | 3230 | 0.04029 | 4.982 | 8.427 | 0.04029 | 0 | 0 | 3.445
[15 empty] | 3231 | 0.0403 | 4.981 | 8.427 | 0.0403 | 0 | 0 | 3.446
[15 empty] | 3232 | 0.04031 | 4.981 | 8.427 | 0.04031 | 0 | 0 | 3.446
[15 empty] | 3233 | 0.04032 | 4.98 | 8.427 | 0.04032 | 0 | 0 | 3.447
[15 empty] | 3234 | 0.04033 | 4.98 | 8.427 | 0.04033 | 0 | 0 | 3.447
[15 empty] | 3235 | 0.04034 | 4.979 | 8.427 | 0.04034 | 0 | 0 | 3.448
[15 empty] | 3236 | 0.04035 | 4.978 | 8.427 | 0.04035 | 0 | 0 | 3.449
[15 empty] | 3237 | 0.04036 | 4.978 | 8.427 | 0.04036 | 0 | 0 | 3.449
[15 empty] | 3238 | 0.04037 | 4.977 | 8.428 | 0.04037 | 0 | 0 | 3.451
[15 empty] | 3239 | 0.04038 | 4.976 | 8.428 | 0.04038 | 0 | 0 | 3.452
[15 empty] | 3240 | 0.04039 | 4.976 | 8.428 | 0.04039 | 0 | 0 | 3.452
[15 empty] | 3241 | 0.0404 | 4.975 | 8.428 | 0.0404 | 0 | 0 | 3.453
[15 empty] | 3242 | 0.04041 | 4.975 | 8.428 | 0.04041 | 0 | 0 | 3.453
[15 empty] | 3243 | 0.04042 | 4.974 | 8.428 | 0.04042 | 0 | 0 | 3.454
[15 empty] | 3244 | 0.04043 | 4.973 | 8.428 | 0.04043 | 0 | 0 | 3.455
[15 empty] | 3245 | 0.04044 | 4.973 | 8.428 | 0.04044 | 0 | 0 | 3.455
[15 empty] | 3246 | 0.04045 | 4.972 | 8.428 | 0.04045 | 0 | 0 | 3.456
[15 empty] | 3247 | 0.04046 | 4.971 | 8.428 | 0.04046 | 0 | 0 | 3.457
[15 empty] | 3248 | 0.04047 | 4.971 | 8.429 | 0.04047 | 0 | 0 | 3.458
[15 empty] | 3249 | 0.04048 | 4.97 | 8.429 | 0.04048 | 0 | 0 | 3.459
[15 empty] | 3250 | 0.04049 | 4.97 | 8.429 | 0.04049 | 0 | 0 | 3.459
[15 empty] | 3251 | 0.0405 | 4.969 | 8.429 | 0.0405 | 0 | 0 | 3.46
[15 empty] | 3252 | 0.04051 | 4.968 | 8.429 | 0.04051 | 0 | 0 | 3.461
[15 empty] | 3253 | 0.04052 | 4.968 | 8.429 | 0.04052 | 0 | 0 | 3.461
[15 empty] | 3254 | 0.04053 | 4.967 | 8.429 | 0.04053 | 0 | 0 | 3.462
[15 empty] | 3255 | 0.04054 | 4.967 | 8.429 | 0.04054 | 0 | 0 | 3.462
[15 empty] | 3256 | 0.04055 | 4.966 | 8.429 | 0.04055 | 0 | 0 | 3.463
[15 empty] | 3257 | 0.04056 | 4.965 | 8.429 | 0.04056 | 0 | 0 | 3.464
[15 empty] | 3258 | 0.04057 | 4.965 | 8.43 | 0.04057 | 0 | 0 | 3.465
[15 empty] | 3259 | 0.04058 | 4.964 | 8.43 | 0.04058 | 0 | 0 | 3.466
[15 empty] | 3260 | 0.04059 | 4.964 | 8.43 | 0.04059 | 0 | 0 | 3.466
[15 empty] | 3261 | 0.0406 | 4.963 | 8.43 | 0.0406 | 0 | 0 | 3.467
[15 empty] | 3262 | 0.04061 | 4.962 | 8.43 | 0.04061 | 0 | 0 | 3.468
[15 empty] | 3263 | 0.04062 | 4.962 | 8.43 | 0.04062 | 0 | 0 | 3.468
[15 empty] | 3264 | 0.04063 | 4.961 | 8.43 | 0.04063 | 0 | 0 | 3.469
[15 empty] | 3265 | 0.04064 | 4.96 | 8.43 | 0.04064 | 0 | 0 | 3.47
[15 empty] | 3266 | 0.04065 | 4.96 | 8.43 | 0.04065 | 0 | 0 | 3.47
[15 empty] | 3267 | 0.04066 | 4.959 | 8.43 | 0.04066 | 0 | 0 | 3.471
[15 empty] | 3268 | 0.04067 | 4.959 | 8.43 | 0.04067 | 0 | 0 | 3.471
[15 empty] | 3269 | 0.04068 | 4.958 | 8.431 | 0.04068 | 0 | 0 | 3.473
[15 empty] | 3270 | 0.04069 | 4.957 | 8.431 | 0.04069 | 0 | 0 | 3.474
[15 empty] | 3271 | 0.0407 | 4.957 | 8.431 | 0.0407 | 0 | 0 | 3.474
[15 empty] | 3272 | 0.04071 | 4.956 | 8.431 | 0.04071 | 0 | 0 | 3.475
[15 empty] | 3273 | 0.04072 | 4.956 | 8.431 | 0.04072 | 0 | 0 | 3.475
[15 empty] | 3274 | 0.04073 | 4.955 | 8.431 | 0.04073 | 0 | 0 | 3.476
[15 empty] | 3275 | 0.04074 | 4.954 | 8.431 | 0.04074 | 0 | 0 | 3.477
[15 empty] | 3276 | 0.04075 | 4.954 | 8.431 | 0.04075 | 0 | 0 | 3.477
[15 empty] | 3277 | 0.04076 | 4.953 | 8.431 | 0.04076 | 0 | 0 | 3.478
[15 empty] | 3278 | 0.04077 | 4.953 | 8.431 | 0.04077 | 0 | 0 | 3.478
[15 empty] | 3279 | 0.04078 | 4.952 | 8.432 | 0.04078 | 0 | 0 | 3.48
[15 empty] | 3280 | 0.04079 | 4.951 | 8.432 | 0.04079 | 0 | 0 | 3.481
[15 empty] | 3281 | 0.0408 | 4.951 | 8.432 | 0.0408 | 0 | 0 | 3.481
[15 empty] | 3282 | 0.04081 | 4.95 | 8.432 | 0.04081 | 0 | 0 | 3.482
[15 empty] | 3283 | 0.04082 | 4.95 | 8.432 | 0.04082 | 0 | 0 | 3.482
[15 empty] | 3284 | 0.04083 | 4.949 | 8.432 | 0.04083 | 0 | 0 | 3.483
[15 empty] | 3285 | 0.04084 | 4.948 | 8.432 | 0.04084 | 0 | 0 | 3.484
[15 empty] | 3286 | 0.04085 | 4.948 | 8.432 | 0.04085 | 0 | 0 | 3.484
[15 empty] | 3287 | 0.04086 | 4.947 | 8.432 | 0.04086 | 0 | 0 | 3.485
[15 empty] | 3288 | 0.04087 | 4.946 | 8.432 | 0.04087 | 0 | 0 | 3.486
[15 empty] | 3289 | 0.04088 | 4.946 | 8.433 | 0.04088 | 0 | 0 | 3.487
[15 empty] | 3290 | 0.04089 | 4.945 | 8.433 | 0.04089 | 0 | 0 | 3.488
[15 empty] | 3291 | 0.0409 | 4.945 | 8.433 | 0.0409 | 0 | 0 | 3.488
[15 empty] | 3292 | 0.04091 | 4.944 | 8.433 | 0.04091 | 0 | 0 | 3.489
[15 empty] | 3293 | 0.04092 | 4.943 | 8.433 | 0.04092 | 0 | 0 | 3.49
[15 empty] | 3294 | 0.04093 | 4.943 | 8.433 | 0.04093 | 0 | 0 | 3.49
[15 empty] | 3295 | 0.04094 | 4.942 | 8.433 | 0.04094 | 0 | 0 | 3.491
[15 empty] | 3296 | 0.04095 | 4.942 | 8.433 | 0.04095 | 0 | 0 | 3.491
[15 empty] | 3297 | 0.04096 | 4.941 | 8.433 | 0.04096 | 0 | 0 | 3.492
[15 empty] | 3298 | 0.04097 | 4.94 | 8.433 | 0.04097 | 0 | 0 | 3.493
[15 empty] | 3299 | 0.04098 | 4.94 | 8.433 | 0.04098 | 0 | 0 | 3.493
[15 empty] | 3300 | 0.04099 | 4.939 | 8.434 | 0.04099 | 0 | 0 | 3.495
[15 empty] | 3301 | 0.041 | 4.939 | 8.434 | 0.041 | 0 | 0 | 3.495
[15 empty] | 3302 | 0.04101 | 4.938 | 8.434 | 0.04101 | 0 | 0 | 3.496
[15 empty] | 3303 | 0.04102 | 4.937 | 8.434 | 0.04102 | 0 | 0 | 3.497
[15 empty] | 3304 | 0.04103 | 4.937 | 8.434 | 0.04103 | 0 | 0 | 3.497
[15 empty] | 3305 | 0.04104 | 4.936 | 8.434 | 0.04104 | 0 | 0 | 3.498
[15 empty] | 3306 | 0.04105 | 4.936 | 8.434 | 0.04105 | 0 | 0 | 3.498
[15 empty] | 3307 | 0.04106 | 4.935 | 8.434 | 0.04106 | 0 | 0 | 3.499
[15 empty] | 3308 | 0.04107 | 4.934 | 8.434 | 0.04107 | 0 | 0 | 3.5
[15 empty] | 3309 | 0.04108 | 4.934 | 8.434 | 0.04108 | 0 | 0 | 3.5
[15 empty] | 3310 | 0.04109 | 4.933 | 8.435 | 0.04109 | 0 | 0 | 3.502
[15 empty] | 3311 | 0.0411 | 4.933 | 8.435 | 0.0411 | 0 | 0 | 3.502
[15 empty] | 3312 | 0.04111 | 4.932 | 8.435 | 0.04111 | 0 | 0 | 3.503
[15 empty] | 3313 | 0.04112 | 4.931 | 8.435 | 0.04112 | 0 | 0 | 3.504
[15 empty] | 3314 | 0.04113 | 4.931 | 8.435 | 0.04113 | 0 | 0 | 3.504
[15 empty] | 3315 | 0.04114 | 4.93 | 8.435 | 0.04114 | 0 | 0 | 3.505
[15 empty] | 3316 | 0.04115 | 4.93 | 8.435 | 0.04115 | 0 | 0 | 3.505
[15 empty] | 3317 | 0.04116 | 4.929 | 8.435 | 0.04116 | 0 | 0 | 3.506
[15 empty] | 3318 | 0.04117 | 4.928 | 8.435 | 0.04117 | 0 | 0 | 3.507
[15 empty] | 3319 | 0.04118 | 4.928 | 8.435 | 0.04118 | 0 | 0 | 3.507
[15 empty] | 3320 | 0.04119 | 4.927 | 8.435 | 0.04119 | 0 | 0 | 3.508
[15 empty] | 3321 | 0.0412 | 4.927 | 8.436 | 0.0412 | 0 | 0 | 3.509
[15 empty] | 3322 | 0.04121 | 4.926 | 8.436 | 0.04121 | 0 | 0 | 3.51
[15 empty] | 3323 | 0.04122 | 4.925 | 8.436 | 0.04122 | 0 | 0 | 3.511
[15 empty] | 3324 | 0.04123 | 4.925 | 8.436 | 0.04123 | 0 | 0 | 3.511
[15 empty] | 3325 | 0.04124 | 4.924 | 8.436 | 0.04124 | 0 | 0 | 3.512
[15 empty] | 3326 | 0.04125 | 4.924 | 8.436 | 0.04125 | 0 | 0 | 3.512
[15 empty] | 3327 | 0.04126 | 4.923 | 8.436 | 0.04126 | 0 | 0 | 3.513
[15 empty] | 3328 | 0.04127 | 4.922 | 8.436 | 0.04127 | 0 | 0 | 3.514
[15 empty] | 3329 | 0.04128 | 4.922 | 8.436 | 0.04128 | 0 | 0 | 3.514
[15 empty] | 3330 | 0.04129 | 4.921 | 8.436 | 0.04129 | 0 | 0 | 3.515
[15 empty] | 3331 | 0.0413 | 4.921 | 8.437 | 0.0413 | 0 | 0 | 3.516
[15 empty] | 3332 | 0.04131 | 4.92 | 8.437 | 0.04131 | 0 | 0 | 3.517
[15 empty] | 3333 | 0.04132 | 4.919 | 8.437 | 0.04132 | 0 | 0 | 3.518
[15 empty] | 3334 | 0.04133 | 4.919 | 8.437 | 0.04133 | 0 | 0 | 3.518
[15 empty] | 3335 | 0.04134 | 4.918 | 8.437 | 0.04134 | 0 | 0 | 3.519
[15 empty] | 3336 | 0.04135 | 4.918 | 8.437 | 0.04135 | 0 | 0 | 3.519
[15 empty] | 3337 | 0.04136 | 4.917 | 8.437 | 0.04136 | 0 | 0 | 3.52
[15 empty] | 3338 | 0.04137 | 4.917 | 8.437 | 0.04137 | 0 | 0 | 3.52
[15 empty] | 3339 | 0.04138 | 4.916 | 8.437 | 0.04138 | 0 | 0 | 3.521
[15 empty] | 3340 | 0.04139 | 4.915 | 8.437 | 0.04139 | 0 | 0 | 3.522
[15 empty] | 3341 | 0.0414 | 4.915 | 8.437 | 0.0414 | 0 | 0 | 3.522
[15 empty] | 3342 | 0.04141 | 4.914 | 8.438 | 0.04141 | 0 | 0 | 3.524
[15 empty] | 3343 | 0.04142 | 4.914 | 8.438 | 0.04142 | 0 | 0 | 3.524
[15 empty] | 3344 | 0.04143 | 4.913 | 8.438 | 0.04143 | 0 | 0 | 3.525
[15 empty] | 3345 | 0.04144 | 4.912 | 8.438 | 0.04144 | 0 | 0 | 3.526
[15 empty] | 3346 | 0.04145 | 4.912 | 8.438 | 0.04145 | 0 | 0 | 3.526
[15 empty] | 3347 | 0.04146 | 4.911 | 8.438 | 0.04146 | 0 | 0 | 3.527
[15 empty] | 3348 | 0.04147 | 4.911 | 8.438 | 0.04147 | 0 | 0 | 3.527
[15 empty] | 3349 | 0.04148 | 4.91 | 8.438 | 0.04148 | 0 | 0 | 3.528
[15 empty] | 3350 | 0.04149 | 4.909 | 8.438 | 0.04149 | 0 | 0 | 3.529
[15 empty] | 3351 | 0.0415 | 4.909 | 8.438 | 0.0415 | 0 | 0 | 3.529
[15 empty] | 3352 | 0.04151 | 4.908 | 8.439 | 0.04151 | 0 | 0 | 3.531
[15 empty] | 3353 | 0.04152 | 4.908 | 8.439 | 0.04152 | 0 | 0 | 3.531
[15 empty] | 3354 | 0.04153 | 4.907 | 8.439 | 0.04153 | 0 | 0 | 3.532
[15 empty] | 3355 | 0.04154 | 4.906 | 8.439 | 0.04154 | 0 | 0 | 3.533
[15 empty] | 3356 | 0.04155 | 4.906 | 8.439 | 0.04155 | 0 | 0 | 3.533
[15 empty] | 3357 | 0.04156 | 4.905 | 8.439 | 0.04156 | 0 | 0 | 3.534
[15 empty] | 3358 | 0.04157 | 4.905 | 8.439 | 0.04157 | 0 | 0 | 3.534
[15 empty] | 3359 | 0.04158 | 4.904 | 8.439 | 0.04158 | 0 | 0 | 3.535
[15 empty] | 3360 | 0.04159 | 4.903 | 8.439 | 0.04159 | 0 | 0 | 3.536
[15 empty] | 3361 | 0.0416 | 4.903 | 8.439 | 0.0416 | 0 | 0 | 3.536
[15 empty] | 3362 | 0.04161 | 4.902 | 8.439 | 0.04161 | 0 | 0 | 3.537
[15 empty] | 3363 | 0.04162 | 4.902 | 8.44 | 0.04162 | 0 | 0 | 3.538
[15 empty] | 3364 | 0.04163 | 4.901 | 8.44 | 0.04163 | 0 | 0 | 3.539
[15 empty] | 3365 | 0.04164 | 4.901 | 8.44 | 0.04164 | 0 | 0 | 3.539
[15 empty] | 3366 | 0.04165 | 4.9 | 8.44 | 0.04165 | 0 | 0 | 3.54
[15 empty] | 3367 | 0.04166 | 4.899 | 8.44 | 0.04166 | 0 | 0 | 3.541
[15 empty] | 3368 | 0.04167 | 4.899 | 8.44 | 0.04167 | 0 | 0 | 3.541
[15 empty] | 3369 | 0.04168 | 4.898 | 8.44 | 0.04168 | 0 | 0 | 3.542
[15 empty] | 3370 | 0.04169 | 4.898 | 8.44 | 0.04169 | 0 | 0 | 3.542
[15 empty] | 3371 | 0.0417 | 4.897 | 8.44 | 0.0417 | 0 | 0 | 3.543
[15 empty] | 3372 | 0.04171 | 4.896 | 8.44 | 0.04171 | 0 | 0 | 3.544
[15 empty] | 3373 | 0.04172 | 4.896 | 8.441 | 0.04172 | 0 | 0 | 3.545
[15 empty] | 3374 | 0.04173 | 4.895 | 8.441 | 0.04173 | 0 | 0 | 3.546
[15 empty] | 3375 | 0.04174 | 4.895 | 8.441 | 0.04174 | 0 | 0 | 3.546
[15 empty] | 3376 | 0.04175 | 4.894 | 8.441 | 0.04175 | 0 | 0 | 3.547
[15 empty] | 3377 | 0.04176 | 4.894 | 8.441 | 0.04176 | 0 | 0 | 3.547
[15 empty] | 3378 | 0.04177 | 4.893 | 8.441 | 0.04177 | 0 | 0 | 3.548
[15 empty] | 3379 | 0.04178 | 4.892 | 8.441 | 0.04178 | 0 | 0 | 3.549
[15 empty] | 3380 | 0.04179 | 4.892 | 8.441 | 0.04179 | 0 | 0 | 3.549
[15 empty] | 3381 | 0.0418 | 4.891 | 8.441 | 0.0418 | 0 | 0 | 3.55
[15 empty] | 3382 | 0.04181 | 4.891 | 8.441 | 0.04181 | 0 | 0 | 3.55
[15 empty] | 3383 | 0.04182 | 4.89 | 8.441 | 0.04182 | 0 | 0 | 3.551
[15 empty] | 3384 | 0.04183 | 4.889 | 8.442 | 0.04183 | 0 | 0 | 3.553
[15 empty] | 3385 | 0.04184 | 4.889 | 8.442 | 0.04184 | 0 | 0 | 3.553
[15 empty] | 3386 | 0.04185 | 4.888 | 8.442 | 0.04185 | 0 | 0 | 3.554
[15 empty] | 3387 | 0.04186 | 4.888 | 8.442 | 0.04186 | 0 | 0 | 3.554
[15 empty] | 3388 | 0.04187 | 4.887 | 8.442 | 0.04187 | 0 | 0 | 3.555
[15 empty] | 3389 | 0.04188 | 4.886 | 8.442 | 0.04188 | 0 | 0 | 3.556
[15 empty] | 3390 | 0.04189 | 4.886 | 8.442 | 0.04189 | 0 | 0 | 3.556
[15 empty] | 3391 | 0.0419 | 4.885 | 8.442 | 0.0419 | 0 | 0 | 3.557
[15 empty] | 3392 | 0.04191 | 4.885 | 8.442 | 0.04191 | 0 | 0 | 3.557
[15 empty] | 3393 | 0.04192 | 4.884 | 8.442 | 0.04192 | 0 | 0 | 3.558
[15 empty] | 3394 | 0.04193 | 4.884 | 8.443 | 0.04193 | 0 | 0 | 3.559
[15 empty] | 3395 | 0.04194 | 4.883 | 8.443 | 0.04194 | 0 | 0 | 3.56
[15 empty] | 3396 | 0.04195 | 4.882 | 8.443 | 0.04195 | 0 | 0 | 3.561
[15 empty] | 3397 | 0.04196 | 4.882 | 8.443 | 0.04196 | 0 | 0 | 3.561
[15 empty] | 3398 | 0.04197 | 4.881 | 8.443 | 0.04197 | 0 | 0 | 3.562
[15 empty] | 3399 | 0.04198 | 4.881 | 8.443 | 0.04198 | 0 | 0 | 3.562
[15 empty] | 3400 | 0.04199 | 4.88 | 8.443 | 0.04199 | 0 | 0 | 3.563
[15 empty] | 3401 | 0.042 | 4.88 | 8.443 | 0.042 | 0 | 0 | 3.563
[15 empty] | 3402 | 0.04201 | 4.879 | 8.443 | 0.04201 | 0 | 0 | 3.564
[15 empty] | 3403 | 0.04202 | 4.878 | 8.443 | 0.04202 | 0 | 0 | 3.565
[15 empty] | 3404 | 0.04203 | 4.878 | 8.443 | 0.04203 | 0 | 0 | 3.565
[15 empty] | 3405 | 0.04204 | 4.877 | 8.444 | 0.04204 | 0 | 0 | 3.567
[15 empty] | 3406 | 0.04205 | 4.877 | 8.444 | 0.04205 | 0 | 0 | 3.567
[15 empty] | 3407 | 0.04206 | 4.876 | 8.444 | 0.04206 | 0 | 0 | 3.568
[15 empty] | 3408 | 0.04207 | 4.875 | 8.444 | 0.04207 | 0 | 0 | 3.569
[15 empty] | 3409 | 0.04208 | 4.875 | 8.444 | 0.04208 | 0 | 0 | 3.569
[15 empty] | 3410 | 0.04209 | 4.874 | 8.444 | 0.04209 | 0 | 0 | 3.57
[15 empty] | 3411 | 0.0421 | 4.874 | 8.444 | 0.0421 | 0 | 0 | 3.57
[15 empty] | 3412 | 0.04211 | 4.873 | 8.444 | 0.04211 | 0 | 0 | 3.571
[15 empty] | 3413 | 0.04212 | 4.873 | 8.444 | 0.04212 | 0 | 0 | 3.571
[15 empty] | 3414 | 0.04213 | 4.872 | 8.444 | 0.04213 | 0 | 0 | 3.572
[15 empty] | 3415 | 0.04214 | 4.871 | 8.444 | 0.04214 | 0 | 0 | 3.573
[15 empty] | 3416 | 0.04215 | 4.871 | 8.445 | 0.04215 | 0 | 0 | 3.574
[15 empty] | 3417 | 0.04216 | 4.87 | 8.445 | 0.04216 | 0 | 0 | 3.575
[15 empty] | 3418 | 0.04217 | 4.87 | 8.445 | 0.04217 | 0 | 0 | 3.575
[15 empty] | 3419 | 0.04218 | 4.869 | 8.445 | 0.04218 | 0 | 0 | 3.576
[15 empty] | 3420 | 0.04219 | 4.869 | 8.445 | 0.04219 | 0 | 0 | 3.576
[15 empty] | 3421 | 0.0422 | 4.868 | 8.445 | 0.0422 | 0 | 0 | 3.577
[15 empty] | 3422 | 0.04221 | 4.867 | 8.445 | 0.04221 | 0 | 0 | 3.578
[15 empty] | 3423 | 0.04222 | 4.867 | 8.445 | 0.04222 | 0 | 0 | 3.578
[15 empty] | 3424 | 0.04223 | 4.866 | 8.445 | 0.04223 | 0 | 0 | 3.579
[15 empty] | 3425 | 0.04224 | 4.866 | 8.445 | 0.04224 | 0 | 0 | 3.579
[15 empty] | 3426 | 0.04225 | 4.865 | 8.446 | 0.04225 | 0 | 0 | 3.581
[15 empty] | 3427 | 0.04226 | 4.864 | 8.446 | 0.04226 | 0 | 0 | 3.582
[15 empty] | 3428 | 0.04227 | 4.864 | 8.446 | 0.04227 | 0 | 0 | 3.582
[15 empty] | 3429 | 0.04228 | 4.863 | 8.446 | 0.04228 | 0 | 0 | 3.583
[15 empty] | 3430 | 0.04229 | 4.863 | 8.446 | 0.04229 | 0 | 0 | 3.583
[15 empty] | 3431 | 0.0423 | 4.862 | 8.446 | 0.0423 | 0 | 0 | 3.584
[15 empty] | 3432 | 0.04231 | 4.862 | 8.446 | 0.04231 | 0 | 0 | 3.584
[15 empty] | 3433 | 0.04232 | 4.861 | 8.446 | 0.04232 | 0 | 0 | 3.585
[15 empty] | 3434 | 0.04233 | 4.86 | 8.446 | 0.04233 | 0 | 0 | 3.586
[15 empty] | 3435 | 0.04234 | 4.86 | 8.446 | 0.04234 | 0 | 0 | 3.586
[15 empty] | 3436 | 0.04235 | 4.859 | 8.446 | 0.04235 | 0 | 0 | 3.587
[15 empty] | 3437 | 0.04236 | 4.859 | 8.447 | 0.04236 | 0 | 0 | 3.588
[15 empty] | 3438 | 0.04237 | 4.858 | 8.447 | 0.04237 | 0 | 0 | 3.589
[15 empty] | 3439 | 0.04238 | 4.858 | 8.447 | 0.04238 | 0 | 0 | 3.589
[15 empty] | 3440 | 0.04239 | 4.857 | 8.447 | 0.04239 | 0 | 0 | 3.59
[15 empty] | 3441 | 0.0424 | 4.856 | 8.447 | 0.0424 | 0 | 0 | 3.591
[15 empty] | 3442 | 0.04241 | 4.856 | 8.447 | 0.04241 | 0 | 0 | 3.591
[15 empty] | 3443 | 0.04242 | 4.855 | 8.447 | 0.04242 | 0 | 0 | 3.592
[15 empty] | 3444 | 0.04243 | 4.855 | 8.447 | 0.04243 | 0 | 0 | 3.592
[15 empty] | 3445 | 0.04244 | 4.854 | 8.447 | 0.04244 | 0 | 0 | 3.593
[15 empty] | 3446 | 0.04245 | 4.854 | 8.447 | 0.04245 | 0 | 0 | 3.593
[15 empty] | 3447 | 0.04246 | 4.853 | 8.447 | 0.04246 | 0 | 0 | 3.594
[15 empty] | 3448 | 0.04247 | 4.852 | 8.448 | 0.04247 | 0 | 0 | 3.596
[15 empty] | 3449 | 0.04248 | 4.852 | 8.448 | 0.04248 | 0 | 0 | 3.596
[15 empty] | 3450 | 0.04249 | 4.851 | 8.448 | 0.04249 | 0 | 0 | 3.597
[15 empty] | 3451 | 0.0425 | 4.851 | 8.448 | 0.0425 | 0 | 0 | 3.597
[15 empty] | 3452 | 0.04251 | 4.85 | 8.448 | 0.04251 | 0 | 0 | 3.598
[15 empty] | 3453 | 0.04252 | 4.85 | 8.448 | 0.04252 | 0 | 0 | 3.598
[15 empty] | 3454 | 0.04253 | 4.849 | 8.448 | 0.04253 | 0 | 0 | 3.599
[15 empty] | 3455 | 0.04254 | 4.848 | 8.448 | 0.04254 | 0 | 0 | 3.6
[15 empty] | 3456 | 0.04255 | 4.848 | 8.448 | 0.04255 | 0 | 0 | 3.6
[15 empty] | 3457 | 0.04256 | 4.847 | 8.448 | 0.04256 | 0 | 0 | 3.601
[15 empty] | 3458 | 0.04257 | 4.847 | 8.448 | 0.04257 | 0 | 0 | 3.601
[15 empty] | 3459 | 0.04258 | 4.846 | 8.449 | 0.04258 | 0 | 0 | 3.603
[15 empty] | 3460 | 0.04259 | 4.846 | 8.449 | 0.04259 | 0 | 0 | 3.603
[15 empty] | 3461 | 0.0426 | 4.845 | 8.449 | 0.0426 | 0 | 0 | 3.604
[15 empty] | 3462 | 0.04261 | 4.844 | 8.449 | 0.04261 | 0 | 0 | 3.605
[15 empty] | 3463 | 0.04262 | 4.844 | 8.449 | 0.04262 | 0 | 0 | 3.605
[15 empty] | 3464 | 0.04263 | 4.843 | 8.449 | 0.04263 | 0 | 0 | 3.606
[15 empty] | 3465 | 0.04264 | 4.843 | 8.449 | 0.04264 | 0 | 0 | 3.606
[15 empty] | 3466 | 0.04265 | 4.842 | 8.449 | 0.04265 | 0 | 0 | 3.607
[15 empty] | 3467 | 0.04266 | 4.842 | 8.449 | 0.04266 | 0 | 0 | 3.607
[15 empty] | 3468 | 0.04267 | 4.841 | 8.449 | 0.04267 | 0 | 0 | 3.608
[15 empty] | 3469 | 0.04268 | 4.84 | 8.449 | 0.04268 | 0 | 0 | 3.609
[15 empty] | 3470 | 0.04269 | 4.84 | 8.45 | 0.04269 | 0 | 0 | 3.61
[15 empty] | 3471 | 0.0427 | 4.839 | 8.45 | 0.0427 | 0 | 0 | 3.611
[15 empty] | 3472 | 0.04271 | 4.839 | 8.45 | 0.04271 | 0 | 0 | 3.611
[15 empty] | 3473 | 0.04272 | 4.838 | 8.45 | 0.04272 | 0 | 0 | 3.612
[15 empty] | 3474 | 0.04273 | 4.838 | 8.45 | 0.04273 | 0 | 0 | 3.612
[15 empty] | 3475 | 0.04274 | 4.837 | 8.45 | 0.04274 | 0 | 0 | 3.613
[15 empty] | 3476 | 0.04275 | 4.837 | 8.45 | 0.04275 | 0 | 0 | 3.613
[15 empty] | 3477 | 0.04276 | 4.836 | 8.45 | 0.04276 | 0 | 0 | 3.614
[15 empty] | 3478 | 0.04277 | 4.835 | 8.45 | 0.04277 | 0 | 0 | 3.615
[15 empty] | 3479 | 0.04278 | 4.835 | 8.45 | 0.04278 | 0 | 0 | 3.615
[15 empty] | 3480 | 0.04279 | 4.834 | 8.451 | 0.04279 | 0 | 0 | 3.617
[15 empty] | 3481 | 0.0428 | 4.834 | 8.451 | 0.0428 | 0 | 0 | 3.617
[15 empty] | 3482 | 0.04281 | 4.833 | 8.451 | 0.04281 | 0 | 0 | 3.618
[15 empty] | 3483 | 0.04282 | 4.833 | 8.451 | 0.04282 | 0 | 0 | 3.618
[15 empty] | 3484 | 0.04283 | 4.832 | 8.451 | 0.04283 | 0 | 0 | 3.619
[15 empty] | 3485 | 0.04284 | 4.831 | 8.451 | 0.04284 | 0 | 0 | 3.62
[15 empty] | 3486 | 0.04285 | 4.831 | 8.451 | 0.04285 | 0 | 0 | 3.62
[15 empty] | 3487 | 0.04286 | 4.83 | 8.451 | 0.04286 | 0 | 0 | 3.621
[15 empty] | 3488 | 0.04287 | 4.83 | 8.451 | 0.04287 | 0 | 0 | 3.621
[15 empty] | 3489 | 0.04288 | 4.829 | 8.451 | 0.04288 | 0 | 0 | 3.622
[15 empty] | 3490 | 0.04289 | 4.829 | 8.451 | 0.04289 | 0 | 0 | 3.622
[15 empty] | 3491 | 0.0429 | 4.828 | 8.452 | 0.0429 | 0 | 0 | 3.624
[15 empty] | 3492 | 0.04291 | 4.827 | 8.452 | 0.04291 | 0 | 0 | 3.625
[15 empty] | 3493 | 0.04292 | 4.827 | 8.452 | 0.04292 | 0 | 0 | 3.625
[15 empty] | 3494 | 0.04293 | 4.826 | 8.452 | 0.04293 | 0 | 0 | 3.626
[15 empty] | 3495 | 0.04294 | 4.826 | 8.452 | 0.04294 | 0 | 0 | 3.626
[15 empty] | 3496 | 0.04295 | 4.825 | 8.452 | 0.04295 | 0 | 0 | 3.627
[15 empty] | 3497 | 0.04296 | 4.825 | 8.452 | 0.04296 | 0 | 0 | 3.627
[15 empty] | 3498 | 0.04297 | 4.824 | 8.452 | 0.04297 | 0 | 0 | 3.628
[15 empty] | 3499 | 0.04298 | 4.824 | 8.452 | 0.04298 | 0 | 0 | 3.628
[15 empty] | 3500 | 0.04299 | 4.823 | 8.452 | 0.04299 | 0 | 0 | 3.629
[15 empty] | 3501 | 0.043 | 4.822 | 8.452 | 0.043 | 0 | 0 | 3.63
[15 empty] | 3502 | 0.04301 | 4.822 | 8.453 | 0.04301 | 0 | 0 | 3.631
[15 empty] | 3503 | 0.04302 | 4.821 | 8.453 | 0.04302 | 0 | 0 | 3.632
[15 empty] | 3504 | 0.04303 | 4.821 | 8.453 | 0.04303 | 0 | 0 | 3.632
[15 empty] | 3505 | 0.04304 | 4.82 | 8.453 | 0.04304 | 0 | 0 | 3.633
[15 empty] | 3506 | 0.04305 | 4.82 | 8.453 | 0.04305 | 0 | 0 | 3.633
[15 empty] | 3507 | 0.04306 | 4.819 | 8.453 | 0.04306 | 0 | 0 | 3.634
[15 empty] | 3508 | 0.04307 | 4.819 | 8.453 | 0.04307 | 0 | 0 | 3.634
[15 empty] | 3509 | 0.04308 | 4.818 | 8.453 | 0.04308 | 0 | 0 | 3.635
[15 empty] | 3510 | 0.04309 | 4.817 | 8.453 | 0.04309 | 0 | 0 | 3.636
[15 empty] | 3511 | 0.0431 | 4.817 | 8.453 | 0.0431 | 0 | 0 | 3.636
[15 empty] | 3512 | 0.04311 | 4.816 | 8.453 | 0.04311 | 0 | 0 | 3.637
[15 empty] | 3513 | 0.04312 | 4.816 | 8.454 | 0.04312 | 0 | 0 | 3.638
[15 empty] | 3514 | 0.04313 | 4.815 | 8.454 | 0.04313 | 0 | 0 | 3.639
[15 empty] | 3515 | 0.04314 | 4.815 | 8.454 | 0.04314 | 0 | 0 | 3.639
[15 empty] | 3516 | 0.04315 | 4.814 | 8.454 | 0.04315 | 0 | 0 | 3.64
[15 empty] | 3517 | 0.04316 | 4.813 | 8.454 | 0.04316 | 0 | 0 | 3.641
[15 empty] | 3518 | 0.04317 | 4.813 | 8.454 | 0.04317 | 0 | 0 | 3.641
[15 empty] | 3519 | 0.04318 | 4.812 | 8.454 | 0.04318 | 0 | 0 | 3.642
[15 empty] | 3520 | 0.04319 | 4.812 | 8.454 | 0.04319 | 0 | 0 | 3.642
[15 empty] | 3521 | 0.0432 | 4.811 | 8.454 | 0.0432 | 0 | 0 | 3.643
[15 empty] | 3522 | 0.04321 | 4.811 | 8.454 | 0.04321 | 0 | 0 | 3.643
[15 empty] | 3523 | 0.04322 | 4.81 | 8.454 | 0.04322 | 0 | 0 | 3.644
[15 empty] | 3524 | 0.04323 | 4.81 | 8.455 | 0.04323 | 0 | 0 | 3.645
[15 empty] | 3525 | 0.04324 | 4.809 | 8.455 | 0.04324 | 0 | 0 | 3.646
[15 empty] | 3526 | 0.04325 | 4.808 | 8.455 | 0.04325 | 0 | 0 | 3.647
[15 empty] | 3527 | 0.04326 | 4.808 | 8.455 | 0.04326 | 0 | 0 | 3.647
[15 empty] | 3528 | 0.04327 | 4.807 | 8.455 | 0.04327 | 0 | 0 | 3.648
[15 empty] | 3529 | 0.04328 | 4.807 | 8.455 | 0.04328 | 0 | 0 | 3.648
[15 empty] | 3530 | 0.04329 | 4.806 | 8.455 | 0.04329 | 0 | 0 | 3.649
[15 empty] | 3531 | 0.0433 | 4.806 | 8.455 | 0.0433 | 0 | 0 | 3.649
[15 empty] | 3532 | 0.04331 | 4.805 | 8.455 | 0.04331 | 0 | 0 | 3.65
[15 empty] | 3533 | 0.04332 | 4.805 | 8.455 | 0.04332 | 0 | 0 | 3.65
[15 empty] | 3534 | 0.04333 | 4.804 | 8.455 | 0.04333 | 0 | 0 | 3.651
[15 empty] | 3535 | 0.04334 | 4.803 | 8.456 | 0.04334 | 0 | 0 | 3.653
[15 empty] | 3536 | 0.04335 | 4.803 | 8.456 | 0.04335 | 0 | 0 | 3.653
[15 empty] | 3537 | 0.04336 | 4.802 | 8.456 | 0.04336 | 0 | 0 | 3.654
[15 empty] | 3538 | 0.04337 | 4.802 | 8.456 | 0.04337 | 0 | 0 | 3.654
[15 empty] | 3539 | 0.04338 | 4.801 | 8.456 | 0.04338 | 0 | 0 | 3.655
[15 empty] | 3540 | 0.04339 | 4.801 | 8.456 | 0.04339 | 0 | 0 | 3.655
[15 empty] | 3541 | 0.0434 | 4.8 | 8.456 | 0.0434 | 0 | 0 | 3.656
[15 empty] | 3542 | 0.04341 | 4.8 | 8.456 | 0.04341 | 0 | 0 | 3.656
[15 empty] | 3543 | 0.04342 | 4.799 | 8.456 | 0.04342 | 0 | 0 | 3.657
[15 empty] | 3544 | 0.04343 | 4.798 | 8.456 | 0.04343 | 0 | 0 | 3.658
[15 empty] | 3545 | 0.04344 | 4.798 | 8.456 | 0.04344 | 0 | 0 | 3.658
[15 empty] | 3546 | 0.04345 | 4.797 | 8.457 | 0.04345 | 0 | 0 | 3.66
[15 empty] | 3547 | 0.04346 | 4.797 | 8.457 | 0.04346 | 0 | 0 | 3.66
[15 empty] | 3548 | 0.04347 | 4.796 | 8.457 | 0.04347 | 0 | 0 | 3.661
[15 empty] | 3549 | 0.04348 | 4.796 | 8.457 | 0.04348 | 0 | 0 | 3.661
[15 empty] | 3550 | 0.04349 | 4.795 | 8.457 | 0.04349 | 0 | 0 | 3.662
[15 empty] | 3551 | 0.0435 | 4.795 | 8.457 | 0.0435 | 0 | 0 | 3.662
[15 empty] | 3552 | 0.04351 | 4.794 | 8.457 | 0.04351 | 0 | 0 | 3.663
[15 empty] | 3553 | 0.04352 | 4.794 | 8.457 | 0.04352 | 0 | 0 | 3.663
[15 empty] | 3554 | 0.04353 | 4.793 | 8.457 | 0.04353 | 0 | 0 | 3.664
[15 empty] | 3555 | 0.04354 | 4.792 | 8.457 | 0.04354 | 0 | 0 | 3.665
[15 empty] | 3556 | 0.04355 | 4.792 | 8.457 | 0.04355 | 0 | 0 | 3.665
[15 empty] | 3557 | 0.04356 | 4.791 | 8.458 | 0.04356 | 0 | 0 | 3.667
[15 empty] | 3558 | 0.04357 | 4.791 | 8.458 | 0.04357 | 0 | 0 | 3.667
[15 empty] | 3559 | 0.04358 | 4.79 | 8.458 | 0.04358 | 0 | 0 | 3.668
[15 empty] | 3560 | 0.04359 | 4.79 | 8.458 | 0.04359 | 0 | 0 | 3.668
[15 empty] | 3561 | 0.0436 | 4.789 | 8.458 | 0.0436 | 0 | 0 | 3.669
[15 empty] | 3562 | 0.04361 | 4.789 | 8.458 | 0.04361 | 0 | 0 | 3.669
[15 empty] | 3563 | 0.04362 | 4.788 | 8.458 | 0.04362 | 0 | 0 | 3.67
[15 empty] | 3564 | 0.04363 | 4.787 | 8.458 | 0.04363 | 0 | 0 | 3.671
[15 empty] | 3565 | 0.04364 | 4.787 | 8.458 | 0.04364 | 0 | 0 | 3.671
[15 empty] | 3566 | 0.04365 | 4.786 | 8.458 | 0.04365 | 0 | 0 | 3.672
[15 empty] | 3567 | 0.04366 | 4.786 | 8.458 | 0.04366 | 0 | 0 | 3.672
[15 empty] | 3568 | 0.04367 | 4.785 | 8.459 | 0.04367 | 0 | 0 | 3.674
[15 empty] | 3569 | 0.04368 | 4.785 | 8.459 | 0.04368 | 0 | 0 | 3.674
[15 empty] | 3570 | 0.04369 | 4.784 | 8.459 | 0.04369 | 0 | 0 | 3.675
[15 empty] | 3571 | 0.0437 | 4.784 | 8.459 | 0.0437 | 0 | 0 | 3.675
[15 empty] | 3572 | 0.04371 | 4.783 | 8.459 | 0.04371 | 0 | 0 | 3.676
[15 empty] | 3573 | 0.04372 | 4.783 | 8.459 | 0.04372 | 0 | 0 | 3.676
[15 empty] | 3574 | 0.04373 | 4.782 | 8.459 | 0.04373 | 0 | 0 | 3.677
[15 empty] | 3575 | 0.04374 | 4.781 | 8.459 | 0.04374 | 0 | 0 | 3.678
[15 empty] | 3576 | 0.04375 | 4.781 | 8.459 | 0.04375 | 0 | 0 | 3.678
[15 empty] | 3577 | 0.04376 | 4.78 | 8.459 | 0.04376 | 0 | 0 | 3.679
[15 empty] | 3578 | 0.04377 | 4.78 | 8.459 | 0.04377 | 0 | 0 | 3.679
[15 empty] | 3579 | 0.04378 | 4.779 | 8.46 | 0.04378 | 0 | 0 | 3.681
[15 empty] | 3580 | 0.04379 | 4.779 | 8.46 | 0.04379 | 0 | 0 | 3.681
[15 empty] | 3581 | 0.0438 | 4.778 | 8.46 | 0.0438 | 0 | 0 | 3.682
[15 empty] | 3582 | 0.04381 | 4.778 | 8.46 | 0.04381 | 0 | 0 | 3.682
[15 empty] | 3583 | 0.04382 | 4.777 | 8.46 | 0.04382 | 0 | 0 | 3.683
[15 empty] | 3584 | 0.04383 | 4.777 | 8.46 | 0.04383 | 0 | 0 | 3.683
[15 empty] | 3585 | 0.04384 | 4.776 | 8.46 | 0.04384 | 0 | 0 | 3.684
[15 empty] | 3586 | 0.04385 | 4.775 | 8.46 | 0.04385 | 0 | 0 | 3.685
[15 empty] | 3587 | 0.04386 | 4.775 | 8.46 | 0.04386 | 0 | 0 | 3.685
[15 empty] | 3588 | 0.04387 | 4.774 | 8.46 | 0.04387 | 0 | 0 | 3.686
[15 empty] | 3589 | 0.04388 | 4.774 | 8.46 | 0.04388 | 0 | 0 | 3.686
[15 empty] | 3590 | 0.04389 | 4.773 | 8.46 | 0.04389 | 0 | 0 | 3.687
[15 empty] | 3591 | 0.0439 | 4.773 | 8.461 | 0.0439 | 0 | 0 | 3.688
[15 empty] | 3592 | 0.04391 | 4.772 | 8.461 | 0.04391 | 0 | 0 | 3.689
[15 empty] | 3593 | 0.04392 | 4.772 | 8.461 | 0.04392 | 0 | 0 | 3.689
[15 empty] | 3594 | 0.04393 | 4.771 | 8.461 | 0.04393 | 0 | 0 | 3.69
[15 empty] | 3595 | 0.04394 | 4.771 | 8.461 | 0.04394 | 0 | 0 | 3.69
[15 empty] | 3596 | 0.04395 | 4.77 | 8.461 | 0.04395 | 0 | 0 | 3.691
[15 empty] | 3597 | 0.04396 | 4.769 | 8.461 | 0.04396 | 0 | 0 | 3.692
[15 empty] | 3598 | 0.04397 | 4.769 | 8.461 | 0.04397 | 0 | 0 | 3.692
[15 empty] | 3599 | 0.04398 | 4.768 | 8.461 | 0.04398 | 0 | 0 | 3.693
[15 empty] | 3600 | 0.04399 | 4.768 | 8.461 | 0.04399 | 0 | 0 | 3.693
[15 empty] | 3601 | 0.044 | 4.767 | 8.461 | 0.044 | 0 | 0 | 3.694
[15 empty] | 3602 | 0.04401 | 4.767 | 8.462 | 0.04401 | 0 | 0 | 3.695
[15 empty] | 3603 | 0.04402 | 4.766 | 8.462 | 0.04402 | 0 | 0 | 3.696
[15 empty] | 3604 | 0.04403 | 4.766 | 8.462 | 0.04403 | 0 | 0 | 3.696
[15 empty] | 3605 | 0.04404 | 4.765 | 8.462 | 0.04404 | 0 | 0 | 3.697
[15 empty] | 3606 | 0.04405 | 4.765 | 8.462 | 0.04405 | 0 | 0 | 3.697
[15 empty] | 3607 | 0.04406 | 4.764 | 8.462 | 0.04406 | 0 | 0 | 3.698
[15 empty] | 3608 | 0.04407 | 4.764 | 8.462 | 0.04407 | 0 | 0 | 3.698
[15 empty] | 3609 | 0.04408 | 4.763 | 8.462 | 0.04408 | 0 | 0 | 3.699
[15 empty] | 3610 | 0.04409 | 4.762 | 8.462 | 0.04409 | 0 | 0 | 3.7
[15 empty] | 3611 | 0.0441 | 4.762 | 8.462 | 0.0441 | 0 | 0 | 3.7
[15 empty] | 3612 | 0.04411 | 4.761 | 8.462 | 0.04411 | 0 | 0 | 3.701
[15 empty] | 3613 | 0.04412 | 4.761 | 8.463 | 0.04412 | 0 | 0 | 3.702
[15 empty] | 3614 | 0.04413 | 4.76 | 8.463 | 0.04413 | 0 | 0 | 3.703
[15 empty] | 3615 | 0.04414 | 4.76 | 8.463 | 0.04414 | 0 | 0 | 3.703
[15 empty] | 3616 | 0.04415 | 4.759 | 8.463 | 0.04415 | 0 | 0 | 3.704
[15 empty] | 3617 | 0.04416 | 4.759 | 8.463 | 0.04416 | 0 | 0 | 3.704
[15 empty] | 3618 | 0.04417 | 4.758 | 8.463 | 0.04417 | 0 | 0 | 3.705
[15 empty] | 3619 | 0.04418 | 4.758 | 8.463 | 0.04418 | 0 | 0 | 3.705
[15 empty] | 3620 | 0.04419 | 4.757 | 8.463 | 0.04419 | 0 | 0 | 3.706
[15 empty] | 3621 | 0.0442 | 4.757 | 8.463 | 0.0442 | 0 | 0 | 3.706
[15 empty] | 3622 | 0.04421 | 4.756 | 8.463 | 0.04421 | 0 | 0 | 3.707
[15 empty] | 3623 | 0.04422 | 4.755 | 8.463 | 0.04422 | 0 | 0 | 3.708
[15 empty] | 3624 | 0.04423 | 4.755 | 8.464 | 0.04423 | 0 | 0 | 3.709
[15 empty] | 3625 | 0.04424 | 4.754 | 8.464 | 0.04424 | 0 | 0 | 3.71
[15 empty] | 3626 | 0.04425 | 4.754 | 8.464 | 0.04425 | 0 | 0 | 3.71
[15 empty] | 3627 | 0.04426 | 4.753 | 8.464 | 0.04426 | 0 | 0 | 3.711
[15 empty] | 3628 | 0.04427 | 4.753 | 8.464 | 0.04427 | 0 | 0 | 3.711
[15 empty] | 3629 | 0.04428 | 4.752 | 8.464 | 0.04428 | 0 | 0 | 3.712
[15 empty] | 3630 | 0.04429 | 4.752 | 8.464 | 0.04429 | 0 | 0 | 3.712
[15 empty] | 3631 | 0.0443 | 4.751 | 8.464 | 0.0443 | 0 | 0 | 3.713
[15 empty] | 3632 | 0.04431 | 4.751 | 8.464 | 0.04431 | 0 | 0 | 3.713
[15 empty] | 3633 | 0.04432 | 4.75 | 8.464 | 0.04432 | 0 | 0 | 3.714
[15 empty] | 3634 | 0.04433 | 4.75 | 8.464 | 0.04433 | 0 | 0 | 3.714
[15 empty] | 3635 | 0.04434 | 4.749 | 8.465 | 0.04434 | 0 | 0 | 3.716
[15 empty] | 3636 | 0.04435 | 4.748 | 8.465 | 0.04435 | 0 | 0 | 3.717
[15 empty] | 3637 | 0.04436 | 4.748 | 8.465 | 0.04436 | 0 | 0 | 3.717
[15 empty] | 3638 | 0.04437 | 4.747 | 8.465 | 0.04437 | 0 | 0 | 3.718
[15 empty] | 3639 | 0.04438 | 4.747 | 8.465 | 0.04438 | 0 | 0 | 3.718
[15 empty] | 3640 | 0.04439 | 4.746 | 8.465 | 0.04439 | 0 | 0 | 3.719
[15 empty] | 3641 | 0.0444 | 4.746 | 8.465 | 0.0444 | 0 | 0 | 3.719
[15 empty] | 3642 | 0.04441 | 4.745 | 8.465 | 0.04441 | 0 | 0 | 3.72
[15 empty] | 3643 | 0.04442 | 4.745 | 8.465 | 0.04442 | 0 | 0 | 3.72
[15 empty] | 3644 | 0.04443 | 4.744 | 8.465 | 0.04443 | 0 | 0 | 3.721
[15 empty] | 3645 | 0.04444 | 4.744 | 8.465 | 0.04444 | 0 | 0 | 3.721
[15 empty] | 3646 | 0.04445 | 4.743 | 8.465 | 0.04445 | 0 | 0 | 3.722
[15 empty] | 3647 | 0.04446 | 4.743 | 8.466 | 0.04446 | 0 | 0 | 3.723
[15 empty] | 3648 | 0.04447 | 4.742 | 8.466 | 0.04447 | 0 | 0 | 3.724
[15 empty] | 3649 | 0.04448 | 4.742 | 8.466 | 0.04448 | 0 | 0 | 3.724
[15 empty] | 3650 | 0.04449 | 4.741 | 8.466 | 0.04449 | 0 | 0 | 3.725
[15 empty] | 3651 | 0.0445 | 4.74 | 8.466 | 0.0445 | 0 | 0 | 3.726
[15 empty] | 3652 | 0.04451 | 4.74 | 8.466 | 0.04451 | 0 | 0 | 3.726
[15 empty] | 3653 | 0.04452 | 4.739 | 8.466 | 0.04452 | 0 | 0 | 3.727
[15 empty] | 3654 | 0.04453 | 4.739 | 8.466 | 0.04453 | 0 | 0 | 3.727
[15 empty] | 3655 | 0.04454 | 4.738 | 8.466 | 0.04454 | 0 | 0 | 3.728
[15 empty] | 3656 | 0.04455 | 4.738 | 8.466 | 0.04455 | 0 | 0 | 3.728
[15 empty] | 3657 | 0.04456 | 4.737 | 8.466 | 0.04456 | 0 | 0 | 3.729
[15 empty] | 3658 | 0.04457 | 4.737 | 8.467 | 0.04457 | 0 | 0 | 3.73
[15 empty] | 3659 | 0.04458 | 4.736 | 8.467 | 0.04458 | 0 | 0 | 3.731
[15 empty] | 3660 | 0.04459 | 4.736 | 8.467 | 0.04459 | 0 | 0 | 3.731
[15 empty] | 3661 | 0.0446 | 4.735 | 8.467 | 0.0446 | 0 | 0 | 3.732
[15 empty] | 3662 | 0.04461 | 4.735 | 8.467 | 0.04461 | 0 | 0 | 3.732
[15 empty] | 3663 | 0.04462 | 4.734 | 8.467 | 0.04462 | 0 | 0 | 3.733
[15 empty] | 3664 | 0.04463 | 4.734 | 8.467 | 0.04463 | 0 | 0 | 3.733
[15 empty] | 3665 | 0.04464 | 4.733 | 8.467 | 0.04464 | 0 | 0 | 3.734
[15 empty] | 3666 | 0.04465 | 4.732 | 8.467 | 0.04465 | 0 | 0 | 3.735
[15 empty] | 3667 | 0.04466 | 4.732 | 8.467 | 0.04466 | 0 | 0 | 3.735
[15 empty] | 3668 | 0.04467 | 4.731 | 8.467 | 0.04467 | 0 | 0 | 3.736
[15 empty] | 3669 | 0.04468 | 4.731 | 8.468 | 0.04468 | 0 | 0 | 3.737
[15 empty] | 3670 | 0.04469 | 4.73 | 8.468 | 0.04469 | 0 | 0 | 3.738
[15 empty] | 3671 | 0.0447 | 4.73 | 8.468 | 0.0447 | 0 | 0 | 3.738
[15 empty] | 3672 | 0.04471 | 4.729 | 8.468 | 0.04471 | 0 | 0 | 3.739
[15 empty] | 3673 | 0.04472 | 4.729 | 8.468 | 0.04472 | 0 | 0 | 3.739
[15 empty] | 3674 | 0.04473 | 4.728 | 8.468 | 0.04473 | 0 | 0 | 3.74
[15 empty] | 3675 | 0.04474 | 4.728 | 8.468 | 0.04474 | 0 | 0 | 3.74
[15 empty] | 3676 | 0.04475 | 4.727 | 8.468 | 0.04475 | 0 | 0 | 3.741
[15 empty] | 3677 | 0.04476 | 4.727 | 8.468 | 0.04476 | 0 | 0 | 3.741
[15 empty] | 3678 | 0.04477 | 4.726 | 8.468 | 0.04477 | 0 | 0 | 3.742
[15 empty] | 3679 | 0.04478 | 4.726 | 8.468 | 0.04478 | 0 | 0 | 3.742
[15 empty] | 3680 | 0.04479 | 4.725 | 8.468 | 0.04479 | 0 | 0 | 3.743
[15 empty] | 3681 | 0.0448 | 4.725 | 8.469 | 0.0448 | 0 | 0 | 3.744
[15 empty] | 3682 | 0.04481 | 4.724 | 8.469 | 0.04481 | 0 | 0 | 3.745
[15 empty] | 3683 | 0.04482 | 4.724 | 8.469 | 0.04482 | 0 | 0 | 3.745
[15 empty] | 3684 | 0.04483 | 4.723 | 8.469 | 0.04483 | 0 | 0 | 3.746
[15 empty] | 3685 | 0.04484 | 4.722 | 8.469 | 0.04484 | 0 | 0 | 3.747
[15 empty] | 3686 | 0.04485 | 4.722 | 8.469 | 0.04485 | 0 | 0 | 3.747
[15 empty] | 3687 | 0.04486 | 4.721 | 8.469 | 0.04486 | 0 | 0 | 3.748
[15 empty] | 3688 | 0.04487 | 4.721 | 8.469 | 0.04487 | 0 | 0 | 3.748
[15 empty] | 3689 | 0.04488 | 4.72 | 8.469 | 0.04488 | 0 | 0 | 3.749
[15 empty] | 3690 | 0.04489 | 4.72 | 8.469 | 0.04489 | 0 | 0 | 3.749
[15 empty] | 3691 | 0.0449 | 4.719 | 8.469 | 0.0449 | 0 | 0 | 3.75
[15 empty] | 3692 | 0.04491 | 4.719 | 8.47 | 0.04491 | 0 | 0 | 3.751
[15 empty] | 3693 | 0.04492 | 4.718 | 8.47 | 0.04492 | 0 | 0 | 3.752
[15 empty] | 3694 | 0.04493 | 4.718 | 8.47 | 0.04493 | 0 | 0 | 3.752
[15 empty] | 3695 | 0.04494 | 4.717 | 8.47 | 0.04494 | 0 | 0 | 3.753
[15 empty] | 3696 | 0.04495 | 4.717 | 8.47 | 0.04495 | 0 | 0 | 3.753
[15 empty] | 3697 | 0.04496 | 4.716 | 8.47 | 0.04496 | 0 | 0 | 3.754
[15 empty] | 3698 | 0.04497 | 4.716 | 8.47 | 0.04497 | 0 | 0 | 3.754
[15 empty] | 3699 | 0.04498 | 4.715 | 8.47 | 0.04498 | 0 | 0 | 3.755
[15 empty] | 3700 | 0.04499 | 4.715 | 8.47 | 0.04499 | 0 | 0 | 3.755
[15 empty] | 3701 | 0.045 | 4.714 | 8.47 | 0.045 | 0 | 0 | 3.756
[15 empty] | 3702 | 0.04501 | 4.714 | 8.47 | 0.04501 | 0 | 0 | 3.756
[15 empty] | 3703 | 0.04502 | 4.713 | 8.47 | 0.04502 | 0 | 0 | 3.757
[15 empty] | 3704 | 0.04503 | 4.712 | 8.471 | 0.04503 | 0 | 0 | 3.759
[15 empty] | 3705 | 0.04504 | 4.712 | 8.471 | 0.04504 | 0 | 0 | 3.759
[15 empty] | 3706 | 0.04505 | 4.711 | 8.471 | 0.04505 | 0 | 0 | 3.76
[15 empty] | 3707 | 0.04506 | 4.711 | 8.471 | 0.04506 | 0 | 0 | 3.76
[15 empty] | 3708 | 0.04507 | 4.71 | 8.471 | 0.04507 | 0 | 0 | 3.761
[15 empty] | 3709 | 0.04508 | 4.71 | 8.471 | 0.04508 | 0 | 0 | 3.761
[15 empty] | 3710 | 0.04509 | 4.709 | 8.471 | 0.04509 | 0 | 0 | 3.762
[15 empty] | 3711 | 0.0451 | 4.709 | 8.471 | 0.0451 | 0 | 0 | 3.762
[15 empty] | 3712 | 0.04511 | 4.708 | 8.471 | 0.04511 | 0 | 0 | 3.763
[15 empty] | 3713 | 0.04512 | 4.708 | 8.471 | 0.04512 | 0 | 0 | 3.763
[15 empty] | 3714 | 0.04513 | 4.707 | 8.471 | 0.04513 | 0 | 0 | 3.764
[15 empty] | 3715 | 0.04514 | 4.707 | 8.472 | 0.04514 | 0 | 0 | 3.765
[15 empty] | 3716 | 0.04515 | 4.706 | 8.472 | 0.04515 | 0 | 0 | 3.766
[15 empty] | 3717 | 0.04516 | 4.706 | 8.472 | 0.04516 | 0 | 0 | 3.766
[15 empty] | 3718 | 0.04517 | 4.705 | 8.472 | 0.04517 | 0 | 0 | 3.767
[15 empty] | 3719 | 0.04518 | 4.705 | 8.472 | 0.04518 | 0 | 0 | 3.767
[15 empty] | 3720 | 0.04519 | 4.704 | 8.472 | 0.04519 | 0 | 0 | 3.768
[15 empty] | 3721 | 0.0452 | 4.704 | 8.472 | 0.0452 | 0 | 0 | 3.768
[15 empty] | 3722 | 0.04521 | 4.703 | 8.472 | 0.04521 | 0 | 0 | 3.769
[15 empty] | 3723 | 0.04522 | 4.703 | 8.472 | 0.04522 | 0 | 0 | 3.769
[15 empty] | 3724 | 0.04523 | 4.702 | 8.472 | 0.04523 | 0 | 0 | 3.77
[15 empty] | 3725 | 0.04524 | 4.702 | 8.472 | 0.04524 | 0 | 0 | 3.77
[15 empty] | 3726 | 0.04525 | 4.701 | 8.472 | 0.04525 | 0 | 0 | 3.771
[15 empty] | 3727 | 0.04526 | 4.7 | 8.473 | 0.04526 | 0 | 0 | 3.773
[15 empty] | 3728 | 0.04527 | 4.7 | 8.473 | 0.04527 | 0 | 0 | 3.773
[15 empty] | 3729 | 0.04528 | 4.699 | 8.473 | 0.04528 | 0 | 0 | 3.774
[15 empty] | 3730 | 0.04529 | 4.699 | 8.473 | 0.04529 | 0 | 0 | 3.774
[15 empty] | 3731 | 0.0453 | 4.698 | 8.473 | 0.0453 | 0 | 0 | 3.775
[15 empty] | 3732 | 0.04531 | 4.698 | 8.473 | 0.04531 | 0 | 0 | 3.775
[15 empty] | 3733 | 0.04532 | 4.697 | 8.473 | 0.04532 | 0 | 0 | 3.776
[15 empty] | 3734 | 0.04533 | 4.697 | 8.473 | 0.04533 | 0 | 0 | 3.776
[15 empty] | 3735 | 0.04534 | 4.696 | 8.473 | 0.04534 | 0 | 0 | 3.777
[15 empty] | 3736 | 0.04535 | 4.696 | 8.473 | 0.04535 | 0 | 0 | 3.777
[15 empty] | 3737 | 0.04536 | 4.695 | 8.473 | 0.04536 | 0 | 0 | 3.778
[15 empty] | 3738 | 0.04537 | 4.695 | 8.474 | 0.04537 | 0 | 0 | 3.779
[15 empty] | 3739 | 0.04538 | 4.694 | 8.474 | 0.04538 | 0 | 0 | 3.78
[15 empty] | 3740 | 0.04539 | 4.694 | 8.474 | 0.04539 | 0 | 0 | 3.78
[15 empty] | 3741 | 0.0454 | 4.693 | 8.474 | 0.0454 | 0 | 0 | 3.781
[15 empty] | 3742 | 0.04541 | 4.693 | 8.474 | 0.04541 | 0 | 0 | 3.781
[15 empty] | 3743 | 0.04542 | 4.692 | 8.474 | 0.04542 | 0 | 0 | 3.782
[15 empty] | 3744 | 0.04543 | 4.692 | 8.474 | 0.04543 | 0 | 0 | 3.782
[15 empty] | 3745 | 0.04544 | 4.691 | 8.474 | 0.04544 | 0 | 0 | 3.783
[15 empty] | 3746 | 0.04545 | 4.691 | 8.474 | 0.04545 | 0 | 0 | 3.783
[15 empty] | 3747 | 0.04546 | 4.69 | 8.474 | 0.04546 | 0 | 0 | 3.784
[15 empty] | 3748 | 0.04547 | 4.69 | 8.474 | 0.04547 | 0 | 0 | 3.784
[15 empty] | 3749 | 0.04548 | 4.689 | 8.474 | 0.04548 | 0 | 0 | 3.785
[15 empty] | 3750 | 0.04549 | 4.689 | 8.475 | 0.04549 | 0 | 0 | 3.786
[15 empty] | 3751 | 0.0455 | 4.688 | 8.475 | 0.0455 | 0 | 0 | 3.787
[15 empty] | 3752 | 0.04551 | 4.688 | 8.475 | 0.04551 | 0 | 0 | 3.787
[15 empty] | 3753 | 0.04552 | 4.687 | 8.475 | 0.04552 | 0 | 0 | 3.788
[15 empty] | 3754 | 0.04553 | 4.687 | 8.475 | 0.04553 | 0 | 0 | 3.788
[15 empty] | 3755 | 0.04554 | 4.686 | 8.475 | 0.04554 | 0 | 0 | 3.789
[15 empty] | 3756 | 0.04555 | 4.685 | 8.475 | 0.04555 | 0 | 0 | 3.79
[15 empty] | 3757 | 0.04556 | 4.685 | 8.475 | 0.04556 | 0 | 0 | 3.79
[15 empty] | 3758 | 0.04557 | 4.684 | 8.475 | 0.04557 | 0 | 0 | 3.791
[15 empty] | 3759 | 0.04558 | 4.684 | 8.475 | 0.04558 | 0 | 0 | 3.791
[15 empty] | 3760 | 0.04559 | 4.683 | 8.475 | 0.04559 | 0 | 0 | 3.792
[15 empty] | 3761 | 0.0456 | 4.683 | 8.476 | 0.0456 | 0 | 0 | 3.793
[15 empty] | 3762 | 0.04561 | 4.682 | 8.476 | 0.04561 | 0 | 0 | 3.794
[15 empty] | 3763 | 0.04562 | 4.682 | 8.476 | 0.04562 | 0 | 0 | 3.794
[15 empty] | 3764 | 0.04563 | 4.681 | 8.476 | 0.04563 | 0 | 0 | 3.795
[15 empty] | 3765 | 0.04564 | 4.681 | 8.476 | 0.04564 | 0 | 0 | 3.795
[15 empty] | 3766 | 0.04565 | 4.68 | 8.476 | 0.04565 | 0 | 0 | 3.796
[15 empty] | 3767 | 0.04566 | 4.68 | 8.476 | 0.04566 | 0 | 0 | 3.796
[15 empty] | 3768 | 0.04567 | 4.679 | 8.476 | 0.04567 | 0 | 0 | 3.797
[15 empty] | 3769 | 0.04568 | 4.679 | 8.476 | 0.04568 | 0 | 0 | 3.797
[15 empty] | 3770 | 0.04569 | 4.678 | 8.476 | 0.04569 | 0 | 0 | 3.798
[15 empty] | 3771 | 0.0457 | 4.678 | 8.476 | 0.0457 | 0 | 0 | 3.798
[15 empty] | 3772 | 0.04571 | 4.677 | 8.476 | 0.04571 | 0 | 0 | 3.799
[15 empty] | 3773 | 0.04572 | 4.677 | 8.477 | 0.04572 | 0 | 0 | 3.8
[15 empty] | 3774 | 0.04573 | 4.676 | 8.477 | 0.04573 | 0 | 0 | 3.801
[15 empty] | 3775 | 0.04574 | 4.676 | 8.477 | 0.04574 | 0 | 0 | 3.801
[15 empty] | 3776 | 0.04575 | 4.675 | 8.477 | 0.04575 | 0 | 0 | 3.802
[15 empty] | 3777 | 0.04576 | 4.675 | 8.477 | 0.04576 | 0 | 0 | 3.802
[15 empty] | 3778 | 0.04577 | 4.674 | 8.477 | 0.04577 | 0 | 0 | 3.803
[15 empty] | 3779 | 0.04578 | 4.674 | 8.477 | 0.04578 | 0 | 0 | 3.803
[15 empty] | 3780 | 0.04579 | 4.673 | 8.477 | 0.04579 | 0 | 0 | 3.804
[15 empty] | 3781 | 0.0458 | 4.673 | 8.477 | 0.0458 | 0 | 0 | 3.804
[15 empty] | 3782 | 0.04581 | 4.672 | 8.477 | 0.04581 | 0 | 0 | 3.805
[15 empty] | 3783 | 0.04582 | 4.672 | 8.477 | 0.04582 | 0 | 0 | 3.805
[15 empty] | 3784 | 0.04583 | 4.671 | 8.477 | 0.04583 | 0 | 0 | 3.806
[15 empty] | 3785 | 0.04584 | 4.671 | 8.478 | 0.04584 | 0 | 0 | 3.807
[15 empty] | 3786 | 0.04585 | 4.67 | 8.478 | 0.04585 | 0 | 0 | 3.808
[15 empty] | 3787 | 0.04586 | 4.67 | 8.478 | 0.04586 | 0 | 0 | 3.808
[15 empty] | 3788 | 0.04587 | 4.669 | 8.478 | 0.04587 | 0 | 0 | 3.809
[15 empty] | 3789 | 0.04588 | 4.669 | 8.478 | 0.04588 | 0 | 0 | 3.809
[15 empty] | 3790 | 0.04589 | 4.668 | 8.478 | 0.04589 | 0 | 0 | 3.81
[15 empty] | 3791 | 0.0459 | 4.668 | 8.478 | 0.0459 | 0 | 0 | 3.81
[15 empty] | 3792 | 0.04591 | 4.667 | 8.478 | 0.04591 | 0 | 0 | 3.811
[15 empty] | 3793 | 0.04592 | 4.667 | 8.478 | 0.04592 | 0 | 0 | 3.811
[15 empty] | 3794 | 0.04593 | 4.666 | 8.478 | 0.04593 | 0 | 0 | 3.812
[15 empty] | 3795 | 0.04594 | 4.666 | 8.478 | 0.04594 | 0 | 0 | 3.812
[15 empty] | 3796 | 0.04595 | 4.665 | 8.479 | 0.04595 | 0 | 0 | 3.814
[15 empty] | 3797 | 0.04596 | 4.665 | 8.479 | 0.04596 | 0 | 0 | 3.814
[15 empty] | 3798 | 0.04597 | 4.664 | 8.479 | 0.04597 | 0 | 0 | 3.815
[15 empty] | 3799 | 0.04598 | 4.664 | 8.479 | 0.04598 | 0 | 0 | 3.815
[15 empty] | 3800 | 0.04599 | 4.663 | 8.479 | 0.04599 | 0 | 0 | 3.816
[15 empty] | 3801 | 0.046 | 4.663 | 8.479 | 0.046 | 0 | 0 | 3.816
[15 empty] | 3802 | 0.04601 | 4.662 | 8.479 | 0.04601 | 0 | 0 | 3.817
[15 empty] | 3803 | 0.04602 | 4.662 | 8.479 | 0.04602 | 0 | 0 | 3.817
[15 empty] | 3804 | 0.04603 | 4.661 | 8.479 | 0.04603 | 0 | 0 | 3.818
[15 empty] | 3805 | 0.04604 | 4.66 | 8.479 | 0.04604 | 0 | 0 | 3.819
[15 empty] | 3806 | 0.04605 | 4.66 | 8.479 | 0.04605 | 0 | 0 | 3.819
[15 empty] | 3807 | 0.04606 | 4.659 | 8.479 | 0.04606 | 0 | 0 | 3.82
[15 empty] | 3808 | 0.04607 | 4.659 | 8.48 | 0.04607 | 0 | 0 | 3.821
[15 empty] | 3809 | 0.04608 | 4.658 | 8.48 | 0.04608 | 0 | 0 | 3.822
[15 empty] | 3810 | 0.04609 | 4.658 | 8.48 | 0.04609 | 0 | 0 | 3.822
[15 empty] | 3811 | 0.0461 | 4.657 | 8.48 | 0.0461 | 0 | 0 | 3.823
[15 empty] | 3812 | 0.04611 | 4.657 | 8.48 | 0.04611 | 0 | 0 | 3.823
[15 empty] | 3813 | 0.04612 | 4.656 | 8.48 | 0.04612 | 0 | 0 | 3.824
[15 empty] | 3814 | 0.04613 | 4.656 | 8.48 | 0.04613 | 0 | 0 | 3.824
[15 empty] | 3815 | 0.04614 | 4.655 | 8.48 | 0.04614 | 0 | 0 | 3.825
[15 empty] | 3816 | 0.04615 | 4.655 | 8.48 | 0.04615 | 0 | 0 | 3.825
[15 empty] | 3817 | 0.04616 | 4.654 | 8.48 | 0.04616 | 0 | 0 | 3.826
[15 empty] | 3818 | 0.04617 | 4.654 | 8.48 | 0.04617 | 0 | 0 | 3.826
[15 empty] | 3819 | 0.04618 | 4.653 | 8.48 | 0.04618 | 0 | 0 | 3.827
[15 empty] | 3820 | 0.04619 | 4.653 | 8.481 | 0.04619 | 0 | 0 | 3.828
[15 empty] | 3821 | 0.0462 | 4.652 | 8.481 | 0.0462 | 0 | 0 | 3.829
[15 empty] | 3822 | 0.04621 | 4.652 | 8.481 | 0.04621 | 0 | 0 | 3.829
[15 empty] | 3823 | 0.04622 | 4.651 | 8.481 | 0.04622 | 0 | 0 | 3.83
[15 empty] | 3824 | 0.04623 | 4.651 | 8.481 | 0.04623 | 0 | 0 | 3.83
[15 empty] | 3825 | 0.04624 | 4.65 | 8.481 | 0.04624 | 0 | 0 | 3.831
[15 empty] | 3826 | 0.04625 | 4.65 | 8.481 | 0.04625 | 0 | 0 | 3.831
[15 empty] | 3827 | 0.04626 | 4.649 | 8.481 | 0.04626 | 0 | 0 | 3.832
[15 empty] | 3828 | 0.04627 | 4.649 | 8.481 | 0.04627 | 0 | 0 | 3.832
[15 empty] | 3829 | 0.04628 | 4.648 | 8.481 | 0.04628 | 0 | 0 | 3.833
[15 empty] | 3830 | 0.04629 | 4.648 | 8.481 | 0.04629 | 0 | 0 | 3.833
[15 empty] | 3831 | 0.0463 | 4.647 | 8.481 | 0.0463 | 0 | 0 | 3.834
[15 empty] | 3832 | 0.04631 | 4.647 | 8.482 | 0.04631 | 0 | 0 | 3.835
[15 empty] | 3833 | 0.04632 | 4.646 | 8.482 | 0.04632 | 0 | 0 | 3.836
[15 empty] | 3834 | 0.04633 | 4.646 | 8.482 | 0.04633 | 0 | 0 | 3.836
[15 empty] | 3835 | 0.04634 | 4.645 | 8.482 | 0.04634 | 0 | 0 | 3.837
[15 empty] | 3836 | 0.04635 | 4.645 | 8.482 | 0.04635 | 0 | 0 | 3.837
[15 empty] | 3837 | 0.04636 | 4.644 | 8.482 | 0.04636 | 0 | 0 | 3.838
[15 empty] | 3838 | 0.04637 | 4.644 | 8.482 | 0.04637 | 0 | 0 | 3.838
[15 empty] | 3839 | 0.04638 | 4.643 | 8.482 | 0.04638 | 0 | 0 | 3.839
[15 empty] | 3840 | 0.04639 | 4.643 | 8.482 | 0.04639 | 0 | 0 | 3.839
[15 empty] | 3841 | 0.0464 | 4.642 | 8.482 | 0.0464 | 0 | 0 | 3.84
[15 empty] | 3842 | 0.04641 | 4.642 | 8.482 | 0.04641 | 0 | 0 | 3.84
[15 empty] | 3843 | 0.04642 | 4.641 | 8.483 | 0.04642 | 0 | 0 | 3.842
[15 empty] | 3844 | 0.04643 | 4.641 | 8.483 | 0.04643 | 0 | 0 | 3.842
[15 empty] | 3845 | 0.04644 | 4.64 | 8.483 | 0.04644 | 0 | 0 | 3.843
[15 empty] | 3846 | 0.04645 | 4.64 | 8.483 | 0.04645 | 0 | 0 | 3.843
[15 empty] | 3847 | 0.04646 | 4.639 | 8.483 | 0.04646 | 0 | 0 | 3.844
[15 empty] | 3848 | 0.04647 | 4.639 | 8.483 | 0.04647 | 0 | 0 | 3.844
[15 empty] | 3849 | 0.04648 | 4.638 | 8.483 | 0.04648 | 0 | 0 | 3.845
[15 empty] | 3850 | 0.04649 | 4.638 | 8.483 | 0.04649 | 0 | 0 | 3.845
[15 empty] | 3851 | 0.0465 | 4.637 | 8.483 | 0.0465 | 0 | 0 | 3.846
[15 empty] | 3852 | 0.04651 | 4.637 | 8.483 | 0.04651 | 0 | 0 | 3.846
[15 empty] | 3853 | 0.04652 | 4.636 | 8.483 | 0.04652 | 0 | 0 | 3.847
[15 empty] | 3854 | 0.04653 | 4.636 | 8.483 | 0.04653 | 0 | 0 | 3.847
[15 empty] | 3855 | 0.04654 | 4.635 | 8.484 | 0.04654 | 0 | 0 | 3.849
[15 empty] | 3856 | 0.04655 | 4.635 | 8.484 | 0.04655 | 0 | 0 | 3.849
[15 empty] | 3857 | 0.04656 | 4.634 | 8.484 | 0.04656 | 0 | 0 | 3.85
[15 empty] | 3858 | 0.04657 | 4.634 | 8.484 | 0.04657 | 0 | 0 | 3.85
[15 empty] | 3859 | 0.04658 | 4.633 | 8.484 | 0.04658 | 0 | 0 | 3.851
[15 empty] | 3860 | 0.04659 | 4.633 | 8.484 | 0.04659 | 0 | 0 | 3.851
[15 empty] | 3861 | 0.0466 | 4.632 | 8.484 | 0.0466 | 0 | 0 | 3.852
[15 empty] | 3862 | 0.04661 | 4.632 | 8.484 | 0.04661 | 0 | 0 | 3.852
[15 empty] | 3863 | 0.04662 | 4.631 | 8.484 | 0.04662 | 0 | 0 | 3.853
[15 empty] | 3864 | 0.04663 | 4.631 | 8.484 | 0.04663 | 0 | 0 | 3.853
[15 empty] | 3865 | 0.04664 | 4.63 | 8.484 | 0.04664 | 0 | 0 | 3.854
[15 empty] | 3866 | 0.04665 | 4.63 | 8.484 | 0.04665 | 0 | 0 | 3.854
[15 empty] | 3867 | 0.04666 | 4.629 | 8.485 | 0.04666 | 0 | 0 | 3.856
[15 empty] | 3868 | 0.04667 | 4.629 | 8.485 | 0.04667 | 0 | 0 | 3.856
[15 empty] | 3869 | 0.04668 | 4.628 | 8.485 | 0.04668 | 0 | 0 | 3.857
[15 empty] | 3870 | 0.04669 | 4.628 | 8.485 | 0.04669 | 0 | 0 | 3.857
[15 empty] | 3871 | 0.0467 | 4.627 | 8.485 | 0.0467 | 0 | 0 | 3.858
[15 empty] | 3872 | 0.04671 | 4.627 | 8.485 | 0.04671 | 0 | 0 | 3.858
[15 empty] | 3873 | 0.04672 | 4.626 | 8.485 | 0.04672 | 0 | 0 | 3.859
[15 empty] | 3874 | 0.04673 | 4.626 | 8.485 | 0.04673 | 0 | 0 | 3.859
[15 empty] | 3875 | 0.04674 | 4.625 | 8.485 | 0.04674 | 0 | 0 | 3.86
[15 empty] | 3876 | 0.04675 | 4.625 | 8.485 | 0.04675 | 0 | 0 | 3.86
[15 empty] | 3877 | 0.04676 | 4.624 | 8.485 | 0.04676 | 0 | 0 | 3.861
[15 empty] | 3878 | 0.04677 | 4.624 | 8.485 | 0.04677 | 0 | 0 | 3.861
[15 empty] | 3879 | 0.04678 | 4.623 | 8.486 | 0.04678 | 0 | 0 | 3.863
[15 empty] | 3880 | 0.04679 | 4.623 | 8.486 | 0.04679 | 0 | 0 | 3.863
[15 empty] | 3881 | 0.0468 | 4.623 | 8.486 | 0.0468 | 0 | 0 | 3.863
[15 empty] | 3882 | 0.04681 | 4.622 | 8.486 | 0.04681 | 0 | 0 | 3.864
[15 empty] | 3883 | 0.04682 | 4.622 | 8.486 | 0.04682 | 0 | 0 | 3.864
[15 empty] | 3884 | 0.04683 | 4.621 | 8.486 | 0.04683 | 0 | 0 | 3.865
[15 empty] | 3885 | 0.04684 | 4.621 | 8.486 | 0.04684 | 0 | 0 | 3.865
[15 empty] | 3886 | 0.04685 | 4.62 | 8.486 | 0.04685 | 0 | 0 | 3.866
[15 empty] | 3887 | 0.04686 | 4.62 | 8.486 | 0.04686 | 0 | 0 | 3.866
[15 empty] | 3888 | 0.04687 | 4.619 | 8.486 | 0.04687 | 0 | 0 | 3.867
[15 empty] | 3889 | 0.04688 | 4.619 | 8.486 | 0.04688 | 0 | 0 | 3.867
[15 empty] | 3890 | 0.04689 | 4.618 | 8.486 | 0.04689 | 0 | 0 | 3.868
[15 empty] | 3891 | 0.0469 | 4.618 | 8.487 | 0.0469 | 0 | 0 | 3.869
[15 empty] | 3892 | 0.04691 | 4.617 | 8.487 | 0.04691 | 0 | 0 | 3.87
[15 empty] | 3893 | 0.04692 | 4.617 | 8.487 | 0.04692 | 0 | 0 | 3.87
[15 empty] | 3894 | 0.04693 | 4.616 | 8.487 | 0.04693 | 0 | 0 | 3.871
[15 empty] | 3895 | 0.04694 | 4.616 | 8.487 | 0.04694 | 0 | 0 | 3.871
[15 empty] | 3896 | 0.04695 | 4.615 | 8.487 | 0.04695 | 0 | 0 | 3.872
[15 empty] | 3897 | 0.04696 | 4.615 | 8.487 | 0.04696 | 0 | 0 | 3.872
[15 empty] | 3898 | 0.04697 | 4.614 | 8.487 | 0.04697 | 0 | 0 | 3.873
[15 empty] | 3899 | 0.04698 | 4.614 | 8.487 | 0.04698 | 0 | 0 | 3.873
[15 empty] | 3900 | 0.04699 | 4.613 | 8.487 | 0.04699 | 0 | 0 | 3.874
[15 empty] | 3901 | 0.047 | 4.613 | 8.487 | 0.047 | 0 | 0 | 3.874
[15 empty] | 3902 | 0.04701 | 4.612 | 8.487 | 0.04701 | 0 | 0 | 3.875
[15 empty] | 3903 | 0.04702 | 4.612 | 8.488 | 0.04702 | 0 | 0 | 3.876
[15 empty] | 3904 | 0.04703 | 4.611 | 8.488 | 0.04703 | 0 | 0 | 3.877
[15 empty] | 3905 | 0.04704 | 4.611 | 8.488 | 0.04704 | 0 | 0 | 3.877
[15 empty] | 3906 | 0.04705 | 4.61 | 8.488 | 0.04705 | 0 | 0 | 3.878
[15 empty] | 3907 | 0.04706 | 4.61 | 8.488 | 0.04706 | 0 | 0 | 3.878
[15 empty] | 3908 | 0.04707 | 4.609 | 8.488 | 0.04707 | 0 | 0 | 3.879
[15 empty] | 3909 | 0.04708 | 4.609 | 8.488 | 0.04708 | 0 | 0 | 3.879
[15 empty] | 3910 | 0.04709 | 4.608 | 8.488 | 0.04709 | 0 | 0 | 3.88
[15 empty] | 3911 | 0.0471 | 4.608 | 8.488 | 0.0471 | 0 | 0 | 3.88
[15 empty] | 3912 | 0.04711 | 4.607 | 8.488 | 0.04711 | 0 | 0 | 3.881
[15 empty] | 3913 | 0.04712 | 4.607 | 8.488 | 0.04712 | 0 | 0 | 3.881
[15 empty] | 3914 | 0.04713 | 4.606 | 8.488 | 0.04713 | 0 | 0 | 3.882
[15 empty] | 3915 | 0.04714 | 4.606 | 8.489 | 0.04714 | 0 | 0 | 3.883
[15 empty] | 3916 | 0.04715 | 4.605 | 8.489 | 0.04715 | 0 | 0 | 3.884
[15 empty] | 3917 | 0.04716 | 4.605 | 8.489 | 0.04716 | 0 | 0 | 3.884
[15 empty] | 3918 | 0.04717 | 4.604 | 8.489 | 0.04717 | 0 | 0 | 3.885
[15 empty] | 3919 | 0.04718 | 4.604 | 8.489 | 0.04718 | 0 | 0 | 3.885
[15 empty] | 3920 | 0.04719 | 4.603 | 8.489 | 0.04719 | 0 | 0 | 3.886
[15 empty] | 3921 | 0.0472 | 4.603 | 8.489 | 0.0472 | 0 | 0 | 3.886
[15 empty] | 3922 | 0.04721 | 4.602 | 8.489 | 0.04721 | 0 | 0 | 3.887
[15 empty] | 3923 | 0.04722 | 4.602 | 8.489 | 0.04722 | 0 | 0 | 3.887
[15 empty] | 3924 | 0.04723 | 4.601 | 8.489 | 0.04723 | 0 | 0 | 3.888
[15 empty] | 3925 | 0.04724 | 4.601 | 8.489 | 0.04724 | 0 | 0 | 3.888
[15 empty] | 3926 | 0.04725 | 4.6 | 8.489 | 0.04725 | 0 | 0 | 3.889
[15 empty] | 3927 | 0.04726 | 4.6 | 8.49 | 0.04726 | 0 | 0 | 3.89
[15 empty] | 3928 | 0.04727 | 4.599 | 8.49 | 0.04727 | 0 | 0 | 3.891
[15 empty] | 3929 | 0.04728 | 4.599 | 8.49 | 0.04728 | 0 | 0 | 3.891
[15 empty] | 3930 | 0.04729 | 4.598 | 8.49 | 0.04729 | 0 | 0 | 3.892
[15 empty] | 3931 | 0.0473 | 4.598 | 8.49 | 0.0473 | 0 | 0 | 3.892
[15 empty] | 3932 | 0.04731 | 4.598 | 8.49 | 0.04731 | 0 | 0 | 3.892
[15 empty] | 3933 | 0.04732 | 4.597 | 8.49 | 0.04732 | 0 | 0 | 3.893
[15 empty] | 3934 | 0.04733 | 4.597 | 8.49 | 0.04733 | 0 | 0 | 3.893
[15 empty] | 3935 | 0.04734 | 4.596 | 8.49 | 0.04734 | 0 | 0 | 3.894
[15 empty] | 3936 | 0.04735 | 4.596 | 8.49 | 0.04735 | 0 | 0 | 3.894
[15 empty] | 3937 | 0.04736 | 4.595 | 8.49 | 0.04736 | 0 | 0 | 3.895
[15 empty] | 3938 | 0.04737 | 4.595 | 8.49 | 0.04737 | 0 | 0 | 3.895
[15 empty] | 3939 | 0.04738 | 4.594 | 8.491 | 0.04738 | 0 | 0 | 3.897
[15 empty] | 3940 | 0.04739 | 4.594 | 8.491 | 0.04739 | 0 | 0 | 3.897
[15 empty] | 3941 | 0.0474 | 4.593 | 8.491 | 0.0474 | 0 | 0 | 3.898
[15 empty] | 3942 | 0.04741 | 4.593 | 8.491 | 0.04741 | 0 | 0 | 3.898
[15 empty] | 3943 | 0.04742 | 4.592 | 8.491 | 0.04742 | 0 | 0 | 3.899
[15 empty] | 3944 | 0.04743 | 4.592 | 8.491 | 0.04743 | 0 | 0 | 3.899
[15 empty] | 3945 | 0.04744 | 4.591 | 8.491 | 0.04744 | 0 | 0 | 3.9
[15 empty] | 3946 | 0.04745 | 4.591 | 8.491 | 0.04745 | 0 | 0 | 3.9
[15 empty] | 3947 | 0.04746 | 4.59 | 8.491 | 0.04746 | 0 | 0 | 3.901
[15 empty] | 3948 | 0.04747 | 4.59 | 8.491 | 0.04747 | 0 | 0 | 3.901
[15 empty] | 3949 | 0.04748 | 4.589 | 8.491 | 0.04748 | 0 | 0 | 3.902
[15 empty] | 3950 | 0.04749 | 4.589 | 8.491 | 0.04749 | 0 | 0 | 3.902
[15 empty] | 3951 | 0.0475 | 4.588 | 8.492 | 0.0475 | 0 | 0 | 3.904
[15 empty] | 3952 | 0.04751 | 4.588 | 8.492 | 0.04751 | 0 | 0 | 3.904
[15 empty] | 3953 | 0.04752 | 4.587 | 8.492 | 0.04752 | 0 | 0 | 3.905
[15 empty] | 3954 | 0.04753 | 4.587 | 8.492 | 0.04753 | 0 | 0 | 3.905
[15 empty] | 3955 | 0.04754 | 4.586 | 8.492 | 0.04754 | 0 | 0 | 3.906
[15 empty] | 3956 | 0.04755 | 4.586 | 8.492 | 0.04755 | 0 | 0 | 3.906
[15 empty] | 3957 | 0.04756 | 4.585 | 8.492 | 0.04756 | 0 | 0 | 3.907
[15 empty] | 3958 | 0.04757 | 4.585 | 8.492 | 0.04757 | 0 | 0 | 3.907
[15 empty] | 3959 | 0.04758 | 4.584 | 8.492 | 0.04758 | 0 | 0 | 3.908
[15 empty] | 3960 | 0.04759 | 4.584 | 8.492 | 0.04759 | 0 | 0 | 3.908
[15 empty] | 3961 | 0.0476 | 4.583 | 8.492 | 0.0476 | 0 | 0 | 3.909
[15 empty] | 3962 | 0.04761 | 4.583 | 8.492 | 0.04761 | 0 | 0 | 3.909
[15 empty] | 3963 | 0.04762 | 4.583 | 8.493 | 0.04762 | 0 | 0 | 3.91
[15 empty] | 3964 | 0.04763 | 4.582 | 8.493 | 0.04763 | 0 | 0 | 3.911
[15 empty] | 3965 | 0.04764 | 4.582 | 8.493 | 0.04764 | 0 | 0 | 3.911
[15 empty] | 3966 | 0.04765 | 4.581 | 8.493 | 0.04765 | 0 | 0 | 3.912
[15 empty] | 3967 | 0.04766 | 4.581 | 8.493 | 0.04766 | 0 | 0 | 3.912
[15 empty] | 3968 | 0.04767 | 4.58 | 8.493 | 0.04767 | 0 | 0 | 3.913
[15 empty] | 3969 | 0.04768 | 4.58 | 8.493 | 0.04768 | 0 | 0 | 3.913
[15 empty] | 3970 | 0.04769 | 4.579 | 8.493 | 0.04769 | 0 | 0 | 3.914
[15 empty] | 3971 | 0.0477 | 4.579 | 8.493 | 0.0477 | 0 | 0 | 3.914
[15 empty] | 3972 | 0.04771 | 4.578 | 8.493 | 0.04771 | 0 | 0 | 3.915
[15 empty] | 3973 | 0.04772 | 4.578 | 8.493 | 0.04772 | 0 | 0 | 3.915
[15 empty] | 3974 | 0.04773 | 4.577 | 8.493 | 0.04773 | 0 | 0 | 3.916
[15 empty] | 3975 | 0.04774 | 4.577 | 8.493 | 0.04774 | 0 | 0 | 3.916
[15 empty] | 3976 | 0.04775 | 4.576 | 8.494 | 0.04775 | 0 | 0 | 3.918
[15 empty] | 3977 | 0.04776 | 4.576 | 8.494 | 0.04776 | 0 | 0 | 3.918
[15 empty] | 3978 | 0.04777 | 4.575 | 8.494 | 0.04777 | 0 | 0 | 3.919
[15 empty] | 3979 | 0.04778 | 4.575 | 8.494 | 0.04778 | 0 | 0 | 3.919
[15 empty] | 3980 | 0.04779 | 4.574 | 8.494 | 0.04779 | 0 | 0 | 3.92
[15 empty] | 3981 | 0.0478 | 4.574 | 8.494 | 0.0478 | 0 | 0 | 3.92
[15 empty] | 3982 | 0.04781 | 4.573 | 8.494 | 0.04781 | 0 | 0 | 3.921
[15 empty] | 3983 | 0.04782 | 4.573 | 8.494 | 0.04782 | 0 | 0 | 3.921
[15 empty] | 3984 | 0.04783 | 4.572 | 8.494 | 0.04783 | 0 | 0 | 3.922
[15 empty] | 3985 | 0.04784 | 4.572 | 8.494 | 0.04784 | 0 | 0 | 3.922
[15 empty] | 3986 | 0.04785 | 4.572 | 8.494 | 0.04785 | 0 | 0 | 3.922
[15 empty] | 3987 | 0.04786 | 4.571 | 8.494 | 0.04786 | 0 | 0 | 3.923
[15 empty] | 3988 | 0.04787 | 4.571 | 8.495 | 0.04787 | 0 | 0 | 3.924
[15 empty] | 3989 | 0.04788 | 4.57 | 8.495 | 0.04788 | 0 | 0 | 3.925
[15 empty] | 3990 | 0.04789 | 4.57 | 8.495 | 0.04789 | 0 | 0 | 3.925
[15 empty] | 3991 | 0.0479 | 4.569 | 8.495 | 0.0479 | 0 | 0 | 3.926
[15 empty] | 3992 | 0.04791 | 4.569 | 8.495 | 0.04791 | 0 | 0 | 3.926
[15 empty] | 3993 | 0.04792 | 4.568 | 8.495 | 0.04792 | 0 | 0 | 3.927
[15 empty] | 3994 | 0.04793 | 4.568 | 8.495 | 0.04793 | 0 | 0 | 3.927
[15 empty] | 3995 | 0.04794 | 4.567 | 8.495 | 0.04794 | 0 | 0 | 3.928
[15 empty] | 3996 | 0.04795 | 4.567 | 8.495 | 0.04795 | 0 | 0 | 3.928
[15 empty] | 3997 | 0.04796 | 4.566 | 8.495 | 0.04796 | 0 | 0 | 3.929
[15 empty] | 3998 | 0.04797 | 4.566 | 8.495 | 0.04797 | 0 | 0 | 3.929
[15 empty] | 3999 | 0.04798 | 4.565 | 8.495 | 0.04798 | 0 | 0 | 3.93
[15 empty] | 4000 | 0.04799 | 4.565 | 8.496 | 0.04799 | 0 | 0 | 3.931
[15 empty] | 4001 | 0.048 | 4.564 | 8.496 | 0.048 | 0 | 0 | 3.932
[15 empty] | 4002 | 0.04801 | 4.564 | 8.496 | 0.04801 | 0 | 0 | 3.932
[15 empty] | 4003 | 0.04802 | 4.563 | 8.496 | 0.04802 | 0 | 0 | 3.933
[15 empty] | 4004 | 0.04803 | 4.563 | 8.496 | 0.04803 | 0 | 0 | 3.933
[15 empty] | 4005 | 0.04804 | 4.562 | 8.496 | 0.04804 | 0 | 0 | 3.934
[15 empty] | 4006 | 0.04805 | 4.562 | 8.496 | 0.04805 | 0 | 0 | 3.934
[15 empty] | 4007 | 0.04806 | 4.562 | 8.496 | 0.04806 | 0 | 0 | 3.934
[15 empty] | 4008 | 0.04807 | 4.561 | 8.496 | 0.04807 | 0 | 0 | 3.935
[15 empty] | 4009 | 0.04808 | 4.561 | 8.496 | 0.04808 | 0 | 0 | 3.935
[15 empty] | 4010 | 0.04809 | 4.56 | 8.496 | 0.04809 | 0 | 0 | 3.936
[15 empty] | 4011 | 0.0481 | 4.56 | 8.496 | 0.0481 | 0 | 0 | 3.936
[15 empty] | 4012 | 0.04811 | 4.559 | 8.497 | 0.04811 | 0 | 0 | 3.938
[15 empty] | 4013 | 0.04812 | 4.559 | 8.497 | 0.04812 | 0 | 0 | 3.938
[15 empty] | 4014 | 0.04813 | 4.558 | 8.497 | 0.04813 | 0 | 0 | 3.939
[15 empty] | 4015 | 0.04814 | 4.558 | 8.497 | 0.04814 | 0 | 0 | 3.939
[15 empty] | 4016 | 0.04815 | 4.557 | 8.497 | 0.04815 | 0 | 0 | 3.94
[15 empty] | 4017 | 0.04816 | 4.557 | 8.497 | 0.04816 | 0 | 0 | 3.94
[15 empty] | 4018 | 0.04817 | 4.556 | 8.497 | 0.04817 | 0 | 0 | 3.941
[15 empty] | 4019 | 0.04818 | 4.556 | 8.497 | 0.04818 | 0 | 0 | 3.941
[15 empty] | 4020 | 0.04819 | 4.555 | 8.497 | 0.04819 | 0 | 0 | 3.942
[15 empty] | 4021 | 0.0482 | 4.555 | 8.497 | 0.0482 | 0 | 0 | 3.942
[15 empty] | 4022 | 0.04821 | 4.554 | 8.497 | 0.04821 | 0 | 0 | 3.943
[15 empty] | 4023 | 0.04822 | 4.554 | 8.497 | 0.04822 | 0 | 0 | 3.943
[15 empty] | 4024 | 0.04823 | 4.553 | 8.497 | 0.04823 | 0 | 0 | 3.944
[15 empty] | 4025 | 0.04824 | 4.553 | 8.498 | 0.04824 | 0 | 0 | 3.945
[15 empty] | 4026 | 0.04825 | 4.553 | 8.498 | 0.04825 | 0 | 0 | 3.945
[15 empty] | 4027 | 0.04826 | 4.552 | 8.498 | 0.04826 | 0 | 0 | 3.946
[15 empty] | 4028 | 0.04827 | 4.552 | 8.498 | 0.04827 | 0 | 0 | 3.946
[15 empty] | 4029 | 0.04828 | 4.551 | 8.498 | 0.04828 | 0 | 0 | 3.947
[15 empty] | 4030 | 0.04829 | 4.551 | 8.498 | 0.04829 | 0 | 0 | 3.947
[15 empty] | 4031 | 0.0483 | 4.55 | 8.498 | 0.0483 | 0 | 0 | 3.948
[15 empty] | 4032 | 0.04831 | 4.55 | 8.498 | 0.04831 | 0 | 0 | 3.948
[15 empty] | 4033 | 0.04832 | 4.549 | 8.498 | 0.04832 | 0 | 0 | 3.949
[15 empty] | 4034 | 0.04833 | 4.549 | 8.498 | 0.04833 | 0 | 0 | 3.949
[15 empty] | 4035 | 0.04834 | 4.548 | 8.498 | 0.04834 | 0 | 0 | 3.95
[15 empty] | 4036 | 0.04835 | 4.548 | 8.498 | 0.04835 | 0 | 0 | 3.95
[15 empty] | 4037 | 0.04836 | 4.547 | 8.499 | 0.04836 | 0 | 0 | 3.952
[15 empty] | 4038 | 0.04837 | 4.547 | 8.499 | 0.04837 | 0 | 0 | 3.952
[15 empty] | 4039 | 0.04838 | 4.546 | 8.499 | 0.04838 | 0 | 0 | 3.953
[15 empty] | 4040 | 0.04839 | 4.546 | 8.499 | 0.04839 | 0 | 0 | 3.953
[15 empty] | 4041 | 0.0484 | 4.545 | 8.499 | 0.0484 | 0 | 0 | 3.954
[15 empty] | 4042 | 0.04841 | 4.545 | 8.499 | 0.04841 | 0 | 0 | 3.954
[15 empty] | 4043 | 0.04842 | 4.545 | 8.499 | 0.04842 | 0 | 0 | 3.954
[15 empty] | 4044 | 0.04843 | 4.544 | 8.499 | 0.04843 | 0 | 0 | 3.955
[15 empty] | 4045 | 0.04844 | 4.544 | 8.499 | 0.04844 | 0 | 0 | 3.955
[15 empty] | 4046 | 0.04845 | 4.543 | 8.499 | 0.04845 | 0 | 0 | 3.956
[15 empty] | 4047 | 0.04846 | 4.543 | 8.499 | 0.04846 | 0 | 0 | 3.956
[15 empty] | 4048 | 0.04847 | 4.542 | 8.499 | 0.04847 | 0 | 0 | 3.957
[15 empty] | 4049 | 0.04848 | 4.542 | 8.5 | 0.04848 | 0 | 0 | 3.958
[15 empty] | 4050 | 0.04849 | 4.541 | 8.5 | 0.04849 | 0 | 0 | 3.959
[15 empty] | 4051 | 0.0485 | 4.541 | 8.5 | 0.0485 | 0 | 0 | 3.959
[15 empty] | 4052 | 0.04851 | 4.54 | 8.5 | 0.04851 | 0 | 0 | 3.96
[15 empty] | 4053 | 0.04852 | 4.54 | 8.5 | 0.04852 | 0 | 0 | 3.96
[15 empty] | 4054 | 0.04853 | 4.539 | 8.5 | 0.04853 | 0 | 0 | 3.961
[15 empty] | 4055 | 0.04854 | 4.539 | 8.5 | 0.04854 | 0 | 0 | 3.961
[15 empty] | 4056 | 0.04855 | 4.538 | 8.5 | 0.04855 | 0 | 0 | 3.962
[15 empty] | 4057 | 0.04856 | 4.538 | 8.5 | 0.04856 | 0 | 0 | 3.962
[15 empty] | 4058 | 0.04857 | 4.537 | 8.5 | 0.04857 | 0 | 0 | 3.963
[15 empty] | 4059 | 0.04858 | 4.537 | 8.5 | 0.04858 | 0 | 0 | 3.963
[15 empty] | 4060 | 0.04859 | 4.537 | 8.5 | 0.04859 | 0 | 0 | 3.963
[15 empty] | 4061 | 0.0486 | 4.536 | 8.5 | 0.0486 | 0 | 0 | 3.964
[15 empty] | 4062 | 0.04861 | 4.536 | 8.501 | 0.04861 | 0 | 0 | 3.965
[15 empty] | 4063 | 0.04862 | 4.535 | 8.501 | 0.04862 | 0 | 0 | 3.966
[15 empty] | 4064 | 0.04863 | 4.535 | 8.501 | 0.04863 | 0 | 0 | 3.966
[15 empty] | 4065 | 0.04864 | 4.534 | 8.501 | 0.04864 | 0 | 0 | 3.967
[15 empty] | 4066 | 0.04865 | 4.534 | 8.501 | 0.04865 | 0 | 0 | 3.967
[15 empty] | 4067 | 0.04866 | 4.533 | 8.501 | 0.04866 | 0 | 0 | 3.968
[15 empty] | 4068 | 0.04867 | 4.533 | 8.501 | 0.04867 | 0 | 0 | 3.968
[15 empty] | 4069 | 0.04868 | 4.532 | 8.501 | 0.04868 | 0 | 0 | 3.969
[15 empty] | 4070 | 0.04869 | 4.532 | 8.501 | 0.04869 | 0 | 0 | 3.969
[15 empty] | 4071 | 0.0487 | 4.531 | 8.501 | 0.0487 | 0 | 0 | 3.97
[15 empty] | 4072 | 0.04871 | 4.531 | 8.501 | 0.04871 | 0 | 0 | 3.97
[15 empty] | 4073 | 0.04872 | 4.531 | 8.501 | 0.04872 | 0 | 0 | 3.97
[15 empty] | 4074 | 0.04873 | 4.53 | 8.502 | 0.04873 | 0 | 0 | 3.972
[15 empty] | 4075 | 0.04874 | 4.53 | 8.502 | 0.04874 | 0 | 0 | 3.972
[15 empty] | 4076 | 0.04875 | 4.529 | 8.502 | 0.04875 | 0 | 0 | 3.973
[15 empty] | 4077 | 0.04876 | 4.529 | 8.502 | 0.04876 | 0 | 0 | 3.973
[15 empty] | 4078 | 0.04877 | 4.528 | 8.502 | 0.04877 | 0 | 0 | 3.974
[15 empty] | 4079 | 0.04878 | 4.528 | 8.502 | 0.04878 | 0 | 0 | 3.974
[15 empty] | 4080 | 0.04879 | 4.527 | 8.502 | 0.04879 | 0 | 0 | 3.975
[15 empty] | 4081 | 0.0488 | 4.527 | 8.502 | 0.0488 | 0 | 0 | 3.975
[15 empty] | 4082 | 0.04881 | 4.526 | 8.502 | 0.04881 | 0 | 0 | 3.976
[15 empty] | 4083 | 0.04882 | 4.526 | 8.502 | 0.04882 | 0 | 0 | 3.976
[15 empty] | 4084 | 0.04883 | 4.525 | 8.502 | 0.04883 | 0 | 0 | 3.977
[15 empty] | 4085 | 0.04884 | 4.525 | 8.502 | 0.04884 | 0 | 0 | 3.977
[15 empty] | 4086 | 0.04885 | 4.524 | 8.502 | 0.04885 | 0 | 0 | 3.978
[15 empty] | 4087 | 0.04886 | 4.524 | 8.503 | 0.04886 | 0 | 0 | 3.979
[15 empty] | 4088 | 0.04887 | 4.524 | 8.503 | 0.04887 | 0 | 0 | 3.979
[15 empty] | 4089 | 0.04888 | 4.523 | 8.503 | 0.04888 | 0 | 0 | 3.98
[15 empty] | 4090 | 0.04889 | 4.523 | 8.503 | 0.04889 | 0 | 0 | 3.98
[15 empty] | 4091 | 0.0489 | 4.522 | 8.503 | 0.0489 | 0 | 0 | 3.981
[15 empty] | 4092 | 0.04891 | 4.522 | 8.503 | 0.04891 | 0 | 0 | 3.981
[15 empty] | 4093 | 0.04892 | 4.521 | 8.503 | 0.04892 | 0 | 0 | 3.982
[15 empty] | 4094 | 0.04893 | 4.521 | 8.503 | 0.04893 | 0 | 0 | 3.982
[15 empty] | 4095 | 0.04894 | 4.52 | 8.503 | 0.04894 | 0 | 0 | 3.983
[15 empty] | 4096 | 0.04895 | 4.52 | 8.503 | 0.04895 | 0 | 0 | 3.983
[15 empty] | 4097 | 0.04896 | 4.519 | 8.503 | 0.04896 | 0 | 0 | 3.984
[15 empty] | 4098 | 0.04897 | 4.519 | 8.503 | 0.04897 | 0 | 0 | 3.984
[15 empty] | 4099 | 0.04898 | 4.518 | 8.504 | 0.04898 | 0 | 0 | 3.986
[15 empty] | 4100 | 0.04899 | 4.518 | 8.504 | 0.04899 | 0 | 0 | 3.986
[15 empty] | 4101 | 0.049 | 4.518 | 8.504 | 0.049 | 0 | 0 | 3.986
[15 empty] | 4102 | 0.04901 | 4.517 | 8.504 | 0.04901 | 0 | 0 | 3.987
[15 empty] | 4103 | 0.04902 | 4.517 | 8.504 | 0.04902 | 0 | 0 | 3.987
[15 empty] | 4104 | 0.04903 | 4.516 | 8.504 | 0.04903 | 0 | 0 | 3.988
[15 empty] | 4105 | 0.04904 | 4.516 | 8.504 | 0.04904 | 0 | 0 | 3.988
[15 empty] | 4106 | 0.04905 | 4.515 | 8.504 | 0.04905 | 0 | 0 | 3.989
[15 empty] | 4107 | 0.04906 | 4.515 | 8.504 | 0.04906 | 0 | 0 | 3.989
[15 empty] | 4108 | 0.04907 | 4.514 | 8.504 | 0.04907 | 0 | 0 | 3.99
[15 empty] | 4109 | 0.04908 | 4.514 | 8.504 | 0.04908 | 0 | 0 | 3.99
[15 empty] | 4110 | 0.04909 | 4.513 | 8.504 | 0.04909 | 0 | 0 | 3.991
[15 empty] | 4111 | 0.0491 | 4.513 | 8.504 | 0.0491 | 0 | 0 | 3.991
[15 empty] | 4112 | 0.04911 | 4.512 | 8.505 | 0.04911 | 0 | 0 | 3.993
[15 empty] | 4113 | 0.04912 | 4.512 | 8.505 | 0.04912 | 0 | 0 | 3.993
[15 empty] | 4114 | 0.04913 | 4.512 | 8.505 | 0.04913 | 0 | 0 | 3.993
[15 empty] | 4115 | 0.04914 | 4.511 | 8.505 | 0.04914 | 0 | 0 | 3.994
[15 empty] | 4116 | 0.04915 | 4.511 | 8.505 | 0.04915 | 0 | 0 | 3.994
[15 empty] | 4117 | 0.04916 | 4.51 | 8.505 | 0.04916 | 0 | 0 | 3.995
[15 empty] | 4118 | 0.04917 | 4.51 | 8.505 | 0.04917 | 0 | 0 | 3.995
[15 empty] | 4119 | 0.04918 | 4.509 | 8.505 | 0.04918 | 0 | 0 | 3.996
[15 empty] | 4120 | 0.04919 | 4.509 | 8.505 | 0.04919 | 0 | 0 | 3.996
[15 empty] | 4121 | 0.0492 | 4.508 | 8.505 | 0.0492 | 0 | 0 | 3.997
[15 empty] | 4122 | 0.04921 | 4.508 | 8.505 | 0.04921 | 0 | 0 | 3.997
[15 empty] | 4123 | 0.04922 | 4.507 | 8.505 | 0.04922 | 0 | 0 | 3.998
[15 empty] | 4124 | 0.04923 | 4.507 | 8.506 | 0.04923 | 0 | 0 | 3.999
[15 empty] | 4125 | 0.04924 | 4.507 | 8.506 | 0.04924 | 0 | 0 | 3.999
[15 empty] | 4126 | 0.04925 | 4.506 | 8.506 | 0.04925 | 0 | 0 | 4
[15 empty] | 4127 | 0.04926 | 4.506 | 8.506 | 0.04926 | 0 | 0 | 4
[15 empty] | 4128 | 0.04927 | 4.505 | 8.506 | 0.04927 | 0 | 0 | 4.001
[15 empty] | 4129 | 0.04928 | 4.505 | 8.506 | 0.04928 | 0 | 0 | 4.001
[15 empty] | 4130 | 0.04929 | 4.504 | 8.506 | 0.04929 | 0 | 0 | 4.002
[15 empty] | 4131 | 0.0493 | 4.504 | 8.506 | 0.0493 | 0 | 0 | 4.002
[15 empty] | 4132 | 0.04931 | 4.503 | 8.506 | 0.04931 | 0 | 0 | 4.003
[15 empty] | 4133 | 0.04932 | 4.503 | 8.506 | 0.04932 | 0 | 0 | 4.003
[15 empty] | 4134 | 0.04933 | 4.502 | 8.506 | 0.04933 | 0 | 0 | 4.004
[15 empty] | 4135 | 0.04934 | 4.502 | 8.506 | 0.04934 | 0 | 0 | 4.004
[15 empty] | 4136 | 0.04935 | 4.501 | 8.506 | 0.04935 | 0 | 0 | 4.005
[15 empty] | 4137 | 0.04936 | 4.501 | 8.507 | 0.04936 | 0 | 0 | 4.006
[15 empty] | 4138 | 0.04937 | 4.501 | 8.507 | 0.04937 | 0 | 0 | 4.006
[15 empty] | 4139 | 0.04938 | 4.5 | 8.507 | 0.04938 | 0 | 0 | 4.007
[15 empty] | 4140 | 0.04939 | 4.5 | 8.507 | 0.04939 | 0 | 0 | 4.007
[15 empty] | 4141 | 0.0494 | 4.499 | 8.507 | 0.0494 | 0 | 0 | 4.008
[15 empty] | 4142 | 0.04941 | 4.499 | 8.507 | 0.04941 | 0 | 0 | 4.008
[15 empty] | 4143 | 0.04942 | 4.498 | 8.507 | 0.04942 | 0 | 0 | 4.009
[15 empty] | 4144 | 0.04943 | 4.498 | 8.507 | 0.04943 | 0 | 0 | 4.009
[15 empty] | 4145 | 0.04944 | 4.497 | 8.507 | 0.04944 | 0 | 0 | 4.01
[15 empty] | 4146 | 0.04945 | 4.497 | 8.507 | 0.04945 | 0 | 0 | 4.01
[15 empty] | 4147 | 0.04946 | 4.496 | 8.507 | 0.04946 | 0 | 0 | 4.011
[15 empty] | 4148 | 0.04947 | 4.496 | 8.507 | 0.04947 | 0 | 0 | 4.011
[15 empty] | 4149 | 0.04948 | 4.496 | 8.508 | 0.04948 | 0 | 0 | 4.012
[15 empty] | 4150 | 0.04949 | 4.495 | 8.508 | 0.04949 | 0 | 0 | 4.013
[15 empty] | 4151 | 0.0495 | 4.495 | 8.508 | 0.0495 | 0 | 0 | 4.013
[15 empty] | 4152 | 0.04951 | 4.494 | 8.508 | 0.04951 | 0 | 0 | 4.014
[15 empty] | 4153 | 0.04952 | 4.494 | 8.508 | 0.04952 | 0 | 0 | 4.014
[15 empty] | 4154 | 0.04953 | 4.493 | 8.508 | 0.04953 | 0 | 0 | 4.015
[15 empty] | 4155 | 0.04954 | 4.493 | 8.508 | 0.04954 | 0 | 0 | 4.015
[15 empty] | 4156 | 0.04955 | 4.492 | 8.508 | 0.04955 | 0 | 0 | 4.016
[15 empty] | 4157 | 0.04956 | 4.492 | 8.508 | 0.04956 | 0 | 0 | 4.016
[15 empty] | 4158 | 0.04957 | 4.491 | 8.508 | 0.04957 | 0 | 0 | 4.017
[15 empty] | 4159 | 0.04958 | 4.491 | 8.508 | 0.04958 | 0 | 0 | 4.017
[15 empty] | 4160 | 0.04959 | 4.491 | 8.508 | 0.04959 | 0 | 0 | 4.017
[15 empty] | 4161 | 0.0496 | 4.49 | 8.508 | 0.0496 | 0 | 0 | 4.018
[15 empty] | 4162 | 0.04961 | 4.49 | 8.509 | 0.04961 | 0 | 0 | 4.019
[15 empty] | 4163 | 0.04962 | 4.489 | 8.509 | 0.04962 | 0 | 0 | 4.02
[15 empty] | 4164 | 0.04963 | 4.489 | 8.509 | 0.04963 | 0 | 0 | 4.02
[15 empty] | 4165 | 0.04964 | 4.488 | 8.509 | 0.04964 | 0 | 0 | 4.021
[15 empty] | 4166 | 0.04965 | 4.488 | 8.509 | 0.04965 | 0 | 0 | 4.021
[15 empty] | 4167 | 0.04966 | 4.487 | 8.509 | 0.04966 | 0 | 0 | 4.022
[15 empty] | 4168 | 0.04967 | 4.487 | 8.509 | 0.04967 | 0 | 0 | 4.022
[15 empty] | 4169 | 0.04968 | 4.487 | 8.509 | 0.04968 | 0 | 0 | 4.022
[15 empty] | 4170 | 0.04969 | 4.486 | 8.509 | 0.04969 | 0 | 0 | 4.023
[15 empty] | 4171 | 0.0497 | 4.486 | 8.509 | 0.0497 | 0 | 0 | 4.023
[15 empty] | 4172 | 0.04971 | 4.485 | 8.509 | 0.04971 | 0 | 0 | 4.024
[15 empty] | 4173 | 0.04972 | 4.485 | 8.509 | 0.04972 | 0 | 0 | 4.024
[15 empty] | 4174 | 0.04973 | 4.484 | 8.509 | 0.04973 | 0 | 0 | 4.025
[15 empty] | 4175 | 0.04974 | 4.484 | 8.51 | 0.04974 | 0 | 0 | 4.026
[15 empty] | 4176 | 0.04975 | 4.483 | 8.51 | 0.04975 | 0 | 0 | 4.027
[15 empty] | 4177 | 0.04976 | 4.483 | 8.51 | 0.04976 | 0 | 0 | 4.027
[15 empty] | 4178 | 0.04977 | 4.482 | 8.51 | 0.04977 | 0 | 0 | 4.028
[15 empty] | 4179 | 0.04978 | 4.482 | 8.51 | 0.04978 | 0 | 0 | 4.028
[15 empty] | 4180 | 0.04979 | 4.482 | 8.51 | 0.04979 | 0 | 0 | 4.028
[15 empty] | 4181 | 0.0498 | 4.481 | 8.51 | 0.0498 | 0 | 0 | 4.029
[15 empty] | 4182 | 0.04981 | 4.481 | 8.51 | 0.04981 | 0 | 0 | 4.029
[15 empty] | 4183 | 0.04982 | 4.48 | 8.51 | 0.04982 | 0 | 0 | 4.03
[15 empty] | 4184 | 0.04983 | 4.48 | 8.51 | 0.04983 | 0 | 0 | 4.03
[15 empty] | 4185 | 0.04984 | 4.479 | 8.51 | 0.04984 | 0 | 0 | 4.031
[15 empty] | 4186 | 0.04985 | 4.479 | 8.51 | 0.04985 | 0 | 0 | 4.031
[15 empty] | 4187 | 0.04986 | 4.478 | 8.511 | 0.04986 | 0 | 0 | 4.033
[15 empty] | 4188 | 0.04987 | 4.478 | 8.511 | 0.04987 | 0 | 0 | 4.033
[15 empty] | 4189 | 0.04988 | 4.478 | 8.511 | 0.04988 | 0 | 0 | 4.033
[15 empty] | 4190 | 0.04989 | 4.477 | 8.511 | 0.04989 | 0 | 0 | 4.034
[15 empty] | 4191 | 0.0499 | 4.477 | 8.511 | 0.0499 | 0 | 0 | 4.034
[15 empty] | 4192 | 0.04991 | 4.476 | 8.511 | 0.04991 | 0 | 0 | 4.035
[15 empty] | 4193 | 0.04992 | 4.476 | 8.511 | 0.04992 | 0 | 0 | 4.035
[15 empty] | 4194 | 0.04993 | 4.475 | 8.511 | 0.04993 | 0 | 0 | 4.036
[15 empty] | 4195 | 0.04994 | 4.475 | 8.511 | 0.04994 | 0 | 0 | 4.036
[15 empty] | 4196 | 0.04995 | 4.474 | 8.511 | 0.04995 | 0 | 0 | 4.037
[15 empty] | 4197 | 0.04996 | 4.474 | 8.511 | 0.04996 | 0 | 0 | 4.037
[15 empty] | 4198 | 0.04997 | 4.473 | 8.511 | 0.04997 | 0 | 0 | 4.038
[15 empty] | 4199 | 0.04998 | 4.473 | 8.511 | 0.04998 | 0 | 0 | 4.038
[15 empty] | 4200 | 0.04999 | 4.473 | 8.512 | 0.04999 | 0 | 0 | 4.039
[15 empty] | 4201 | 0.05 | 4.472 | 8.512 | 0.05 | 0 | 0 | 4.04
[15 empty] | 4202 | 0.05001 | 4.472 | 8.512 | 0.05001 | 0 | 0 | 4.04
[15 empty] | 4203 | 0.05002 | 4.471 | 8.512 | 0.05002 | 0 | 0 | 4.041
[15 empty] | 4204 | 0.05003 | 4.471 | 8.512 | 0.05003 | 0 | 0 | 4.041
[15 empty] | 4205 | 0.05004 | 4.47 | 8.512 | 0.05004 | 0 | 0 | 4.042
[15 empty] | 4206 | 0.05005 | 4.47 | 8.512 | 0.05005 | 0 | 0 | 4.042
[15 empty] | 4207 | 0.05006 | 4.469 | 8.512 | 0.05006 | 0 | 0 | 4.043
[15 empty] | 4208 | 0.05007 | 4.469 | 8.512 | 0.05007 | 0 | 0 | 4.043
[15 empty] | 4209 | 0.05008 | 4.469 | 8.512 | 0.05008 | 0 | 0 | 4.043
[15 empty] | 4210 | 0.05009 | 4.468 | 8.512 | 0.05009 | 0 | 0 | 4.044
[15 empty] | 4211 | 0.0501 | 4.468 | 8.512 | 0.0501 | 0 | 0 | 4.044
[15 empty] | 4212 | 0.05011 | 4.467 | 8.512 | 0.05011 | 0 | 0 | 4.045
[15 empty] | 4213 | 0.05012 | 4.467 | 8.513 | 0.05012 | 0 | 0 | 4.046
[15 empty] | 4214 | 0.05013 | 4.466 | 8.513 | 0.05013 | 0 | 0 | 4.047
[15 empty] | 4215 | 0.05014 | 4.466 | 8.513 | 0.05014 | 0 | 0 | 4.047
[15 empty] | 4216 | 0.05015 | 4.465 | 8.513 | 0.05015 | 0 | 0 | 4.048
[15 empty] | 4217 | 0.05016 | 4.465 | 8.513 | 0.05016 | 0 | 0 | 4.048
[15 empty] | 4218 | 0.05017 | 4.465 | 8.513 | 0.05017 | 0 | 0 | 4.048
[15 empty] | 4219 | 0.05018 | 4.464 | 8.513 | 0.05018 | 0 | 0 | 4.049
[15 empty] | 4220 | 0.05019 | 4.464 | 8.513 | 0.05019 | 0 | 0 | 4.049
[15 empty] | 4221 | 0.0502 | 4.463 | 8.513 | 0.0502 | 0 | 0 | 4.05
[15 empty] | 4222 | 0.05021 | 4.463 | 8.513 | 0.05021 | 0 | 0 | 4.05
[15 empty] | 4223 | 0.05022 | 4.462 | 8.513 | 0.05022 | 0 | 0 | 4.051
[15 empty] | 4224 | 0.05023 | 4.462 | 8.513 | 0.05023 | 0 | 0 | 4.051
[15 empty] | 4225 | 0.05024 | 4.461 | 8.513 | 0.05024 | 0 | 0 | 4.052
[15 empty] | 4226 | 0.05025 | 4.461 | 8.514 | 0.05025 | 0 | 0 | 4.053
[15 empty] | 4227 | 0.05026 | 4.461 | 8.514 | 0.05026 | 0 | 0 | 4.053
[15 empty] | 4228 | 0.05027 | 4.46 | 8.514 | 0.05027 | 0 | 0 | 4.054
[15 empty] | 4229 | 0.05028 | 4.46 | 8.514 | 0.05028 | 0 | 0 | 4.054
[15 empty] | 4230 | 0.05029 | 4.459 | 8.514 | 0.05029 | 0 | 0 | 4.055
[15 empty] | 4231 | 0.0503 | 4.459 | 8.514 | 0.0503 | 0 | 0 | 4.055
[15 empty] | 4232 | 0.05031 | 4.458 | 8.514 | 0.05031 | 0 | 0 | 4.056
[15 empty] | 4233 | 0.05032 | 4.458 | 8.514 | 0.05032 | 0 | 0 | 4.056
[15 empty] | 4234 | 0.05033 | 4.457 | 8.514 | 0.05033 | 0 | 0 | 4.057
[15 empty] | 4235 | 0.05034 | 4.457 | 8.514 | 0.05034 | 0 | 0 | 4.057
[15 empty] | 4236 | 0.05035 | 4.457 | 8.514 | 0.05035 | 0 | 0 | 4.057
[15 empty] | 4237 | 0.05036 | 4.456 | 8.514 | 0.05036 | 0 | 0 | 4.058
[15 empty] | 4238 | 0.05037 | 4.456 | 8.514 | 0.05037 | 0 | 0 | 4.058
[15 empty] | 4239 | 0.05038 | 4.455 | 8.515 | 0.05038 | 0 | 0 | 4.06
[15 empty] | 4240 | 0.05039 | 4.455 | 8.515 | 0.05039 | 0 | 0 | 4.06
[15 empty] | 4241 | 0.0504 | 4.454 | 8.515 | 0.0504 | 0 | 0 | 4.061
[15 empty] | 4242 | 0.05041 | 4.454 | 8.515 | 0.05041 | 0 | 0 | 4.061
[15 empty] | 4243 | 0.05042 | 4.453 | 8.515 | 0.05042 | 0 | 0 | 4.062
[15 empty] | 4244 | 0.05043 | 4.453 | 8.515 | 0.05043 | 0 | 0 | 4.062
[15 empty] | 4245 | 0.05044 | 4.453 | 8.515 | 0.05044 | 0 | 0 | 4.062
[15 empty] | 4246 | 0.05045 | 4.452 | 8.515 | 0.05045 | 0 | 0 | 4.063
[15 empty] | 4247 | 0.05046 | 4.452 | 8.515 | 0.05046 | 0 | 0 | 4.063
[15 empty] | 4248 | 0.05047 | 4.451 | 8.515 | 0.05047 | 0 | 0 | 4.064
[15 empty] | 4249 | 0.05048 | 4.451 | 8.515 | 0.05048 | 0 | 0 | 4.064
[15 empty] | 4250 | 0.05049 | 4.45 | 8.515 | 0.05049 | 0 | 0 | 4.065
[15 empty] | 4251 | 0.0505 | 4.45 | 8.515 | 0.0505 | 0 | 0 | 4.065
[15 empty] | 4252 | 0.05051 | 4.45 | 8.516 | 0.05051 | 0 | 0 | 4.066
[15 empty] | 4253 | 0.05052 | 4.449 | 8.516 | 0.05052 | 0 | 0 | 4.067
[15 empty] | 4254 | 0.05053 | 4.449 | 8.516 | 0.05053 | 0 | 0 | 4.067
[15 empty] | 4255 | 0.05054 | 4.448 | 8.516 | 0.05054 | 0 | 0 | 4.068
[15 empty] | 4256 | 0.05055 | 4.448 | 8.516 | 0.05055 | 0 | 0 | 4.068
[15 empty] | 4257 | 0.05056 | 4.447 | 8.516 | 0.05056 | 0 | 0 | 4.069
[15 empty] | 4258 | 0.05057 | 4.447 | 8.516 | 0.05057 | 0 | 0 | 4.069
[15 empty] | 4259 | 0.05058 | 4.446 | 8.516 | 0.05058 | 0 | 0 | 4.07
[15 empty] | 4260 | 0.05059 | 4.446 | 8.516 | 0.05059 | 0 | 0 | 4.07
[15 empty] | 4261 | 0.0506 | 4.446 | 8.516 | 0.0506 | 0 | 0 | 4.07
[15 empty] | 4262 | 0.05061 | 4.445 | 8.516 | 0.05061 | 0 | 0 | 4.071
[15 empty] | 4263 | 0.05062 | 4.445 | 8.516 | 0.05062 | 0 | 0 | 4.071
[15 empty] | 4264 | 0.05063 | 4.444 | 8.516 | 0.05063 | 0 | 0 | 4.072
[15 empty] | 4265 | 0.05064 | 4.444 | 8.517 | 0.05064 | 0 | 0 | 4.073
[15 empty] | 4266 | 0.05065 | 4.443 | 8.517 | 0.05065 | 0 | 0 | 4.074
[15 empty] | 4267 | 0.05066 | 4.443 | 8.517 | 0.05066 | 0 | 0 | 4.074
[15 empty] | 4268 | 0.05067 | 4.442 | 8.517 | 0.05067 | 0 | 0 | 4.075
[15 empty] | 4269 | 0.05068 | 4.442 | 8.517 | 0.05068 | 0 | 0 | 4.075
[15 empty] | 4270 | 0.05069 | 4.442 | 8.517 | 0.05069 | 0 | 0 | 4.075
[15 empty] | 4271 | 0.0507 | 4.441 | 8.517 | 0.0507 | 0 | 0 | 4.076
[15 empty] | 4272 | 0.05071 | 4.441 | 8.517 | 0.05071 | 0 | 0 | 4.076
[15 empty] | 4273 | 0.05072 | 4.44 | 8.517 | 0.05072 | 0 | 0 | 4.077
[15 empty] | 4274 | 0.05073 | 4.44 | 8.517 | 0.05073 | 0 | 0 | 4.077
[15 empty] | 4275 | 0.05074 | 4.439 | 8.517 | 0.05074 | 0 | 0 | 4.078
[15 empty] | 4276 | 0.05075 | 4.439 | 8.517 | 0.05075 | 0 | 0 | 4.078
[15 empty] | 4277 | 0.05076 | 4.439 | 8.517 | 0.05076 | 0 | 0 | 4.078
[15 empty] | 4278 | 0.05077 | 4.438 | 8.518 | 0.05077 | 0 | 0 | 4.08
[15 empty] | 4279 | 0.05078 | 4.438 | 8.518 | 0.05078 | 0 | 0 | 4.08
[15 empty] | 4280 | 0.05079 | 4.437 | 8.518 | 0.05079 | 0 | 0 | 4.081
[15 empty] | 4281 | 0.0508 | 4.437 | 8.518 | 0.0508 | 0 | 0 | 4.081
[15 empty] | 4282 | 0.05081 | 4.436 | 8.518 | 0.05081 | 0 | 0 | 4.082
[15 empty] | 4283 | 0.05082 | 4.436 | 8.518 | 0.05082 | 0 | 0 | 4.082
[15 empty] | 4284 | 0.05083 | 4.435 | 8.518 | 0.05083 | 0 | 0 | 4.083
[15 empty] | 4285 | 0.05084 | 4.435 | 8.518 | 0.05084 | 0 | 0 | 4.083
[15 empty] | 4286 | 0.05085 | 4.435 | 8.518 | 0.05085 | 0 | 0 | 4.083
[15 empty] | 4287 | 0.05086 | 4.434 | 8.518 | 0.05086 | 0 | 0 | 4.084
[15 empty] | 4288 | 0.05087 | 4.434 | 8.518 | 0.05087 | 0 | 0 | 4.084
[15 empty] | 4289 | 0.05088 | 4.433 | 8.518 | 0.05088 | 0 | 0 | 4.085
[15 empty] | 4290 | 0.05089 | 4.433 | 8.518 | 0.05089 | 0 | 0 | 4.085
[15 empty] | 4291 | 0.0509 | 4.432 | 8.519 | 0.0509 | 0 | 0 | 4.087
[15 empty] | 4292 | 0.05091 | 4.432 | 8.519 | 0.05091 | 0 | 0 | 4.087
[15 empty] | 4293 | 0.05092 | 4.432 | 8.519 | 0.05092 | 0 | 0 | 4.087
[15 empty] | 4294 | 0.05093 | 4.431 | 8.519 | 0.05093 | 0 | 0 | 4.088
[15 empty] | 4295 | 0.05094 | 4.431 | 8.519 | 0.05094 | 0 | 0 | 4.088
[15 empty] | 4296 | 0.05095 | 4.43 | 8.519 | 0.05095 | 0 | 0 | 4.089
[15 empty] | 4297 | 0.05096 | 4.43 | 8.519 | 0.05096 | 0 | 0 | 4.089
[15 empty] | 4298 | 0.05097 | 4.429 | 8.519 | 0.05097 | 0 | 0 | 4.09
[15 empty] | 4299 | 0.05098 | 4.429 | 8.519 | 0.05098 | 0 | 0 | 4.09
[15 empty] | 4300 | 0.05099 | 4.429 | 8.519 | 0.05099 | 0 | 0 | 4.09
[15 empty] | 4301 | 0.051 | 4.428 | 8.519 | 0.051 | 0 | 0 | 4.091
[15 empty] | 4302 | 0.05101 | 4.428 | 8.519 | 0.05101 | 0 | 0 | 4.091
[15 empty] | 4303 | 0.05102 | 4.427 | 8.519 | 0.05102 | 0 | 0 | 4.092
[15 empty] | 4304 | 0.05103 | 4.427 | 8.52 | 0.05103 | 0 | 0 | 4.093
[15 empty] | 4305 | 0.05104 | 4.426 | 8.52 | 0.05104 | 0 | 0 | 4.094
[15 empty] | 4306 | 0.05105 | 4.426 | 8.52 | 0.05105 | 0 | 0 | 4.094
[15 empty] | 4307 | 0.05106 | 4.425 | 8.52 | 0.05106 | 0 | 0 | 4.095
[15 empty] | 4308 | 0.05107 | 4.425 | 8.52 | 0.05107 | 0 | 0 | 4.095
[15 empty] | 4309 | 0.05108 | 4.425 | 8.52 | 0.05108 | 0 | 0 | 4.095
[15 empty] | 4310 | 0.05109 | 4.424 | 8.52 | 0.05109 | 0 | 0 | 4.096
[15 empty] | 4311 | 0.0511 | 4.424 | 8.52 | 0.0511 | 0 | 0 | 4.096
[15 empty] | 4312 | 0.05111 | 4.423 | 8.52 | 0.05111 | 0 | 0 | 4.097
[15 empty] | 4313 | 0.05112 | 4.423 | 8.52 | 0.05112 | 0 | 0 | 4.097
[15 empty] | 4314 | 0.05113 | 4.422 | 8.52 | 0.05113 | 0 | 0 | 4.098
[15 empty] | 4315 | 0.05114 | 4.422 | 8.52 | 0.05114 | 0 | 0 | 4.098
[15 empty] | 4316 | 0.05115 | 4.422 | 8.52 | 0.05115 | 0 | 0 | 4.098
[15 empty] | 4317 | 0.05116 | 4.421 | 8.521 | 0.05116 | 0 | 0 | 4.1
[15 empty] | 4318 | 0.05117 | 4.421 | 8.521 | 0.05117 | 0 | 0 | 4.1
[15 empty] | 4319 | 0.05118 | 4.42 | 8.521 | 0.05118 | 0 | 0 | 4.101
[15 empty] | 4320 | 0.05119 | 4.42 | 8.521 | 0.05119 | 0 | 0 | 4.101
[15 empty] | 4321 | 0.0512 | 4.419 | 8.521 | 0.0512 | 0 | 0 | 4.102
[15 empty] | 4322 | 0.05121 | 4.419 | 8.521 | 0.05121 | 0 | 0 | 4.102
[15 empty] | 4323 | 0.05122 | 4.419 | 8.521 | 0.05122 | 0 | 0 | 4.102
[15 empty] | 4324 | 0.05123 | 4.418 | 8.521 | 0.05123 | 0 | 0 | 4.103
[15 empty] | 4325 | 0.05124 | 4.418 | 8.521 | 0.05124 | 0 | 0 | 4.103
[15 empty] | 4326 | 0.05125 | 4.417 | 8.521 | 0.05125 | 0 | 0 | 4.104
[15 empty] | 4327 | 0.05126 | 4.417 | 8.521 | 0.05126 | 0 | 0 | 4.104
[15 empty] | 4328 | 0.05127 | 4.416 | 8.521 | 0.05127 | 0 | 0 | 4.105
[15 empty] | 4329 | 0.05128 | 4.416 | 8.521 | 0.05128 | 0 | 0 | 4.105
[15 empty] | 4330 | 0.05129 | 4.416 | 8.522 | 0.05129 | 0 | 0 | 4.106
[15 empty] | 4331 | 0.0513 | 4.415 | 8.522 | 0.0513 | 0 | 0 | 4.107
[15 empty] | 4332 | 0.05131 | 4.415 | 8.522 | 0.05131 | 0 | 0 | 4.107
[15 empty] | 4333 | 0.05132 | 4.414 | 8.522 | 0.05132 | 0 | 0 | 4.108
[15 empty] | 4334 | 0.05133 | 4.414 | 8.522 | 0.05133 | 0 | 0 | 4.108
[15 empty] | 4335 | 0.05134 | 4.413 | 8.522 | 0.05134 | 0 | 0 | 4.109
[15 empty] | 4336 | 0.05135 | 4.413 | 8.522 | 0.05135 | 0 | 0 | 4.109
[15 empty] | 4337 | 0.05136 | 4.413 | 8.522 | 0.05136 | 0 | 0 | 4.109
[15 empty] | 4338 | 0.05137 | 4.412 | 8.522 | 0.05137 | 0 | 0 | 4.11
[15 empty] | 4339 | 0.05138 | 4.412 | 8.522 | 0.05138 | 0 | 0 | 4.11
[15 empty] | 4340 | 0.05139 | 4.411 | 8.522 | 0.05139 | 0 | 0 | 4.111
[15 empty] | 4341 | 0.0514 | 4.411 | 8.522 | 0.0514 | 0 | 0 | 4.111
[15 empty] | 4342 | 0.05141 | 4.41 | 8.522 | 0.05141 | 0 | 0 | 4.112
[15 empty] | 4343 | 0.05142 | 4.41 | 8.523 | 0.05142 | 0 | 0 | 4.113
[15 empty] | 4344 | 0.05143 | 4.41 | 8.523 | 0.05143 | 0 | 0 | 4.113
[15 empty] | 4345 | 0.05144 | 4.409 | 8.523 | 0.05144 | 0 | 0 | 4.114
[15 empty] | 4346 | 0.05145 | 4.409 | 8.523 | 0.05145 | 0 | 0 | 4.114
[15 empty] | 4347 | 0.05146 | 4.408 | 8.523 | 0.05146 | 0 | 0 | 4.115
[15 empty] | 4348 | 0.05147 | 4.408 | 8.523 | 0.05147 | 0 | 0 | 4.115
[15 empty] | 4349 | 0.05148 | 4.407 | 8.523 | 0.05148 | 0 | 0 | 4.116
[15 empty] | 4350 | 0.05149 | 4.407 | 8.523 | 0.05149 | 0 | 0 | 4.116
[15 empty] | 4351 | 0.0515 | 4.407 | 8.523 | 0.0515 | 0 | 0 | 4.116
[15 empty] | 4352 | 0.05151 | 4.406 | 8.523 | 0.05151 | 0 | 0 | 4.117
[15 empty] | 4353 | 0.05152 | 4.406 | 8.523 | 0.05152 | 0 | 0 | 4.117
[15 empty] | 4354 | 0.05153 | 4.405 | 8.523 | 0.05153 | 0 | 0 | 4.118
[15 empty] | 4355 | 0.05154 | 4.405 | 8.523 | 0.05154 | 0 | 0 | 4.118
[15 empty] | 4356 | 0.05155 | 4.404 | 8.524 | 0.05155 | 0 | 0 | 4.12
[15 empty] | 4357 | 0.05156 | 4.404 | 8.524 | 0.05156 | 0 | 0 | 4.12
[15 empty] | 4358 | 0.05157 | 4.404 | 8.524 | 0.05157 | 0 | 0 | 4.12
[15 empty] | 4359 | 0.05158 | 4.403 | 8.524 | 0.05158 | 0 | 0 | 4.121
[15 empty] | 4360 | 0.05159 | 4.403 | 8.524 | 0.05159 | 0 | 0 | 4.121
[15 empty] | 4361 | 0.0516 | 4.402 | 8.524 | 0.0516 | 0 | 0 | 4.122
[15 empty] | 4362 | 0.05161 | 4.402 | 8.524 | 0.05161 | 0 | 0 | 4.122
[15 empty] | 4363 | 0.05162 | 4.401 | 8.524 | 0.05162 | 0 | 0 | 4.123
[15 empty] | 4364 | 0.05163 | 4.401 | 8.524 | 0.05163 | 0 | 0 | 4.123
[15 empty] | 4365 | 0.05164 | 4.401 | 8.524 | 0.05164 | 0 | 0 | 4.123
[15 empty] | 4366 | 0.05165 | 4.4 | 8.524 | 0.05165 | 0 | 0 | 4.124
[15 empty] | 4367 | 0.05166 | 4.4 | 8.524 | 0.05166 | 0 | 0 | 4.124
[15 empty] | 4368 | 0.05167 | 4.399 | 8.524 | 0.05167 | 0 | 0 | 4.125
[15 empty] | 4369 | 0.05168 | 4.399 | 8.525 | 0.05168 | 0 | 0 | 4.126
[15 empty] | 4370 | 0.05169 | 4.398 | 8.525 | 0.05169 | 0 | 0 | 4.127
[15 empty] | 4371 | 0.0517 | 4.398 | 8.525 | 0.0517 | 0 | 0 | 4.127
[15 empty] | 4372 | 0.05171 | 4.398 | 8.525 | 0.05171 | 0 | 0 | 4.127
[15 empty] | 4373 | 0.05172 | 4.397 | 8.525 | 0.05172 | 0 | 0 | 4.128
[15 empty] | 4374 | 0.05173 | 4.397 | 8.525 | 0.05173 | 0 | 0 | 4.128
[15 empty] | 4375 | 0.05174 | 4.396 | 8.525 | 0.05174 | 0 | 0 | 4.129
[15 empty] | 4376 | 0.05175 | 4.396 | 8.525 | 0.05175 | 0 | 0 | 4.129
[15 empty] | 4377 | 0.05176 | 4.395 | 8.525 | 0.05176 | 0 | 0 | 4.13
[15 empty] | 4378 | 0.05177 | 4.395 | 8.525 | 0.05177 | 0 | 0 | 4.13
[15 empty] | 4379 | 0.05178 | 4.395 | 8.525 | 0.05178 | 0 | 0 | 4.13
[15 empty] | 4380 | 0.05179 | 4.394 | 8.525 | 0.05179 | 0 | 0 | 4.131
[15 empty] | 4381 | 0.0518 | 4.394 | 8.525 | 0.0518 | 0 | 0 | 4.131
[15 empty] | 4382 | 0.05181 | 4.393 | 8.525 | 0.05181 | 0 | 0 | 4.132
[15 empty] | 4383 | 0.05182 | 4.393 | 8.526 | 0.05182 | 0 | 0 | 4.133
[15 empty] | 4384 | 0.05183 | 4.392 | 8.526 | 0.05183 | 0 | 0 | 4.134
[15 empty] | 4385 | 0.05184 | 4.392 | 8.526 | 0.05184 | 0 | 0 | 4.134
[15 empty] | 4386 | 0.05185 | 4.392 | 8.526 | 0.05185 | 0 | 0 | 4.134
[15 empty] | 4387 | 0.05186 | 4.391 | 8.526 | 0.05186 | 0 | 0 | 4.135
[15 empty] | 4388 | 0.05187 | 4.391 | 8.526 | 0.05187 | 0 | 0 | 4.135
[15 empty] | 4389 | 0.05188 | 4.39 | 8.526 | 0.05188 | 0 | 0 | 4.136
[15 empty] | 4390 | 0.05189 | 4.39 | 8.526 | 0.05189 | 0 | 0 | 4.136
[15 empty] | 4391 | 0.0519 | 4.39 | 8.526 | 0.0519 | 0 | 0 | 4.136
[15 empty] | 4392 | 0.05191 | 4.389 | 8.526 | 0.05191 | 0 | 0 | 4.137
[15 empty] | 4393 | 0.05192 | 4.389 | 8.526 | 0.05192 | 0 | 0 | 4.137
[15 empty] | 4394 | 0.05193 | 4.388 | 8.526 | 0.05193 | 0 | 0 | 4.138
[15 empty] | 4395 | 0.05194 | 4.388 | 8.526 | 0.05194 | 0 | 0 | 4.138
[15 empty] | 4396 | 0.05195 | 4.387 | 8.527 | 0.05195 | 0 | 0 | 4.14
[15 empty] | 4397 | 0.05196 | 4.387 | 8.527 | 0.05196 | 0 | 0 | 4.14
[15 empty] | 4398 | 0.05197 | 4.387 | 8.527 | 0.05197 | 0 | 0 | 4.14
[15 empty] | 4399 | 0.05198 | 4.386 | 8.527 | 0.05198 | 0 | 0 | 4.141
[15 empty] | 4400 | 0.05199 | 4.386 | 8.527 | 0.05199 | 0 | 0 | 4.141
[15 empty] | 4401 | 0.052 | 4.385 | 8.527 | 0.052 | 0 | 0 | 4.142
[15 empty] | 4402 | 0.05201 | 4.385 | 8.527 | 0.05201 | 0 | 0 | 4.142
[15 empty] | 4403 | 0.05202 | 4.384 | 8.527 | 0.05202 | 0 | 0 | 4.143
[15 empty] | 4404 | 0.05203 | 4.384 | 8.527 | 0.05203 | 0 | 0 | 4.143
[15 empty] | 4405 | 0.05204 | 4.384 | 8.527 | 0.05204 | 0 | 0 | 4.143
[15 empty] | 4406 | 0.05205 | 4.383 | 8.527 | 0.05205 | 0 | 0 | 4.144
[15 empty] | 4407 | 0.05206 | 4.383 | 8.527 | 0.05206 | 0 | 0 | 4.144
[15 empty] | 4408 | 0.05207 | 4.382 | 8.527 | 0.05207 | 0 | 0 | 4.145
[15 empty] | 4409 | 0.05208 | 4.382 | 8.528 | 0.05208 | 0 | 0 | 4.146
[15 empty] | 4410 | 0.05209 | 4.382 | 8.528 | 0.05209 | 0 | 0 | 4.146
[15 empty] | 4411 | 0.0521 | 4.381 | 8.528 | 0.0521 | 0 | 0 | 4.147
[15 empty] | 4412 | 0.05211 | 4.381 | 8.528 | 0.05211 | 0 | 0 | 4.147
[15 empty] | 4413 | 0.05212 | 4.38 | 8.528 | 0.05212 | 0 | 0 | 4.148
[15 empty] | 4414 | 0.05213 | 4.38 | 8.528 | 0.05213 | 0 | 0 | 4.148
[15 empty] | 4415 | 0.05214 | 4.379 | 8.528 | 0.05214 | 0 | 0 | 4.149
[15 empty] | 4416 | 0.05215 | 4.379 | 8.528 | 0.05215 | 0 | 0 | 4.149
[15 empty] | 4417 | 0.05216 | 4.379 | 8.528 | 0.05216 | 0 | 0 | 4.149
[15 empty] | 4418 | 0.05217 | 4.378 | 8.528 | 0.05217 | 0 | 0 | 4.15
[15 empty] | 4419 | 0.05218 | 4.378 | 8.528 | 0.05218 | 0 | 0 | 4.15
[15 empty] | 4420 | 0.05219 | 4.377 | 8.528 | 0.05219 | 0 | 0 | 4.151
[15 empty] | 4421 | 0.0522 | 4.377 | 8.528 | 0.0522 | 0 | 0 | 4.151
[15 empty] | 4422 | 0.05221 | 4.376 | 8.528 | 0.05221 | 0 | 0 | 4.152
[15 empty] | 4423 | 0.05222 | 4.376 | 8.529 | 0.05222 | 0 | 0 | 4.153
[15 empty] | 4424 | 0.05223 | 4.376 | 8.529 | 0.05223 | 0 | 0 | 4.153
[15 empty] | 4425 | 0.05224 | 4.375 | 8.529 | 0.05224 | 0 | 0 | 4.154
[15 empty] | 4426 | 0.05225 | 4.375 | 8.529 | 0.05225 | 0 | 0 | 4.154
[15 empty] | 4427 | 0.05226 | 4.374 | 8.529 | 0.05226 | 0 | 0 | 4.155
[15 empty] | 4428 | 0.05227 | 4.374 | 8.529 | 0.05227 | 0 | 0 | 4.155
[15 empty] | 4429 | 0.05228 | 4.374 | 8.529 | 0.05228 | 0 | 0 | 4.155
[15 empty] | 4430 | 0.05229 | 4.373 | 8.529 | 0.05229 | 0 | 0 | 4.156
[15 empty] | 4431 | 0.0523 | 4.373 | 8.529 | 0.0523 | 0 | 0 | 4.156
[15 empty] | 4432 | 0.05231 | 4.372 | 8.529 | 0.05231 | 0 | 0 | 4.157
[15 empty] | 4433 | 0.05232 | 4.372 | 8.529 | 0.05232 | 0 | 0 | 4.157
[15 empty] | 4434 | 0.05233 | 4.371 | 8.529 | 0.05233 | 0 | 0 | 4.158
[15 empty] | 4435 | 0.05234 | 4.371 | 8.529 | 0.05234 | 0 | 0 | 4.158
[15 empty] | 4436 | 0.05235 | 4.371 | 8.53 | 0.05235 | 0 | 0 | 4.159
[15 empty] | 4437 | 0.05236 | 4.37 | 8.53 | 0.05236 | 0 | 0 | 4.16
[15 empty] | 4438 | 0.05237 | 4.37 | 8.53 | 0.05237 | 0 | 0 | 4.16
[15 empty] | 4439 | 0.05238 | 4.369 | 8.53 | 0.05238 | 0 | 0 | 4.161
[15 empty] | 4440 | 0.05239 | 4.369 | 8.53 | 0.05239 | 0 | 0 | 4.161
[15 empty] | 4441 | 0.0524 | 4.369 | 8.53 | 0.0524 | 0 | 0 | 4.161
[15 empty] | 4442 | 0.05241 | 4.368 | 8.53 | 0.05241 | 0 | 0 | 4.162
[15 empty] | 4443 | 0.05242 | 4.368 | 8.53 | 0.05242 | 0 | 0 | 4.162
[15 empty] | 4444 | 0.05243 | 4.367 | 8.53 | 0.05243 | 0 | 0 | 4.163
[15 empty] | 4445 | 0.05244 | 4.367 | 8.53 | 0.05244 | 0 | 0 | 4.163
[15 empty] | 4446 | 0.05245 | 4.366 | 8.53 | 0.05245 | 0 | 0 | 4.164
[15 empty] | 4447 | 0.05246 | 4.366 | 8.53 | 0.05246 | 0 | 0 | 4.164
[15 empty] | 4448 | 0.05247 | 4.366 | 8.53 | 0.05247 | 0 | 0 | 4.164
[15 empty] | 4449 | 0.05248 | 4.365 | 8.53 | 0.05248 | 0 | 0 | 4.165
[15 empty] | 4450 | 0.05249 | 4.365 | 8.531 | 0.05249 | 0 | 0 | 4.166
[15 empty] | 4451 | 0.0525 | 4.364 | 8.531 | 0.0525 | 0 | 0 | 4.167
[15 empty] | 4452 | 0.05251 | 4.364 | 8.531 | 0.05251 | 0 | 0 | 4.167
[15 empty] | 4453 | 0.05252 | 4.364 | 8.531 | 0.05252 | 0 | 0 | 4.167
[15 empty] | 4454 | 0.05253 | 4.363 | 8.531 | 0.05253 | 0 | 0 | 4.168
[15 empty] | 4455 | 0.05254 | 4.363 | 8.531 | 0.05254 | 0 | 0 | 4.168
[15 empty] | 4456 | 0.05255 | 4.362 | 8.531 | 0.05255 | 0 | 0 | 4.169
[15 empty] | 4457 | 0.05256 | 4.362 | 8.531 | 0.05256 | 0 | 0 | 4.169
[15 empty] | 4458 | 0.05257 | 4.361 | 8.531 | 0.05257 | 0 | 0 | 4.17
[15 empty] | 4459 | 0.05258 | 4.361 | 8.531 | 0.05258 | 0 | 0 | 4.17
[15 empty] | 4460 | 0.05259 | 4.361 | 8.531 | 0.05259 | 0 | 0 | 4.17
[15 empty] | 4461 | 0.0526 | 4.36 | 8.531 | 0.0526 | 0 | 0 | 4.171
[15 empty] | 4462 | 0.05261 | 4.36 | 8.531 | 0.05261 | 0 | 0 | 4.171
[15 empty] | 4463 | 0.05262 | 4.359 | 8.532 | 0.05262 | 0 | 0 | 4.173
[15 empty] | 4464 | 0.05263 | 4.359 | 8.532 | 0.05263 | 0 | 0 | 4.173
[15 empty] | 4465 | 0.05264 | 4.359 | 8.532 | 0.05264 | 0 | 0 | 4.173
[15 empty] | 4466 | 0.05265 | 4.358 | 8.532 | 0.05265 | 0 | 0 | 4.174
[15 empty] | 4467 | 0.05266 | 4.358 | 8.532 | 0.05266 | 0 | 0 | 4.174
[15 empty] | 4468 | 0.05267 | 4.357 | 8.532 | 0.05267 | 0 | 0 | 4.175
[15 empty] | 4469 | 0.05268 | 4.357 | 8.532 | 0.05268 | 0 | 0 | 4.175
[15 empty] | 4470 | 0.05269 | 4.356 | 8.532 | 0.05269 | 0 | 0 | 4.176
[15 empty] | 4471 | 0.0527 | 4.356 | 8.532 | 0.0527 | 0 | 0 | 4.176
[15 empty] | 4472 | 0.05271 | 4.356 | 8.532 | 0.05271 | 0 | 0 | 4.176
[15 empty] | 4473 | 0.05272 | 4.355 | 8.532 | 0.05272 | 0 | 0 | 4.177
[15 empty] | 4474 | 0.05273 | 4.355 | 8.532 | 0.05273 | 0 | 0 | 4.177
[15 empty] | 4475 | 0.05274 | 4.354 | 8.532 | 0.05274 | 0 | 0 | 4.178
[15 empty] | 4476 | 0.05275 | 4.354 | 8.532 | 0.05275 | 0 | 0 | 4.178
[15 empty] | 4477 | 0.05276 | 4.354 | 8.533 | 0.05276 | 0 | 0 | 4.179
[15 empty] | 4478 | 0.05277 | 4.353 | 8.533 | 0.05277 | 0 | 0 | 4.18
[15 empty] | 4479 | 0.05278 | 4.353 | 8.533 | 0.05278 | 0 | 0 | 4.18
[15 empty] | 4480 | 0.05279 | 4.352 | 8.533 | 0.05279 | 0 | 0 | 4.181
[15 empty] | 4481 | 0.0528 | 4.352 | 8.533 | 0.0528 | 0 | 0 | 4.181
[15 empty] | 4482 | 0.05281 | 4.352 | 8.533 | 0.05281 | 0 | 0 | 4.181
[15 empty] | 4483 | 0.05282 | 4.351 | 8.533 | 0.05282 | 0 | 0 | 4.182
[15 empty] | 4484 | 0.05283 | 4.351 | 8.533 | 0.05283 | 0 | 0 | 4.182
[15 empty] | 4485 | 0.05284 | 4.35 | 8.533 | 0.05284 | 0 | 0 | 4.183
[15 empty] | 4486 | 0.05285 | 4.35 | 8.533 | 0.05285 | 0 | 0 | 4.183
[15 empty] | 4487 | 0.05286 | 4.349 | 8.533 | 0.05286 | 0 | 0 | 4.184
[15 empty] | 4488 | 0.05287 | 4.349 | 8.533 | 0.05287 | 0 | 0 | 4.184
[15 empty] | 4489 | 0.05288 | 4.349 | 8.533 | 0.05288 | 0 | 0 | 4.184
[15 empty] | 4490 | 0.05289 | 4.348 | 8.534 | 0.05289 | 0 | 0 | 4.186
[15 empty] | 4491 | 0.0529 | 4.348 | 8.534 | 0.0529 | 0 | 0 | 4.186
[15 empty] | 4492 | 0.05291 | 4.347 | 8.534 | 0.05291 | 0 | 0 | 4.187
[15 empty] | 4493 | 0.05292 | 4.347 | 8.534 | 0.05292 | 0 | 0 | 4.187
[15 empty] | 4494 | 0.05293 | 4.347 | 8.534 | 0.05293 | 0 | 0 | 4.187
[15 empty] | 4495 | 0.05294 | 4.346 | 8.534 | 0.05294 | 0 | 0 | 4.188
[15 empty] | 4496 | 0.05295 | 4.346 | 8.534 | 0.05295 | 0 | 0 | 4.188
[15 empty] | 4497 | 0.05296 | 4.345 | 8.534 | 0.05296 | 0 | 0 | 4.189
[15 empty] | 4498 | 0.05297 | 4.345 | 8.534 | 0.05297 | 0 | 0 | 4.189
[15 empty] | 4499 | 0.05298 | 4.345 | 8.534 | 0.05298 | 0 | 0 | 4.189
[15 empty] | 4500 | 0.05299 | 4.344 | 8.534 | 0.05299 | 0 | 0 | 4.19
[15 empty] | 4501 | 0.053 | 4.344 | 8.534 | 0.053 | 0 | 0 | 4.19
[15 empty] | 4502 | 0.05301 | 4.343 | 8.534 | 0.05301 | 0 | 0 | 4.191
[15 empty] | 4503 | 0.05302 | 4.343 | 8.534 | 0.05302 | 0 | 0 | 4.191
[15 empty] | 4504 | 0.05303 | 4.342 | 8.535 | 0.05303 | 0 | 0 | 4.193
[15 empty] | 4505 | 0.05304 | 4.342 | 8.535 | 0.05304 | 0 | 0 | 4.193
[15 empty] | 4506 | 0.05305 | 4.342 | 8.535 | 0.05305 | 0 | 0 | 4.193
[15 empty] | 4507 | 0.05306 | 4.341 | 8.535 | 0.05306 | 0 | 0 | 4.194
[15 empty] | 4508 | 0.05307 | 4.341 | 8.535 | 0.05307 | 0 | 0 | 4.194
[15 empty] | 4509 | 0.05308 | 4.34 | 8.535 | 0.05308 | 0 | 0 | 4.195
[15 empty] | 4510 | 0.05309 | 4.34 | 8.535 | 0.05309 | 0 | 0 | 4.195
[15 empty] | 4511 | 0.0531 | 4.34 | 8.535 | 0.0531 | 0 | 0 | 4.195
[15 empty] | 4512 | 0.05311 | 4.339 | 8.535 | 0.05311 | 0 | 0 | 4.196
[15 empty] | 4513 | 0.05312 | 4.339 | 8.535 | 0.05312 | 0 | 0 | 4.196
[15 empty] | 4514 | 0.05313 | 4.338 | 8.535 | 0.05313 | 0 | 0 | 4.197
[15 empty] | 4515 | 0.05314 | 4.338 | 8.535 | 0.05314 | 0 | 0 | 4.197
[15 empty] | 4516 | 0.05315 | 4.338 | 8.535 | 0.05315 | 0 | 0 | 4.197
[15 empty] | 4517 | 0.05316 | 4.337 | 8.536 | 0.05316 | 0 | 0 | 4.199
[15 empty] | 4518 | 0.05317 | 4.337 | 8.536 | 0.05317 | 0 | 0 | 4.199
[15 empty] | 4519 | 0.05318 | 4.336 | 8.536 | 0.05318 | 0 | 0 | 4.2
[15 empty] | 4520 | 0.05319 | 4.336 | 8.536 | 0.05319 | 0 | 0 | 4.2
[15 empty] | 4521 | 0.0532 | 4.336 | 8.536 | 0.0532 | 0 | 0 | 4.2
[15 empty] | 4522 | 0.05321 | 4.335 | 8.536 | 0.05321 | 0 | 0 | 4.201
[15 empty] | 4523 | 0.05322 | 4.335 | 8.536 | 0.05322 | 0 | 0 | 4.201
[15 empty] | 4524 | 0.05323 | 4.334 | 8.536 | 0.05323 | 0 | 0 | 4.202
[15 empty] | 4525 | 0.05324 | 4.334 | 8.536 | 0.05324 | 0 | 0 | 4.202
[15 empty] | 4526 | 0.05325 | 4.334 | 8.536 | 0.05325 | 0 | 0 | 4.202
[15 empty] | 4527 | 0.05326 | 4.333 | 8.536 | 0.05326 | 0 | 0 | 4.203
[15 empty] | 4528 | 0.05327 | 4.333 | 8.536 | 0.05327 | 0 | 0 | 4.203
[15 empty] | 4529 | 0.05328 | 4.332 | 8.536 | 0.05328 | 0 | 0 | 4.204
[15 empty] | 4530 | 0.05329 | 4.332 | 8.536 | 0.05329 | 0 | 0 | 4.204
[15 empty] | 4531 | 0.0533 | 4.331 | 8.537 | 0.0533 | 0 | 0 | 4.206
[15 empty] | 4532 | 0.05331 | 4.331 | 8.537 | 0.05331 | 0 | 0 | 4.206
[15 empty] | 4533 | 0.05332 | 4.331 | 8.537 | 0.05332 | 0 | 0 | 4.206
[15 empty] | 4534 | 0.05333 | 4.33 | 8.537 | 0.05333 | 0 | 0 | 4.207
[15 empty] | 4535 | 0.05334 | 4.33 | 8.537 | 0.05334 | 0 | 0 | 4.207
[15 empty] | 4536 | 0.05335 | 4.329 | 8.537 | 0.05335 | 0 | 0 | 4.208
[15 empty] | 4537 | 0.05336 | 4.329 | 8.537 | 0.05336 | 0 | 0 | 4.208
[15 empty] | 4538 | 0.05337 | 4.329 | 8.537 | 0.05337 | 0 | 0 | 4.208
[15 empty] | 4539 | 0.05338 | 4.328 | 8.537 | 0.05338 | 0 | 0 | 4.209
[15 empty] | 4540 | 0.05339 | 4.328 | 8.537 | 0.05339 | 0 | 0 | 4.209
[15 empty] | 4541 | 0.0534 | 4.327 | 8.537 | 0.0534 | 0 | 0 | 4.21
[15 empty] | 4542 | 0.05341 | 4.327 | 8.537 | 0.05341 | 0 | 0 | 4.21
[15 empty] | 4543 | 0.05342 | 4.327 | 8.537 | 0.05342 | 0 | 0 | 4.21
[15 empty] | 4544 | 0.05343 | 4.326 | 8.537 | 0.05343 | 0 | 0 | 4.211
[15 empty] | 4545 | 0.05344 | 4.326 | 8.538 | 0.05344 | 0 | 0 | 4.212
[15 empty] | 4546 | 0.05345 | 4.325 | 8.538 | 0.05345 | 0 | 0 | 4.213
[15 empty] | 4547 | 0.05346 | 4.325 | 8.538 | 0.05346 | 0 | 0 | 4.213
[15 empty] | 4548 | 0.05347 | 4.325 | 8.538 | 0.05347 | 0 | 0 | 4.213
[15 empty] | 4549 | 0.05348 | 4.324 | 8.538 | 0.05348 | 0 | 0 | 4.214
[15 empty] | 4550 | 0.05349 | 4.324 | 8.538 | 0.05349 | 0 | 0 | 4.214
[15 empty] | 4551 | 0.0535 | 4.323 | 8.538 | 0.0535 | 0 | 0 | 4.215
[15 empty] | 4552 | 0.05351 | 4.323 | 8.538 | 0.05351 | 0 | 0 | 4.215
[15 empty] | 4553 | 0.05352 | 4.323 | 8.538 | 0.05352 | 0 | 0 | 4.215
[15 empty] | 4554 | 0.05353 | 4.322 | 8.538 | 0.05353 | 0 | 0 | 4.216
[15 empty] | 4555 | 0.05354 | 4.322 | 8.538 | 0.05354 | 0 | 0 | 4.216
[15 empty] | 4556 | 0.05355 | 4.321 | 8.538 | 0.05355 | 0 | 0 | 4.217
[15 empty] | 4557 | 0.05356 | 4.321 | 8.538 | 0.05356 | 0 | 0 | 4.217
[15 empty] | 4558 | 0.05357 | 4.321 | 8.539 | 0.05357 | 0 | 0 | 4.218
[15 empty] | 4559 | 0.05358 | 4.32 | 8.539 | 0.05358 | 0 | 0 | 4.219
[15 empty] | 4560 | 0.05359 | 4.32 | 8.539 | 0.05359 | 0 | 0 | 4.219
[15 empty] | 4561 | 0.0536 | 4.319 | 8.539 | 0.0536 | 0 | 0 | 4.22
[15 empty] | 4562 | 0.05361 | 4.319 | 8.539 | 0.05361 | 0 | 0 | 4.22
[15 empty] | 4563 | 0.05362 | 4.319 | 8.539 | 0.05362 | 0 | 0 | 4.22
[15 empty] | 4564 | 0.05363 | 4.318 | 8.539 | 0.05363 | 0 | 0 | 4.221
[15 empty] | 4565 | 0.05364 | 4.318 | 8.539 | 0.05364 | 0 | 0 | 4.221
[15 empty] | 4566 | 0.05365 | 4.317 | 8.539 | 0.05365 | 0 | 0 | 4.222
[15 empty] | 4567 | 0.05366 | 4.317 | 8.539 | 0.05366 | 0 | 0 | 4.222
[15 empty] | 4568 | 0.05367 | 4.317 | 8.539 | 0.05367 | 0 | 0 | 4.222
[15 empty] | 4569 | 0.05368 | 4.316 | 8.539 | 0.05368 | 0 | 0 | 4.223
[15 empty] | 4570 | 0.05369 | 4.316 | 8.539 | 0.05369 | 0 | 0 | 4.223
[15 empty] | 4571 | 0.0537 | 4.315 | 8.539 | 0.0537 | 0 | 0 | 4.224
[15 empty] | 4572 | 0.05371 | 4.315 | 8.54 | 0.05371 | 0 | 0 | 4.225
[15 empty] | 4573 | 0.05372 | 4.315 | 8.54 | 0.05372 | 0 | 0 | 4.225
[15 empty] | 4574 | 0.05373 | 4.314 | 8.54 | 0.05373 | 0 | 0 | 4.226
[15 empty] | 4575 | 0.05374 | 4.314 | 8.54 | 0.05374 | 0 | 0 | 4.226
[15 empty] | 4576 | 0.05375 | 4.313 | 8.54 | 0.05375 | 0 | 0 | 4.227
[15 empty] | 4577 | 0.05376 | 4.313 | 8.54 | 0.05376 | 0 | 0 | 4.227
[15 empty] | 4578 | 0.05377 | 4.313 | 8.54 | 0.05377 | 0 | 0 | 4.227
[15 empty] | 4579 | 0.05378 | 4.312 | 8.54 | 0.05378 | 0 | 0 | 4.228
[15 empty] | 4580 | 0.05379 | 4.312 | 8.54 | 0.05379 | 0 | 0 | 4.228
[15 empty] | 4581 | 0.0538 | 4.311 | 8.54 | 0.0538 | 0 | 0 | 4.229
[15 empty] | 4582 | 0.05381 | 4.311 | 8.54 | 0.05381 | 0 | 0 | 4.229
[15 empty] | 4583 | 0.05382 | 4.311 | 8.54 | 0.05382 | 0 | 0 | 4.229
[15 empty] | 4584 | 0.05383 | 4.31 | 8.54 | 0.05383 | 0 | 0 | 4.23
[15 empty] | 4585 | 0.05384 | 4.31 | 8.54 | 0.05384 | 0 | 0 | 4.23
[15 empty] | 4586 | 0.05385 | 4.309 | 8.541 | 0.05385 | 0 | 0 | 4.232
[15 empty] | 4587 | 0.05386 | 4.309 | 8.541 | 0.05386 | 0 | 0 | 4.232
[15 empty] | 4588 | 0.05387 | 4.309 | 8.541 | 0.05387 | 0 | 0 | 4.232
[15 empty] | 4589 | 0.05388 | 4.308 | 8.541 | 0.05388 | 0 | 0 | 4.233
[15 empty] | 4590 | 0.05389 | 4.308 | 8.541 | 0.05389 | 0 | 0 | 4.233
[15 empty] | 4591 | 0.0539 | 4.307 | 8.541 | 0.0539 | 0 | 0 | 4.234
[15 empty] | 4592 | 0.05391 | 4.307 | 8.541 | 0.05391 | 0 | 0 | 4.234
[15 empty] | 4593 | 0.05392 | 4.307 | 8.541 | 0.05392 | 0 | 0 | 4.234
[15 empty] | 4594 | 0.05393 | 4.306 | 8.541 | 0.05393 | 0 | 0 | 4.235
[15 empty] | 4595 | 0.05394 | 4.306 | 8.541 | 0.05394 | 0 | 0 | 4.235
[15 empty] | 4596 | 0.05395 | 4.305 | 8.541 | 0.05395 | 0 | 0 | 4.236
[15 empty] | 4597 | 0.05396 | 4.305 | 8.541 | 0.05396 | 0 | 0 | 4.236
[15 empty] | 4598 | 0.05397 | 4.305 | 8.541 | 0.05397 | 0 | 0 | 4.236
[15 empty] | 4599 | 0.05398 | 4.304 | 8.541 | 0.05398 | 0 | 0 | 4.237
[15 empty] | 4600 | 0.05399 | 4.304 | 8.542 | 0.05399 | 0 | 0 | 4.238
[15 empty] | 4601 | 0.054 | 4.303 | 8.542 | 0.054 | 0 | 0 | 4.239
[15 empty] | 4602 | 0.05401 | 4.303 | 8.542 | 0.05401 | 0 | 0 | 4.239
[15 empty] | 4603 | 0.05402 | 4.303 | 8.542 | 0.05402 | 0 | 0 | 4.239
[15 empty] | 4604 | 0.05403 | 4.302 | 8.542 | 0.05403 | 0 | 0 | 4.24
[15 empty] | 4605 | 0.05404 | 4.302 | 8.542 | 0.05404 | 0 | 0 | 4.24
[15 empty] | 4606 | 0.05405 | 4.301 | 8.542 | 0.05405 | 0 | 0 | 4.241
[15 empty] | 4607 | 0.05406 | 4.301 | 8.542 | 0.05406 | 0 | 0 | 4.241
[15 empty] | 4608 | 0.05407 | 4.301 | 8.542 | 0.05407 | 0 | 0 | 4.241
[15 empty] | 4609 | 0.05408 | 4.3 | 8.542 | 0.05408 | 0 | 0 | 4.242
[15 empty] | 4610 | 0.05409 | 4.3 | 8.542 | 0.05409 | 0 | 0 | 4.242
[15 empty] | 4611 | 0.0541 | 4.299 | 8.542 | 0.0541 | 0 | 0 | 4.243
[15 empty] | 4612 | 0.05411 | 4.299 | 8.542 | 0.05411 | 0 | 0 | 4.243
[15 empty] | 4613 | 0.05412 | 4.299 | 8.542 | 0.05412 | 0 | 0 | 4.243
[15 empty] | 4614 | 0.05413 | 4.298 | 8.543 | 0.05413 | 0 | 0 | 4.245
[15 empty] | 4615 | 0.05414 | 4.298 | 8.543 | 0.05414 | 0 | 0 | 4.245
[15 empty] | 4616 | 0.05415 | 4.297 | 8.543 | 0.05415 | 0 | 0 | 4.246
[15 empty] | 4617 | 0.05416 | 4.297 | 8.543 | 0.05416 | 0 | 0 | 4.246
[15 empty] | 4618 | 0.05417 | 4.297 | 8.543 | 0.05417 | 0 | 0 | 4.246
[15 empty] | 4619 | 0.05418 | 4.296 | 8.543 | 0.05418 | 0 | 0 | 4.247
[15 empty] | 4620 | 0.05419 | 4.296 | 8.543 | 0.05419 | 0 | 0 | 4.247
[15 empty] | 4621 | 0.0542 | 4.295 | 8.543 | 0.0542 | 0 | 0 | 4.248
[15 empty] | 4622 | 0.05421 | 4.295 | 8.543 | 0.05421 | 0 | 0 | 4.248
[15 empty] | 4623 | 0.05422 | 4.295 | 8.543 | 0.05422 | 0 | 0 | 4.248
[15 empty] | 4624 | 0.05423 | 4.294 | 8.543 | 0.05423 | 0 | 0 | 4.249
[15 empty] | 4625 | 0.05424 | 4.294 | 8.543 | 0.05424 | 0 | 0 | 4.249
[15 empty] | 4626 | 0.05425 | 4.293 | 8.543 | 0.05425 | 0 | 0 | 4.25
[15 empty] | 4627 | 0.05426 | 4.293 | 8.543 | 0.05426 | 0 | 0 | 4.25
[15 empty] | 4628 | 0.05427 | 4.293 | 8.544 | 0.05427 | 0 | 0 | 4.251
[15 empty] | 4629 | 0.05428 | 4.292 | 8.544 | 0.05428 | 0 | 0 | 4.252
[15 empty] | 4630 | 0.05429 | 4.292 | 8.544 | 0.05429 | 0 | 0 | 4.252
[15 empty] | 4631 | 0.0543 | 4.291 | 8.544 | 0.0543 | 0 | 0 | 4.253
[15 empty] | 4632 | 0.05431 | 4.291 | 8.544 | 0.05431 | 0 | 0 | 4.253
[15 empty] | 4633 | 0.05432 | 4.291 | 8.544 | 0.05432 | 0 | 0 | 4.253
[15 empty] | 4634 | 0.05433 | 4.29 | 8.544 | 0.05433 | 0 | 0 | 4.254
[15 empty] | 4635 | 0.05434 | 4.29 | 8.544 | 0.05434 | 0 | 0 | 4.254
[15 empty] | 4636 | 0.05435 | 4.289 | 8.544 | 0.05435 | 0 | 0 | 4.255
[15 empty] | 4637 | 0.05436 | 4.289 | 8.544 | 0.05436 | 0 | 0 | 4.255
[15 empty] | 4638 | 0.05437 | 4.289 | 8.544 | 0.05437 | 0 | 0 | 4.255
[15 empty] | 4639 | 0.05438 | 4.288 | 8.544 | 0.05438 | 0 | 0 | 4.256
[15 empty] | 4640 | 0.05439 | 4.288 | 8.544 | 0.05439 | 0 | 0 | 4.256
[15 empty] | 4641 | 0.0544 | 4.287 | 8.544 | 0.0544 | 0 | 0 | 4.257
[15 empty] | 4642 | 0.05441 | 4.287 | 8.545 | 0.05441 | 0 | 0 | 4.258
[15 empty] | 4643 | 0.05442 | 4.287 | 8.545 | 0.05442 | 0 | 0 | 4.258
[15 empty] | 4644 | 0.05443 | 4.286 | 8.545 | 0.05443 | 0 | 0 | 4.259
[15 empty] | 4645 | 0.05444 | 4.286 | 8.545 | 0.05444 | 0 | 0 | 4.259
[15 empty] | 4646 | 0.05445 | 4.285 | 8.545 | 0.05445 | 0 | 0 | 4.26
[15 empty] | 4647 | 0.05446 | 4.285 | 8.545 | 0.05446 | 0 | 0 | 4.26
[15 empty] | 4648 | 0.05447 | 4.285 | 8.545 | 0.05447 | 0 | 0 | 4.26
[15 empty] | 4649 | 0.05448 | 4.284 | 8.545 | 0.05448 | 0 | 0 | 4.261
[15 empty] | 4650 | 0.05449 | 4.284 | 8.545 | 0.05449 | 0 | 0 | 4.261
[15 empty] | 4651 | 0.0545 | 4.284 | 8.545 | 0.0545 | 0 | 0 | 4.261
[15 empty] | 4652 | 0.05451 | 4.283 | 8.545 | 0.05451 | 0 | 0 | 4.262
[15 empty] | 4653 | 0.05452 | 4.283 | 8.545 | 0.05452 | 0 | 0 | 4.262
[15 empty] | 4654 | 0.05453 | 4.282 | 8.545 | 0.05453 | 0 | 0 | 4.263
[15 empty] | 4655 | 0.05454 | 4.282 | 8.545 | 0.05454 | 0 | 0 | 4.263
[15 empty] | 4656 | 0.05455 | 4.282 | 8.546 | 0.05455 | 0 | 0 | 4.264
[15 empty] | 4657 | 0.05456 | 4.281 | 8.546 | 0.05456 | 0 | 0 | 4.265
[15 empty] | 4658 | 0.05457 | 4.281 | 8.546 | 0.05457 | 0 | 0 | 4.265
[15 empty] | 4659 | 0.05458 | 4.28 | 8.546 | 0.05458 | 0 | 0 | 4.266
[15 empty] | 4660 | 0.05459 | 4.28 | 8.546 | 0.05459 | 0 | 0 | 4.266
[15 empty] | 4661 | 0.0546 | 4.28 | 8.546 | 0.0546 | 0 | 0 | 4.266
[15 empty] | 4662 | 0.05461 | 4.279 | 8.546 | 0.05461 | 0 | 0 | 4.267
[15 empty] | 4663 | 0.05462 | 4.279 | 8.546 | 0.05462 | 0 | 0 | 4.267
[15 empty] | 4664 | 0.05463 | 4.278 | 8.546 | 0.05463 | 0 | 0 | 4.268
[15 empty] | 4665 | 0.05464 | 4.278 | 8.546 | 0.05464 | 0 | 0 | 4.268
[15 empty] | 4666 | 0.05465 | 4.278 | 8.546 | 0.05465 | 0 | 0 | 4.268
[15 empty] | 4667 | 0.05466 | 4.277 | 8.546 | 0.05466 | 0 | 0 | 4.269
[15 empty] | 4668 | 0.05467 | 4.277 | 8.546 | 0.05467 | 0 | 0 | 4.269
[15 empty] | 4669 | 0.05468 | 4.276 | 8.546 | 0.05468 | 0 | 0 | 4.27
[15 empty] | 4670 | 0.05469 | 4.276 | 8.547 | 0.05469 | 0 | 0 | 4.271
[15 empty] | 4671 | 0.0547 | 4.276 | 8.547 | 0.0547 | 0 | 0 | 4.271
[15 empty] | 4672 | 0.05471 | 4.275 | 8.547 | 0.05471 | 0 | 0 | 4.272
[15 empty] | 4673 | 0.05472 | 4.275 | 8.547 | 0.05472 | 0 | 0 | 4.272
[15 empty] | 4674 | 0.05473 | 4.275 | 8.547 | 0.05473 | 0 | 0 | 4.272
[15 empty] | 4675 | 0.05474 | 4.274 | 8.547 | 0.05474 | 0 | 0 | 4.273
[15 empty] | 4676 | 0.05475 | 4.274 | 8.547 | 0.05475 | 0 | 0 | 4.273
[15 empty] | 4677 | 0.05476 | 4.273 | 8.547 | 0.05476 | 0 | 0 | 4.274
[15 empty] | 4678 | 0.05477 | 4.273 | 8.547 | 0.05477 | 0 | 0 | 4.274
[15 empty] | 4679 | 0.05478 | 4.273 | 8.547 | 0.05478 | 0 | 0 | 4.274
[15 empty] | 4680 | 0.05479 | 4.272 | 8.547 | 0.05479 | 0 | 0 | 4.275
[15 empty] | 4681 | 0.0548 | 4.272 | 8.547 | 0.0548 | 0 | 0 | 4.275
[15 empty] | 4682 | 0.05481 | 4.271 | 8.547 | 0.05481 | 0 | 0 | 4.276
[15 empty] | 4683 | 0.05482 | 4.271 | 8.547 | 0.05482 | 0 | 0 | 4.276
[15 empty] | 4684 | 0.05483 | 4.271 | 8.548 | 0.05483 | 0 | 0 | 4.277
[15 empty] | 4685 | 0.05484 | 4.27 | 8.548 | 0.05484 | 0 | 0 | 4.278
[15 empty] | 4686 | 0.05485 | 4.27 | 8.548 | 0.05485 | 0 | 0 | 4.278
[15 empty] | 4687 | 0.05486 | 4.269 | 8.548 | 0.05486 | 0 | 0 | 4.279
[15 empty] | 4688 | 0.05487 | 4.269 | 8.548 | 0.05487 | 0 | 0 | 4.279
[15 empty] | 4689 | 0.05488 | 4.269 | 8.548 | 0.05488 | 0 | 0 | 4.279
[15 empty] | 4690 | 0.05489 | 4.268 | 8.548 | 0.05489 | 0 | 0 | 4.28
[15 empty] | 4691 | 0.0549 | 4.268 | 8.548 | 0.0549 | 0 | 0 | 4.28
[15 empty] | 4692 | 0.05491 | 4.268 | 8.548 | 0.05491 | 0 | 0 | 4.28
[15 empty] | 4693 | 0.05492 | 4.267 | 8.548 | 0.05492 | 0 | 0 | 4.281
[15 empty] | 4694 | 0.05493 | 4.267 | 8.548 | 0.05493 | 0 | 0 | 4.281
[15 empty] | 4695 | 0.05494 | 4.266 | 8.548 | 0.05494 | 0 | 0 | 4.282
[15 empty] | 4696 | 0.05495 | 4.266 | 8.548 | 0.05495 | 0 | 0 | 4.282
[15 empty] | 4697 | 0.05496 | 4.266 | 8.548 | 0.05496 | 0 | 0 | 4.282
[15 empty] | 4698 | 0.05497 | 4.265 | 8.549 | 0.05497 | 0 | 0 | 4.284
[15 empty] | 4699 | 0.05498 | 4.265 | 8.549 | 0.05498 | 0 | 0 | 4.284
[15 empty] | 4700 | 0.05499 | 4.264 | 8.549 | 0.05499 | 0 | 0 | 4.285
[15 empty] | 4701 | 0.055 | 4.264 | 8.549 | 0.055 | 0 | 0 | 4.285
[15 empty] | 4702 | 0.05501 | 4.264 | 8.549 | 0.05501 | 0 | 0 | 4.285
[15 empty] | 4703 | 0.05502 | 4.263 | 8.549 | 0.05502 | 0 | 0 | 4.286
[15 empty] | 4704 | 0.05503 | 4.263 | 8.549 | 0.05503 | 0 | 0 | 4.286
[15 empty] | 4705 | 0.05504 | 4.262 | 8.549 | 0.05504 | 0 | 0 | 4.287
[15 empty] | 4706 | 0.05505 | 4.262 | 8.549 | 0.05505 | 0 | 0 | 4.287
[15 empty] | 4707 | 0.05506 | 4.262 | 8.549 | 0.05506 | 0 | 0 | 4.287
[15 empty] | 4708 | 0.05507 | 4.261 | 8.549 | 0.05507 | 0 | 0 | 4.288
[15 empty] | 4709 | 0.05508 | 4.261 | 8.549 | 0.05508 | 0 | 0 | 4.288
[15 empty] | 4710 | 0.05509 | 4.261 | 8.549 | 0.05509 | 0 | 0 | 4.288
[15 empty] | 4711 | 0.0551 | 4.26 | 8.549 | 0.0551 | 0 | 0 | 4.289
[15 empty] | 4712 | 0.05511 | 4.26 | 8.55 | 0.05511 | 0 | 0 | 4.29
[15 empty] | 4713 | 0.05512 | 4.259 | 8.55 | 0.05512 | 0 | 0 | 4.291
[15 empty] | 4714 | 0.05513 | 4.259 | 8.55 | 0.05513 | 0 | 0 | 4.291
[15 empty] | 4715 | 0.05514 | 4.259 | 8.55 | 0.05514 | 0 | 0 | 4.291
[15 empty] | 4716 | 0.05515 | 4.258 | 8.55 | 0.05515 | 0 | 0 | 4.292
[15 empty] | 4717 | 0.05516 | 4.258 | 8.55 | 0.05516 | 0 | 0 | 4.292
[15 empty] | 4718 | 0.05517 | 4.257 | 8.55 | 0.05517 | 0 | 0 | 4.293
[15 empty] | 4719 | 0.05518 | 4.257 | 8.55 | 0.05518 | 0 | 0 | 4.293
[15 empty] | 4720 | 0.05519 | 4.257 | 8.55 | 0.05519 | 0 | 0 | 4.293
[15 empty] | 4721 | 0.0552 | 4.256 | 8.55 | 0.0552 | 0 | 0 | 4.294
[15 empty] | 4722 | 0.05521 | 4.256 | 8.55 | 0.05521 | 0 | 0 | 4.294
[15 empty] | 4723 | 0.05522 | 4.256 | 8.55 | 0.05522 | 0 | 0 | 4.294
[15 empty] | 4724 | 0.05523 | 4.255 | 8.55 | 0.05523 | 0 | 0 | 4.295
[15 empty] | 4725 | 0.05524 | 4.255 | 8.55 | 0.05524 | 0 | 0 | 4.295
[15 empty] | 4726 | 0.05525 | 4.254 | 8.551 | 0.05525 | 0 | 0 | 4.297
[15 empty] | 4727 | 0.05526 | 4.254 | 8.551 | 0.05526 | 0 | 0 | 4.297
[15 empty] | 4728 | 0.05527 | 4.254 | 8.551 | 0.05527 | 0 | 0 | 4.297
[15 empty] | 4729 | 0.05528 | 4.253 | 8.551 | 0.05528 | 0 | 0 | 4.298
[15 empty] | 4730 | 0.05529 | 4.253 | 8.551 | 0.05529 | 0 | 0 | 4.298
[15 empty] | 4731 | 0.0553 | 4.252 | 8.551 | 0.0553 | 0 | 0 | 4.299
[15 empty] | 4732 | 0.05531 | 4.252 | 8.551 | 0.05531 | 0 | 0 | 4.299
[15 empty] | 4733 | 0.05532 | 4.252 | 8.551 | 0.05532 | 0 | 0 | 4.299
[15 empty] | 4734 | 0.05533 | 4.251 | 8.551 | 0.05533 | 0 | 0 | 4.3
[15 empty] | 4735 | 0.05534 | 4.251 | 8.551 | 0.05534 | 0 | 0 | 4.3
[15 empty] | 4736 | 0.05535 | 4.251 | 8.551 | 0.05535 | 0 | 0 | 4.3
[15 empty] | 4737 | 0.05536 | 4.25 | 8.551 | 0.05536 | 0 | 0 | 4.301
[15 empty] | 4738 | 0.05537 | 4.25 | 8.551 | 0.05537 | 0 | 0 | 4.301
[15 empty] | 4739 | 0.05538 | 4.249 | 8.551 | 0.05538 | 0 | 0 | 4.302
[15 empty] | 4740 | 0.05539 | 4.249 | 8.552 | 0.05539 | 0 | 0 | 4.303
[15 empty] | 4741 | 0.0554 | 4.249 | 8.552 | 0.0554 | 0 | 0 | 4.303
[15 empty] | 4742 | 0.05541 | 4.248 | 8.552 | 0.05541 | 0 | 0 | 4.304
[15 empty] | 4743 | 0.05542 | 4.248 | 8.552 | 0.05542 | 0 | 0 | 4.304
[15 empty] | 4744 | 0.05543 | 4.247 | 8.552 | 0.05543 | 0 | 0 | 4.305
[15 empty] | 4745 | 0.05544 | 4.247 | 8.552 | 0.05544 | 0 | 0 | 4.305
[15 empty] | 4746 | 0.05545 | 4.247 | 8.552 | 0.05545 | 0 | 0 | 4.305
[15 empty] | 4747 | 0.05546 | 4.246 | 8.552 | 0.05546 | 0 | 0 | 4.306
[15 empty] | 4748 | 0.05547 | 4.246 | 8.552 | 0.05547 | 0 | 0 | 4.306
[15 empty] | 4749 | 0.05548 | 4.246 | 8.552 | 0.05548 | 0 | 0 | 4.306
[15 empty] | 4750 | 0.05549 | 4.245 | 8.552 | 0.05549 | 0 | 0 | 4.307
[15 empty] | 4751 | 0.0555 | 4.245 | 8.552 | 0.0555 | 0 | 0 | 4.307
[15 empty] | 4752 | 0.05551 | 4.244 | 8.552 | 0.05551 | 0 | 0 | 4.308
[15 empty] | 4753 | 0.05552 | 4.244 | 8.552 | 0.05552 | 0 | 0 | 4.308
[15 empty] | 4754 | 0.05553 | 4.244 | 8.552 | 0.05553 | 0 | 0 | 4.308
[15 empty] | 4755 | 0.05554 | 4.243 | 8.553 | 0.05554 | 0 | 0 | 4.31
[15 empty] | 4756 | 0.05555 | 4.243 | 8.553 | 0.05555 | 0 | 0 | 4.31
[15 empty] | 4757 | 0.05556 | 4.242 | 8.553 | 0.05556 | 0 | 0 | 4.311
[15 empty] | 4758 | 0.05557 | 4.242 | 8.553 | 0.05557 | 0 | 0 | 4.311
[15 empty] | 4759 | 0.05558 | 4.242 | 8.553 | 0.05558 | 0 | 0 | 4.311
[15 empty] | 4760 | 0.05559 | 4.241 | 8.553 | 0.05559 | 0 | 0 | 4.312
[15 empty] | 4761 | 0.0556 | 4.241 | 8.553 | 0.0556 | 0 | 0 | 4.312
[15 empty] | 4762 | 0.05561 | 4.241 | 8.553 | 0.05561 | 0 | 0 | 4.312
[15 empty] | 4763 | 0.05562 | 4.24 | 8.553 | 0.05562 | 0 | 0 | 4.313
[15 empty] | 4764 | 0.05563 | 4.24 | 8.553 | 0.05563 | 0 | 0 | 4.313
[15 empty] | 4765 | 0.05564 | 4.239 | 8.553 | 0.05564 | 0 | 0 | 4.314
[15 empty] | 4766 | 0.05565 | 4.239 | 8.553 | 0.05565 | 0 | 0 | 4.314
[15 empty] | 4767 | 0.05566 | 4.239 | 8.553 | 0.05566 | 0 | 0 | 4.314
[15 empty] | 4768 | 0.05567 | 4.238 | 8.553 | 0.05567 | 0 | 0 | 4.315
[15 empty] | 4769 | 0.05568 | 4.238 | 8.554 | 0.05568 | 0 | 0 | 4.316
[15 empty] | 4770 | 0.05569 | 4.238 | 8.554 | 0.05569 | 0 | 0 | 4.316
[15 empty] | 4771 | 0.0557 | 4.237 | 8.554 | 0.0557 | 0 | 0 | 4.317
[15 empty] | 4772 | 0.05571 | 4.237 | 8.554 | 0.05571 | 0 | 0 | 4.317
[15 empty] | 4773 | 0.05572 | 4.236 | 8.554 | 0.05572 | 0 | 0 | 4.318
[15 empty] | 4774 | 0.05573 | 4.236 | 8.554 | 0.05573 | 0 | 0 | 4.318
[15 empty] | 4775 | 0.05574 | 4.236 | 8.554 | 0.05574 | 0 | 0 | 4.318
[15 empty] | 4776 | 0.05575 | 4.235 | 8.554 | 0.05575 | 0 | 0 | 4.319
[15 empty] | 4777 | 0.05576 | 4.235 | 8.554 | 0.05576 | 0 | 0 | 4.319
[15 empty] | 4778 | 0.05577 | 4.234 | 8.554 | 0.05577 | 0 | 0 | 4.32
[15 empty] | 4779 | 0.05578 | 4.234 | 8.554 | 0.05578 | 0 | 0 | 4.32
[15 empty] | 4780 | 0.05579 | 4.234 | 8.554 | 0.05579 | 0 | 0 | 4.32
[15 empty] | 4781 | 0.0558 | 4.233 | 8.554 | 0.0558 | 0 | 0 | 4.321
[15 empty] | 4782 | 0.05581 | 4.233 | 8.554 | 0.05581 | 0 | 0 | 4.321
[15 empty] | 4783 | 0.05582 | 4.233 | 8.555 | 0.05582 | 0 | 0 | 4.322
[15 empty] | 4784 | 0.05583 | 4.232 | 8.555 | 0.05583 | 0 | 0 | 4.323
[15 empty] | 4785 | 0.05584 | 4.232 | 8.555 | 0.05584 | 0 | 0 | 4.323
[15 empty] | 4786 | 0.05585 | 4.231 | 8.555 | 0.05585 | 0 | 0 | 4.324
[15 empty] | 4787 | 0.05586 | 4.231 | 8.555 | 0.05586 | 0 | 0 | 4.324
[15 empty] | 4788 | 0.05587 | 4.231 | 8.555 | 0.05587 | 0 | 0 | 4.324
[15 empty] | 4789 | 0.05588 | 4.23 | 8.555 | 0.05588 | 0 | 0 | 4.325
[15 empty] | 4790 | 0.05589 | 4.23 | 8.555 | 0.05589 | 0 | 0 | 4.325
[15 empty] | 4791 | 0.0559 | 4.23 | 8.555 | 0.0559 | 0 | 0 | 4.325
[15 empty] | 4792 | 0.05591 | 4.229 | 8.555 | 0.05591 | 0 | 0 | 4.326
[15 empty] | 4793 | 0.05592 | 4.229 | 8.555 | 0.05592 | 0 | 0 | 4.326
[15 empty] | 4794 | 0.05593 | 4.228 | 8.555 | 0.05593 | 0 | 0 | 4.327
[15 empty] | 4795 | 0.05594 | 4.228 | 8.555 | 0.05594 | 0 | 0 | 4.327
[15 empty] | 4796 | 0.05595 | 4.228 | 8.555 | 0.05595 | 0 | 0 | 4.327
[15 empty] | 4797 | 0.05596 | 4.227 | 8.555 | 0.05596 | 0 | 0 | 4.328
[15 empty] | 4798 | 0.05597 | 4.227 | 8.556 | 0.05597 | 0 | 0 | 4.329
[15 empty] | 4799 | 0.05598 | 4.227 | 8.556 | 0.05598 | 0 | 0 | 4.329
[15 empty] | 4800 | 0.05599 | 4.226 | 8.556 | 0.05599 | 0 | 0 | 4.33
[15 empty] | 4801 | 0.056 | 4.226 | 8.556 | 0.056 | 0 | 0 | 4.33
[15 empty] | 4802 | 0.05601 | 4.225 | 8.556 | 0.05601 | 0 | 0 | 4.331
[15 empty] | 4803 | 0.05602 | 4.225 | 8.556 | 0.05602 | 0 | 0 | 4.331
[15 empty] | 4804 | 0.05603 | 4.225 | 8.556 | 0.05603 | 0 | 0 | 4.331
[15 empty] | 4805 | 0.05604 | 4.224 | 8.556 | 0.05604 | 0 | 0 | 4.332
[15 empty] | 4806 | 0.05605 | 4.224 | 8.556 | 0.05605 | 0 | 0 | 4.332
[15 empty] | 4807 | 0.05606 | 4.224 | 8.556 | 0.05606 | 0 | 0 | 4.332
[15 empty] | 4808 | 0.05607 | 4.223 | 8.556 | 0.05607 | 0 | 0 | 4.333
[15 empty] | 4809 | 0.05608 | 4.223 | 8.556 | 0.05608 | 0 | 0 | 4.333
[15 empty] | 4810 | 0.05609 | 4.222 | 8.556 | 0.05609 | 0 | 0 | 4.334
[15 empty] | 4811 | 0.0561 | 4.222 | 8.556 | 0.0561 | 0 | 0 | 4.334
[15 empty] | 4812 | 0.05611 | 4.222 | 8.557 | 0.05611 | 0 | 0 | 4.335
[15 empty] | 4813 | 0.05612 | 4.221 | 8.557 | 0.05612 | 0 | 0 | 4.336
[15 empty] | 4814 | 0.05613 | 4.221 | 8.557 | 0.05613 | 0 | 0 | 4.336
[15 empty] | 4815 | 0.05614 | 4.22 | 8.557 | 0.05614 | 0 | 0 | 4.337
[15 empty] | 4816 | 0.05615 | 4.22 | 8.557 | 0.05615 | 0 | 0 | 4.337
[15 empty] | 4817 | 0.05616 | 4.22 | 8.557 | 0.05616 | 0 | 0 | 4.337
[15 empty] | 4818 | 0.05617 | 4.219 | 8.557 | 0.05617 | 0 | 0 | 4.338
[15 empty] | 4819 | 0.05618 | 4.219 | 8.557 | 0.05618 | 0 | 0 | 4.338
[15 empty] | 4820 | 0.05619 | 4.219 | 8.557 | 0.05619 | 0 | 0 | 4.338
[15 empty] | 4821 | 0.0562 | 4.218 | 8.557 | 0.0562 | 0 | 0 | 4.339
[15 empty] | 4822 | 0.05621 | 4.218 | 8.557 | 0.05621 | 0 | 0 | 4.339
[15 empty] | 4823 | 0.05622 | 4.217 | 8.557 | 0.05622 | 0 | 0 | 4.34
[15 empty] | 4824 | 0.05623 | 4.217 | 8.557 | 0.05623 | 0 | 0 | 4.34
[15 empty] | 4825 | 0.05624 | 4.217 | 8.557 | 0.05624 | 0 | 0 | 4.34
[15 empty] | 4826 | 0.05625 | 4.216 | 8.557 | 0.05625 | 0 | 0 | 4.341
[15 empty] | 4827 | 0.05626 | 4.216 | 8.558 | 0.05626 | 0 | 0 | 4.342
[15 empty] | 4828 | 0.05627 | 4.216 | 8.558 | 0.05627 | 0 | 0 | 4.342
[15 empty] | 4829 | 0.05628 | 4.215 | 8.558 | 0.05628 | 0 | 0 | 4.343
[15 empty] | 4830 | 0.05629 | 4.215 | 8.558 | 0.05629 | 0 | 0 | 4.343
[15 empty] | 4831 | 0.0563 | 4.214 | 8.558 | 0.0563 | 0 | 0 | 4.344
[15 empty] | 4832 | 0.05631 | 4.214 | 8.558 | 0.05631 | 0 | 0 | 4.344
[15 empty] | 4833 | 0.05632 | 4.214 | 8.558 | 0.05632 | 0 | 0 | 4.344
[15 empty] | 4834 | 0.05633 | 4.213 | 8.558 | 0.05633 | 0 | 0 | 4.345
[15 empty] | 4835 | 0.05634 | 4.213 | 8.558 | 0.05634 | 0 | 0 | 4.345
[15 empty] | 4836 | 0.05635 | 4.213 | 8.558 | 0.05635 | 0 | 0 | 4.345
[15 empty] | 4837 | 0.05636 | 4.212 | 8.558 | 0.05636 | 0 | 0 | 4.346
[15 empty] | 4838 | 0.05637 | 4.212 | 8.558 | 0.05637 | 0 | 0 | 4.346
[15 empty] | 4839 | 0.05638 | 4.212 | 8.558 | 0.05638 | 0 | 0 | 4.346
[15 empty] | 4840 | 0.05639 | 4.211 | 8.558 | 0.05639 | 0 | 0 | 4.347
[15 empty] | 4841 | 0.0564 | 4.211 | 8.559 | 0.0564 | 0 | 0 | 4.348
[15 empty] | 4842 | 0.05641 | 4.21 | 8.559 | 0.05641 | 0 | 0 | 4.349
[15 empty] | 4843 | 0.05642 | 4.21 | 8.559 | 0.05642 | 0 | 0 | 4.349
[15 empty] | 4844 | 0.05643 | 4.21 | 8.559 | 0.05643 | 0 | 0 | 4.349
[15 empty] | 4845 | 0.05644 | 4.209 | 8.559 | 0.05644 | 0 | 0 | 4.35
[15 empty] | 4846 | 0.05645 | 4.209 | 8.559 | 0.05645 | 0 | 0 | 4.35
[15 empty] | 4847 | 0.05646 | 4.209 | 8.559 | 0.05646 | 0 | 0 | 4.35
[15 empty] | 4848 | 0.05647 | 4.208 | 8.559 | 0.05647 | 0 | 0 | 4.351
[15 empty] | 4849 | 0.05648 | 4.208 | 8.559 | 0.05648 | 0 | 0 | 4.351
[15 empty] | 4850 | 0.05649 | 4.207 | 8.559 | 0.05649 | 0 | 0 | 4.352
[15 empty] | 4851 | 0.0565 | 4.207 | 8.559 | 0.0565 | 0 | 0 | 4.352
[15 empty] | 4852 | 0.05651 | 4.207 | 8.559 | 0.05651 | 0 | 0 | 4.352
[15 empty] | 4853 | 0.05652 | 4.206 | 8.559 | 0.05652 | 0 | 0 | 4.353
[15 empty] | 4854 | 0.05653 | 4.206 | 8.559 | 0.05653 | 0 | 0 | 4.353
[15 empty] | 4855 | 0.05654 | 4.206 | 8.559 | 0.05654 | 0 | 0 | 4.353
[15 empty] | 4856 | 0.05655 | 4.205 | 8.56 | 0.05655 | 0 | 0 | 4.355
[15 empty] | 4857 | 0.05656 | 4.205 | 8.56 | 0.05656 | 0 | 0 | 4.355
[15 empty] | 4858 | 0.05657 | 4.204 | 8.56 | 0.05657 | 0 | 0 | 4.356
[15 empty] | 4859 | 0.05658 | 4.204 | 8.56 | 0.05658 | 0 | 0 | 4.356
[15 empty] | 4860 | 0.05659 | 4.204 | 8.56 | 0.05659 | 0 | 0 | 4.356
[15 empty] | 4861 | 0.0566 | 4.203 | 8.56 | 0.0566 | 0 | 0 | 4.357
[15 empty] | 4862 | 0.05661 | 4.203 | 8.56 | 0.05661 | 0 | 0 | 4.357
[15 empty] | 4863 | 0.05662 | 4.203 | 8.56 | 0.05662 | 0 | 0 | 4.357
[15 empty] | 4864 | 0.05663 | 4.202 | 8.56 | 0.05663 | 0 | 0 | 4.358
[15 empty] | 4865 | 0.05664 | 4.202 | 8.56 | 0.05664 | 0 | 0 | 4.358
[15 empty] | 4866 | 0.05665 | 4.201 | 8.56 | 0.05665 | 0 | 0 | 4.359
[15 empty] | 4867 | 0.05666 | 4.201 | 8.56 | 0.05666 | 0 | 0 | 4.359
[15 empty] | 4868 | 0.05667 | 4.201 | 8.56 | 0.05667 | 0 | 0 | 4.359
[15 empty] | 4869 | 0.05668 | 4.2 | 8.56 | 0.05668 | 0 | 0 | 4.36
[15 empty] | 4870 | 0.05669 | 4.2 | 8.561 | 0.05669 | 0 | 0 | 4.361
[15 empty] | 4871 | 0.0567 | 4.2 | 8.561 | 0.0567 | 0 | 0 | 4.361
[15 empty] | 4872 | 0.05671 | 4.199 | 8.561 | 0.05671 | 0 | 0 | 4.362
[15 empty] | 4873 | 0.05672 | 4.199 | 8.561 | 0.05672 | 0 | 0 | 4.362
[15 empty] | 4874 | 0.05673 | 4.198 | 8.561 | 0.05673 | 0 | 0 | 4.363
[15 empty] | 4875 | 0.05674 | 4.198 | 8.561 | 0.05674 | 0 | 0 | 4.363
[15 empty] | 4876 | 0.05675 | 4.198 | 8.561 | 0.05675 | 0 | 0 | 4.363
[15 empty] | 4877 | 0.05676 | 4.197 | 8.561 | 0.05676 | 0 | 0 | 4.364
[15 empty] | 4878 | 0.05677 | 4.197 | 8.561 | 0.05677 | 0 | 0 | 4.364
[15 empty] | 4879 | 0.05678 | 4.197 | 8.561 | 0.05678 | 0 | 0 | 4.364
[15 empty] | 4880 | 0.05679 | 4.196 | 8.561 | 0.05679 | 0 | 0 | 4.365
[15 empty] | 4881 | 0.0568 | 4.196 | 8.561 | 0.0568 | 0 | 0 | 4.365
[15 empty] | 4882 | 0.05681 | 4.196 | 8.561 | 0.05681 | 0 | 0 | 4.365
[15 empty] | 4883 | 0.05682 | 4.195 | 8.561 | 0.05682 | 0 | 0 | 4.366
[15 empty] | 4884 | 0.05683 | 4.195 | 8.561 | 0.05683 | 0 | 0 | 4.366
[15 empty] | 4885 | 0.05684 | 4.194 | 8.562 | 0.05684 | 0 | 0 | 4.368
[15 empty] | 4886 | 0.05685 | 4.194 | 8.562 | 0.05685 | 0 | 0 | 4.368
[15 empty] | 4887 | 0.05686 | 4.194 | 8.562 | 0.05686 | 0 | 0 | 4.368
[15 empty] | 4888 | 0.05687 | 4.193 | 8.562 | 0.05687 | 0 | 0 | 4.369
[15 empty] | 4889 | 0.05688 | 4.193 | 8.562 | 0.05688 | 0 | 0 | 4.369
[15 empty] | 4890 | 0.05689 | 4.193 | 8.562 | 0.05689 | 0 | 0 | 4.369
[15 empty] | 4891 | 0.0569 | 4.192 | 8.562 | 0.0569 | 0 | 0 | 4.37
[15 empty] | 4892 | 0.05691 | 4.192 | 8.562 | 0.05691 | 0 | 0 | 4.37
[15 empty] | 4893 | 0.05692 | 4.191 | 8.562 | 0.05692 | 0 | 0 | 4.371
[15 empty] | 4894 | 0.05693 | 4.191 | 8.562 | 0.05693 | 0 | 0 | 4.371
[15 empty] | 4895 | 0.05694 | 4.191 | 8.562 | 0.05694 | 0 | 0 | 4.371
[15 empty] | 4896 | 0.05695 | 4.19 | 8.562 | 0.05695 | 0 | 0 | 4.372
[15 empty] | 4897 | 0.05696 | 4.19 | 8.562 | 0.05696 | 0 | 0 | 4.372
[15 empty] | 4898 | 0.05697 | 4.19 | 8.562 | 0.05697 | 0 | 0 | 4.372
[15 empty] | 4899 | 0.05698 | 4.189 | 8.563 | 0.05698 | 0 | 0 | 4.374
[15 empty] | 4900 | 0.05699 | 4.189 | 8.563 | 0.05699 | 0 | 0 | 4.374
[15 empty] | 4901 | 0.057 | 4.189 | 8.563 | 0.057 | 0 | 0 | 4.374
[15 empty] | 4902 | 0.05701 | 4.188 | 8.563 | 0.05701 | 0 | 0 | 4.375
[15 empty] | 4903 | 0.05702 | 4.188 | 8.563 | 0.05702 | 0 | 0 | 4.375
[15 empty] | 4904 | 0.05703 | 4.187 | 8.563 | 0.05703 | 0 | 0 | 4.376
[15 empty] | 4905 | 0.05704 | 4.187 | 8.563 | 0.05704 | 0 | 0 | 4.376
[15 empty] | 4906 | 0.05705 | 4.187 | 8.563 | 0.05705 | 0 | 0 | 4.376
[15 empty] | 4907 | 0.05706 | 4.186 | 8.563 | 0.05706 | 0 | 0 | 4.377
[15 empty] | 4908 | 0.05707 | 4.186 | 8.563 | 0.05707 | 0 | 0 | 4.377
[15 empty] | 4909 | 0.05708 | 4.186 | 8.563 | 0.05708 | 0 | 0 | 4.377
[15 empty] | 4910 | 0.05709 | 4.185 | 8.563 | 0.05709 | 0 | 0 | 4.378
[15 empty] | 4911 | 0.0571 | 4.185 | 8.563 | 0.0571 | 0 | 0 | 4.378
[15 empty] | 4912 | 0.05711 | 4.185 | 8.563 | 0.05711 | 0 | 0 | 4.378
[15 empty] | 4913 | 0.05712 | 4.184 | 8.563 | 0.05712 | 0 | 0 | 4.379
[15 empty] | 4914 | 0.05713 | 4.184 | 8.564 | 0.05713 | 0 | 0 | 4.38
[15 empty] | 4915 | 0.05714 | 4.183 | 8.564 | 0.05714 | 0 | 0 | 4.381
[15 empty] | 4916 | 0.05715 | 4.183 | 8.564 | 0.05715 | 0 | 0 | 4.381
[15 empty] | 4917 | 0.05716 | 4.183 | 8.564 | 0.05716 | 0 | 0 | 4.381
[15 empty] | 4918 | 0.05717 | 4.182 | 8.564 | 0.05717 | 0 | 0 | 4.382
[15 empty] | 4919 | 0.05718 | 4.182 | 8.564 | 0.05718 | 0 | 0 | 4.382
[15 empty] | 4920 | 0.05719 | 4.182 | 8.564 | 0.05719 | 0 | 0 | 4.382
[15 empty] | 4921 | 0.0572 | 4.181 | 8.564 | 0.0572 | 0 | 0 | 4.383
[15 empty] | 4922 | 0.05721 | 4.181 | 8.564 | 0.05721 | 0 | 0 | 4.383
[15 empty] | 4923 | 0.05722 | 4.18 | 8.564 | 0.05722 | 0 | 0 | 4.384
[15 empty] | 4924 | 0.05723 | 4.18 | 8.564 | 0.05723 | 0 | 0 | 4.384
[15 empty] | 4925 | 0.05724 | 4.18 | 8.564 | 0.05724 | 0 | 0 | 4.384
[15 empty] | 4926 | 0.05725 | 4.179 | 8.564 | 0.05725 | 0 | 0 | 4.385
[15 empty] | 4927 | 0.05726 | 4.179 | 8.564 | 0.05726 | 0 | 0 | 4.385
[15 empty] | 4928 | 0.05727 | 4.179 | 8.564 | 0.05727 | 0 | 0 | 4.385
[15 empty] | 4929 | 0.05728 | 4.178 | 8.565 | 0.05728 | 0 | 0 | 4.387
[15 empty] | 4930 | 0.05729 | 4.178 | 8.565 | 0.05729 | 0 | 0 | 4.387
[15 empty] | 4931 | 0.0573 | 4.178 | 8.565 | 0.0573 | 0 | 0 | 4.387
[15 empty] | 4932 | 0.05731 | 4.177 | 8.565 | 0.05731 | 0 | 0 | 4.388
[15 empty] | 4933 | 0.05732 | 4.177 | 8.565 | 0.05732 | 0 | 0 | 4.388
[15 empty] | 4934 | 0.05733 | 4.176 | 8.565 | 0.05733 | 0 | 0 | 4.389
[15 empty] | 4935 | 0.05734 | 4.176 | 8.565 | 0.05734 | 0 | 0 | 4.389
[15 empty] | 4936 | 0.05735 | 4.176 | 8.565 | 0.05735 | 0 | 0 | 4.389
[15 empty] | 4937 | 0.05736 | 4.175 | 8.565 | 0.05736 | 0 | 0 | 4.39
[15 empty] | 4938 | 0.05737 | 4.175 | 8.565 | 0.05737 | 0 | 0 | 4.39
[15 empty] | 4939 | 0.05738 | 4.175 | 8.565 | 0.05738 | 0 | 0 | 4.39
[15 empty] | 4940 | 0.05739 | 4.174 | 8.565 | 0.05739 | 0 | 0 | 4.391
[15 empty] | 4941 | 0.0574 | 4.174 | 8.565 | 0.0574 | 0 | 0 | 4.391
[15 empty] | 4942 | 0.05741 | 4.174 | 8.565 | 0.05741 | 0 | 0 | 4.391
[15 empty] | 4943 | 0.05742 | 4.173 | 8.565 | 0.05742 | 0 | 0 | 4.392
[15 empty] | 4944 | 0.05743 | 4.173 | 8.566 | 0.05743 | 0 | 0 | 4.393
[15 empty] | 4945 | 0.05744 | 4.172 | 8.566 | 0.05744 | 0 | 0 | 4.394
[15 empty] | 4946 | 0.05745 | 4.172 | 8.566 | 0.05745 | 0 | 0 | 4.394
[15 empty] | 4947 | 0.05746 | 4.172 | 8.566 | 0.05746 | 0 | 0 | 4.394
[15 empty] | 4948 | 0.05747 | 4.171 | 8.566 | 0.05747 | 0 | 0 | 4.395
[15 empty] | 4949 | 0.05748 | 4.171 | 8.566 | 0.05748 | 0 | 0 | 4.395
[15 empty] | 4950 | 0.05749 | 4.171 | 8.566 | 0.05749 | 0 | 0 | 4.395
[15 empty] | 4951 | 0.0575 | 4.17 | 8.566 | 0.0575 | 0 | 0 | 4.396
[15 empty] | 4952 | 0.05751 | 4.17 | 8.566 | 0.05751 | 0 | 0 | 4.396
[15 empty] | 4953 | 0.05752 | 4.17 | 8.566 | 0.05752 | 0 | 0 | 4.396
[15 empty] | 4954 | 0.05753 | 4.169 | 8.566 | 0.05753 | 0 | 0 | 4.397
[15 empty] | 4955 | 0.05754 | 4.169 | 8.566 | 0.05754 | 0 | 0 | 4.397
[15 empty] | 4956 | 0.05755 | 4.168 | 8.566 | 0.05755 | 0 | 0 | 4.398
[15 empty] | 4957 | 0.05756 | 4.168 | 8.566 | 0.05756 | 0 | 0 | 4.398
[15 empty] | 4958 | 0.05757 | 4.168 | 8.566 | 0.05757 | 0 | 0 | 4.398
[15 empty] | 4959 | 0.05758 | 4.167 | 8.567 | 0.05758 | 0 | 0 | 4.4
[15 empty] | 4960 | 0.05759 | 4.167 | 8.567 | 0.05759 | 0 | 0 | 4.4
[15 empty] | 4961 | 0.0576 | 4.167 | 8.567 | 0.0576 | 0 | 0 | 4.4
[15 empty] | 4962 | 0.05761 | 4.166 | 8.567 | 0.05761 | 0 | 0 | 4.401
[15 empty] | 4963 | 0.05762 | 4.166 | 8.567 | 0.05762 | 0 | 0 | 4.401
[15 empty] | 4964 | 0.05763 | 4.166 | 8.567 | 0.05763 | 0 | 0 | 4.401
[15 empty] | 4965 | 0.05764 | 4.165 | 8.567 | 0.05764 | 0 | 0 | 4.402
[15 empty] | 4966 | 0.05765 | 4.165 | 8.567 | 0.05765 | 0 | 0 | 4.402
[15 empty] | 4967 | 0.05766 | 4.164 | 8.567 | 0.05766 | 0 | 0 | 4.403
[15 empty] | 4968 | 0.05767 | 4.164 | 8.567 | 0.05767 | 0 | 0 | 4.403
[15 empty] | 4969 | 0.05768 | 4.164 | 8.567 | 0.05768 | 0 | 0 | 4.403
[15 empty] | 4970 | 0.05769 | 4.163 | 8.567 | 0.05769 | 0 | 0 | 4.404
[15 empty] | 4971 | 0.0577 | 4.163 | 8.567 | 0.0577 | 0 | 0 | 4.404
[15 empty] | 4972 | 0.05771 | 4.163 | 8.567 | 0.05771 | 0 | 0 | 4.404
[15 empty] | 4973 | 0.05772 | 4.162 | 8.568 | 0.05772 | 0 | 0 | 4.406
[15 empty] | 4974 | 0.05773 | 4.162 | 8.568 | 0.05773 | 0 | 0 | 4.406
[15 empty] | 4975 | 0.05774 | 4.162 | 8.568 | 0.05774 | 0 | 0 | 4.406
[15 empty] | 4976 | 0.05775 | 4.161 | 8.568 | 0.05775 | 0 | 0 | 4.407
[15 empty] | 4977 | 0.05776 | 4.161 | 8.568 | 0.05776 | 0 | 0 | 4.407
[15 empty] | 4978 | 0.05777 | 4.161 | 8.568 | 0.05777 | 0 | 0 | 4.407
[15 empty] | 4979 | 0.05778 | 4.16 | 8.568 | 0.05778 | 0 | 0 | 4.408
[15 empty] | 4980 | 0.05779 | 4.16 | 8.568 | 0.05779 | 0 | 0 | 4.408
[15 empty] | 4981 | 0.0578 | 4.159 | 8.568 | 0.0578 | 0 | 0 | 4.409
[15 empty] | 4982 | 0.05781 | 4.159 | 8.568 | 0.05781 | 0 | 0 | 4.409
[15 empty] | 4983 | 0.05782 | 4.159 | 8.568 | 0.05782 | 0 | 0 | 4.409
[15 empty] | 4984 | 0.05783 | 4.158 | 8.568 | 0.05783 | 0 | 0 | 4.41
[15 empty] | 4985 | 0.05784 | 4.158 | 8.568 | 0.05784 | 0 | 0 | 4.41
[15 empty] | 4986 | 0.05785 | 4.158 | 8.568 | 0.05785 | 0 | 0 | 4.41
[15 empty] | 4987 | 0.05786 | 4.157 | 8.568 | 0.05786 | 0 | 0 | 4.411
[15 empty] | 4988 | 0.05787 | 4.157 | 8.569 | 0.05787 | 0 | 0 | 4.412
[15 empty] | 4989 | 0.05788 | 4.157 | 8.569 | 0.05788 | 0 | 0 | 4.412
[15 empty] | 4990 | 0.05789 | 4.156 | 8.569 | 0.05789 | 0 | 0 | 4.413
[15 empty] | 4991 | 0.0579 | 4.156 | 8.569 | 0.0579 | 0 | 0 | 4.413
[15 empty] | 4992 | 0.05791 | 4.155 | 8.569 | 0.05791 | 0 | 0 | 4.414
[15 empty] | 4993 | 0.05792 | 4.155 | 8.569 | 0.05792 | 0 | 0 | 4.414
[15 empty] | 4994 | 0.05793 | 4.155 | 8.569 | 0.05793 | 0 | 0 | 4.414
[15 empty] | 4995 | 0.05794 | 4.154 | 8.569 | 0.05794 | 0 | 0 | 4.415
[15 empty] | 4996 | 0.05795 | 4.154 | 8.569 | 0.05795 | 0 | 0 | 4.415
[15 empty] | 4997 | 0.05796 | 4.154 | 8.569 | 0.05796 | 0 | 0 | 4.415
[15 empty] | 4998 | 0.05797 | 4.153 | 8.569 | 0.05797 | 0 | 0 | 4.416
[15 empty] | 4999 | 0.05798 | 4.153 | 8.569 | 0.05798 | 0 | 0 | 4.416
[15 empty] | 5000 | 0.05799 | 4.153 | 8.569 | 0.05799 | 0 | 0 | 4.416
[15 empty] | 5001 | 0.058 | 4.152 | 8.569 | 0.058 | 0 | 0 | 4.417
[15 empty] | 5002 | 0.05801 | 4.152 | 8.569 | 0.05801 | 0 | 0 | 4.417
[15 empty] | 5003 | 0.05802 | 4.152 | 8.57 | 0.05802 | 0 | 0 | 4.418
[15 empty] | 5004 | 0.05803 | 4.151 | 8.57 | 0.05803 | 0 | 0 | 4.419
[15 empty] | 5005 | 0.05804 | 4.151 | 8.57 | 0.05804 | 0 | 0 | 4.419
[15 empty] | 5006 | 0.05805 | 4.15 | 8.57 | 0.05805 | 0 | 0 | 4.42
[15 empty] | 5007 | 0.05806 | 4.15 | 8.57 | 0.05806 | 0 | 0 | 4.42
[15 empty] | 5008 | 0.05807 | 4.15 | 8.57 | 0.05807 | 0 | 0 | 4.42
[15 empty] | 5009 | 0.05808 | 4.149 | 8.57 | 0.05808 | 0 | 0 | 4.421
[15 empty] | 5010 | 0.05809 | 4.149 | 8.57 | 0.05809 | 0 | 0 | 4.421
[15 empty] | 5011 | 0.0581 | 4.149 | 8.57 | 0.0581 | 0 | 0 | 4.421
[15 empty] | 5012 | 0.05811 | 4.148 | 8.57 | 0.05811 | 0 | 0 | 4.422
[15 empty] | 5013 | 0.05812 | 4.148 | 8.57 | 0.05812 | 0 | 0 | 4.422
[15 empty] | 5014 | 0.05813 | 4.148 | 8.57 | 0.05813 | 0 | 0 | 4.422
[15 empty] | 5015 | 0.05814 | 4.147 | 8.57 | 0.05814 | 0 | 0 | 4.423
[15 empty] | 5016 | 0.05815 | 4.147 | 8.57 | 0.05815 | 0 | 0 | 4.423
[15 empty] | 5017 | 0.05816 | 4.147 | 8.57 | 0.05816 | 0 | 0 | 4.423
[15 empty] | 5018 | 0.05817 | 4.146 | 8.571 | 0.05817 | 0 | 0 | 4.425
[15 empty] | 5019 | 0.05818 | 4.146 | 8.571 | 0.05818 | 0 | 0 | 4.425
[15 empty] | 5020 | 0.05819 | 4.145 | 8.571 | 0.05819 | 0 | 0 | 4.426
[15 empty] | 5021 | 0.0582 | 4.145 | 8.571 | 0.0582 | 0 | 0 | 4.426
[15 empty] | 5022 | 0.05821 | 4.145 | 8.571 | 0.05821 | 0 | 0 | 4.426
[15 empty] | 5023 | 0.05822 | 4.144 | 8.571 | 0.05822 | 0 | 0 | 4.427
[15 empty] | 5024 | 0.05823 | 4.144 | 8.571 | 0.05823 | 0 | 0 | 4.427
[15 empty] | 5025 | 0.05824 | 4.144 | 8.571 | 0.05824 | 0 | 0 | 4.427
[15 empty] | 5026 | 0.05825 | 4.143 | 8.571 | 0.05825 | 0 | 0 | 4.428
[15 empty] | 5027 | 0.05826 | 4.143 | 8.571 | 0.05826 | 0 | 0 | 4.428
[15 empty] | 5028 | 0.05827 | 4.143 | 8.571 | 0.05827 | 0 | 0 | 4.428
[15 empty] | 5029 | 0.05828 | 4.142 | 8.571 | 0.05828 | 0 | 0 | 4.429
[15 empty] | 5030 | 0.05829 | 4.142 | 8.571 | 0.05829 | 0 | 0 | 4.429
[15 empty] | 5031 | 0.0583 | 4.142 | 8.571 | 0.0583 | 0 | 0 | 4.429
[15 empty] | 5032 | 0.05831 | 4.141 | 8.571 | 0.05831 | 0 | 0 | 4.43
[15 empty] | 5033 | 0.05832 | 4.141 | 8.572 | 0.05832 | 0 | 0 | 4.431
[15 empty] | 5034 | 0.05833 | 4.141 | 8.572 | 0.05833 | 0 | 0 | 4.431
[15 empty] | 5035 | 0.05834 | 4.14 | 8.572 | 0.05834 | 0 | 0 | 4.432
[15 empty] | 5036 | 0.05835 | 4.14 | 8.572 | 0.05835 | 0 | 0 | 4.432
[15 empty] | 5037 | 0.05836 | 4.139 | 8.572 | 0.05836 | 0 | 0 | 4.433
[15 empty] | 5038 | 0.05837 | 4.139 | 8.572 | 0.05837 | 0 | 0 | 4.433
[15 empty] | 5039 | 0.05838 | 4.139 | 8.572 | 0.05838 | 0 | 0 | 4.433
[15 empty] | 5040 | 0.05839 | 4.138 | 8.572 | 0.05839 | 0 | 0 | 4.434
[15 empty] | 5041 | 0.0584 | 4.138 | 8.572 | 0.0584 | 0 | 0 | 4.434
[15 empty] | 5042 | 0.05841 | 4.138 | 8.572 | 0.05841 | 0 | 0 | 4.434
[15 empty] | 5043 | 0.05842 | 4.137 | 8.572 | 0.05842 | 0 | 0 | 4.435
[15 empty] | 5044 | 0.05843 | 4.137 | 8.572 | 0.05843 | 0 | 0 | 4.435
[15 empty] | 5045 | 0.05844 | 4.137 | 8.572 | 0.05844 | 0 | 0 | 4.435
[15 empty] | 5046 | 0.05845 | 4.136 | 8.572 | 0.05845 | 0 | 0 | 4.436
[15 empty] | 5047 | 0.05846 | 4.136 | 8.572 | 0.05846 | 0 | 0 | 4.436
[15 empty] | 5048 | 0.05847 | 4.136 | 8.573 | 0.05847 | 0 | 0 | 4.437
[15 empty] | 5049 | 0.05848 | 4.135 | 8.573 | 0.05848 | 0 | 0 | 4.438
[15 empty] | 5050 | 0.05849 | 4.135 | 8.573 | 0.05849 | 0 | 0 | 4.438
[15 empty] | 5051 | 0.0585 | 4.134 | 8.573 | 0.0585 | 0 | 0 | 4.439
[15 empty] | 5052 | 0.05851 | 4.134 | 8.573 | 0.05851 | 0 | 0 | 4.439
[15 empty] | 5053 | 0.05852 | 4.134 | 8.573 | 0.05852 | 0 | 0 | 4.439
[15 empty] | 5054 | 0.05853 | 4.133 | 8.573 | 0.05853 | 0 | 0 | 4.44
[15 empty] | 5055 | 0.05854 | 4.133 | 8.573 | 0.05854 | 0 | 0 | 4.44
[15 empty] | 5056 | 0.05855 | 4.133 | 8.573 | 0.05855 | 0 | 0 | 4.44
[15 empty] | 5057 | 0.05856 | 4.132 | 8.573 | 0.05856 | 0 | 0 | 4.441
[15 empty] | 5058 | 0.05857 | 4.132 | 8.573 | 0.05857 | 0 | 0 | 4.441
[15 empty] | 5059 | 0.05858 | 4.132 | 8.573 | 0.05858 | 0 | 0 | 4.441
[15 empty] | 5060 | 0.05859 | 4.131 | 8.573 | 0.05859 | 0 | 0 | 4.442
[15 empty] | 5061 | 0.0586 | 4.131 | 8.573 | 0.0586 | 0 | 0 | 4.442
[15 empty] | 5062 | 0.05861 | 4.131 | 8.573 | 0.05861 | 0 | 0 | 4.442
[15 empty] | 5063 | 0.05862 | 4.13 | 8.574 | 0.05862 | 0 | 0 | 4.444
[15 empty] | 5064 | 0.05863 | 4.13 | 8.574 | 0.05863 | 0 | 0 | 4.444
[15 empty] | 5065 | 0.05864 | 4.13 | 8.574 | 0.05864 | 0 | 0 | 4.444
[15 empty] | 5066 | 0.05865 | 4.129 | 8.574 | 0.05865 | 0 | 0 | 4.445
[15 empty] | 5067 | 0.05866 | 4.129 | 8.574 | 0.05866 | 0 | 0 | 4.445
[15 empty] | 5068 | 0.05867 | 4.128 | 8.574 | 0.05867 | 0 | 0 | 4.446
[15 empty] | 5069 | 0.05868 | 4.128 | 8.574 | 0.05868 | 0 | 0 | 4.446
[15 empty] | 5070 | 0.05869 | 4.128 | 8.574 | 0.05869 | 0 | 0 | 4.446
[15 empty] | 5071 | 0.0587 | 4.127 | 8.574 | 0.0587 | 0 | 0 | 4.447
[15 empty] | 5072 | 0.05871 | 4.127 | 8.574 | 0.05871 | 0 | 0 | 4.447
[15 empty] | 5073 | 0.05872 | 4.127 | 8.574 | 0.05872 | 0 | 0 | 4.447
[15 empty] | 5074 | 0.05873 | 4.126 | 8.574 | 0.05873 | 0 | 0 | 4.448
[15 empty] | 5075 | 0.05874 | 4.126 | 8.574 | 0.05874 | 0 | 0 | 4.448
[15 empty] | 5076 | 0.05875 | 4.126 | 8.574 | 0.05875 | 0 | 0 | 4.448
[15 empty] | 5077 | 0.05876 | 4.125 | 8.574 | 0.05876 | 0 | 0 | 4.449
[15 empty] | 5078 | 0.05877 | 4.125 | 8.574 | 0.05877 | 0 | 0 | 4.449
[15 empty] | 5079 | 0.05878 | 4.125 | 8.575 | 0.05878 | 0 | 0 | 4.45
[15 empty] | 5080 | 0.05879 | 4.124 | 8.575 | 0.05879 | 0 | 0 | 4.451
[15 empty] | 5081 | 0.0588 | 4.124 | 8.575 | 0.0588 | 0 | 0 | 4.451
[15 empty] | 5082 | 0.05881 | 4.124 | 8.575 | 0.05881 | 0 | 0 | 4.451
[15 empty] | 5083 | 0.05882 | 4.123 | 8.575 | 0.05882 | 0 | 0 | 4.452
[15 empty] | 5084 | 0.05883 | 4.123 | 8.575 | 0.05883 | 0 | 0 | 4.452
[15 empty] | 5085 | 0.05884 | 4.123 | 8.575 | 0.05884 | 0 | 0 | 4.452
[15 empty] | 5086 | 0.05885 | 4.122 | 8.575 | 0.05885 | 0 | 0 | 4.453
[15 empty] | 5087 | 0.05886 | 4.122 | 8.575 | 0.05886 | 0 | 0 | 4.453
[15 empty] | 5088 | 0.05887 | 4.121 | 8.575 | 0.05887 | 0 | 0 | 4.454
[15 empty] | 5089 | 0.05888 | 4.121 | 8.575 | 0.05888 | 0 | 0 | 4.454
[15 empty] | 5090 | 0.05889 | 4.121 | 8.575 | 0.05889 | 0 | 0 | 4.454
[15 empty] | 5091 | 0.0589 | 4.12 | 8.575 | 0.0589 | 0 | 0 | 4.455
[15 empty] | 5092 | 0.05891 | 4.12 | 8.575 | 0.05891 | 0 | 0 | 4.455
[15 empty] | 5093 | 0.05892 | 4.12 | 8.575 | 0.05892 | 0 | 0 | 4.455
[15 empty] | 5094 | 0.05893 | 4.119 | 8.576 | 0.05893 | 0 | 0 | 4.457
[15 empty] | 5095 | 0.05894 | 4.119 | 8.576 | 0.05894 | 0 | 0 | 4.457
[15 empty] | 5096 | 0.05895 | 4.119 | 8.576 | 0.05895 | 0 | 0 | 4.457
[15 empty] | 5097 | 0.05896 | 4.118 | 8.576 | 0.05896 | 0 | 0 | 4.458
[15 empty] | 5098 | 0.05897 | 4.118 | 8.576 | 0.05897 | 0 | 0 | 4.458
[15 empty] | 5099 | 0.05898 | 4.118 | 8.576 | 0.05898 | 0 | 0 | 4.458
[15 empty] | 5100 | 0.05899 | 4.117 | 8.576 | 0.05899 | 0 | 0 | 4.459
[15 empty] | 5101 | 0.059 | 4.117 | 8.576 | 0.059 | 0 | 0 | 4.459
[15 empty] | 5102 | 0.05901 | 4.117 | 8.576 | 0.05901 | 0 | 0 | 4.459
[15 empty] | 5103 | 0.05902 | 4.116 | 8.576 | 0.05902 | 0 | 0 | 4.46
[15 empty] | 5104 | 0.05903 | 4.116 | 8.576 | 0.05903 | 0 | 0 | 4.46
[15 empty] | 5105 | 0.05904 | 4.116 | 8.576 | 0.05904 | 0 | 0 | 4.46
[15 empty] | 5106 | 0.05905 | 4.115 | 8.576 | 0.05905 | 0 | 0 | 4.461
[15 empty] | 5107 | 0.05906 | 4.115 | 8.576 | 0.05906 | 0 | 0 | 4.461
[15 empty] | 5108 | 0.05907 | 4.114 | 8.576 | 0.05907 | 0 | 0 | 4.462
[15 empty] | 5109 | 0.05908 | 4.114 | 8.577 | 0.05908 | 0 | 0 | 4.463
[15 empty] | 5110 | 0.05909 | 4.114 | 8.577 | 0.05909 | 0 | 0 | 4.463
[15 empty] | 5111 | 0.0591 | 4.113 | 8.577 | 0.0591 | 0 | 0 | 4.464
[15 empty] | 5112 | 0.05911 | 4.113 | 8.577 | 0.05911 | 0 | 0 | 4.464
[15 empty] | 5113 | 0.05912 | 4.113 | 8.577 | 0.05912 | 0 | 0 | 4.464
[15 empty] | 5114 | 0.05913 | 4.112 | 8.577 | 0.05913 | 0 | 0 | 4.465
[15 empty] | 5115 | 0.05914 | 4.112 | 8.577 | 0.05914 | 0 | 0 | 4.465
[15 empty] | 5116 | 0.05915 | 4.112 | 8.577 | 0.05915 | 0 | 0 | 4.465
[15 empty] | 5117 | 0.05916 | 4.111 | 8.577 | 0.05916 | 0 | 0 | 4.466
[15 empty] | 5118 | 0.05917 | 4.111 | 8.577 | 0.05917 | 0 | 0 | 4.466
[15 empty] | 5119 | 0.05918 | 4.111 | 8.577 | 0.05918 | 0 | 0 | 4.466
[15 empty] | 5120 | 0.05919 | 4.11 | 8.577 | 0.05919 | 0 | 0 | 4.467
[15 empty] | 5121 | 0.0592 | 4.11 | 8.577 | 0.0592 | 0 | 0 | 4.467
[15 empty] | 5122 | 0.05921 | 4.11 | 8.577 | 0.05921 | 0 | 0 | 4.467
[15 empty] | 5123 | 0.05922 | 4.109 | 8.577 | 0.05922 | 0 | 0 | 4.468
[15 empty] | 5124 | 0.05923 | 4.109 | 8.578 | 0.05923 | 0 | 0 | 4.469
[15 empty] | 5125 | 0.05924 | 4.109 | 8.578 | 0.05924 | 0 | 0 | 4.469
[15 empty] | 5126 | 0.05925 | 4.108 | 8.578 | 0.05925 | 0 | 0 | 4.47
[15 empty] | 5127 | 0.05926 | 4.108 | 8.578 | 0.05926 | 0 | 0 | 4.47
[15 empty] | 5128 | 0.05927 | 4.108 | 8.578 | 0.05927 | 0 | 0 | 4.47
[15 empty] | 5129 | 0.05928 | 4.107 | 8.578 | 0.05928 | 0 | 0 | 4.471
[15 empty] | 5130 | 0.05929 | 4.107 | 8.578 | 0.05929 | 0 | 0 | 4.471
[15 empty] | 5131 | 0.0593 | 4.107 | 8.578 | 0.0593 | 0 | 0 | 4.471
[15 empty] | 5132 | 0.05931 | 4.106 | 8.578 | 0.05931 | 0 | 0 | 4.472
[15 empty] | 5133 | 0.05932 | 4.106 | 8.578 | 0.05932 | 0 | 0 | 4.472
[15 empty] | 5134 | 0.05933 | 4.105 | 8.578 | 0.05933 | 0 | 0 | 4.473
[15 empty] | 5135 | 0.05934 | 4.105 | 8.578 | 0.05934 | 0 | 0 | 4.473
[15 empty] | 5136 | 0.05935 | 4.105 | 8.578 | 0.05935 | 0 | 0 | 4.473
[15 empty] | 5137 | 0.05936 | 4.104 | 8.578 | 0.05936 | 0 | 0 | 4.474
[15 empty] | 5138 | 0.05937 | 4.104 | 8.578 | 0.05937 | 0 | 0 | 4.474
[15 empty] | 5139 | 0.05938 | 4.104 | 8.578 | 0.05938 | 0 | 0 | 4.474
[15 empty] | 5140 | 0.05939 | 4.103 | 8.579 | 0.05939 | 0 | 0 | 4.476
[15 empty] | 5141 | 0.0594 | 4.103 | 8.579 | 0.0594 | 0 | 0 | 4.476
[15 empty] | 5142 | 0.05941 | 4.103 | 8.579 | 0.05941 | 0 | 0 | 4.476
[15 empty] | 5143 | 0.05942 | 4.102 | 8.579 | 0.05942 | 0 | 0 | 4.477
[15 empty] | 5144 | 0.05943 | 4.102 | 8.579 | 0.05943 | 0 | 0 | 4.477
[15 empty] | 5145 | 0.05944 | 4.102 | 8.579 | 0.05944 | 0 | 0 | 4.477
[15 empty] | 5146 | 0.05945 | 4.101 | 8.579 | 0.05945 | 0 | 0 | 4.478
[15 empty] | 5147 | 0.05946 | 4.101 | 8.579 | 0.05946 | 0 | 0 | 4.478
[15 empty] | 5148 | 0.05947 | 4.101 | 8.579 | 0.05947 | 0 | 0 | 4.478
[15 empty] | 5149 | 0.05948 | 4.1 | 8.579 | 0.05948 | 0 | 0 | 4.479
[15 empty] | 5150 | 0.05949 | 4.1 | 8.579 | 0.05949 | 0 | 0 | 4.479
[15 empty] | 5151 | 0.0595 | 4.1 | 8.579 | 0.0595 | 0 | 0 | 4.479
[15 empty] | 5152 | 0.05951 | 4.099 | 8.579 | 0.05951 | 0 | 0 | 4.48
[15 empty] | 5153 | 0.05952 | 4.099 | 8.579 | 0.05952 | 0 | 0 | 4.48
[15 empty] | 5154 | 0.05953 | 4.099 | 8.579 | 0.05953 | 0 | 0 | 4.48
[15 empty] | 5155 | 0.05954 | 4.098 | 8.58 | 0.05954 | 0 | 0 | 4.482
[15 empty] | 5156 | 0.05955 | 4.098 | 8.58 | 0.05955 | 0 | 0 | 4.482
[15 empty] | 5157 | 0.05956 | 4.098 | 8.58 | 0.05956 | 0 | 0 | 4.482
[15 empty] | 5158 | 0.05957 | 4.097 | 8.58 | 0.05957 | 0 | 0 | 4.483
[15 empty] | 5159 | 0.05958 | 4.097 | 8.58 | 0.05958 | 0 | 0 | 4.483
[15 empty] | 5160 | 0.05959 | 4.097 | 8.58 | 0.05959 | 0 | 0 | 4.483
[15 empty] | 5161 | 0.0596 | 4.096 | 8.58 | 0.0596 | 0 | 0 | 4.484
[15 empty] | 5162 | 0.05961 | 4.096 | 8.58 | 0.05961 | 0 | 0 | 4.484
[15 empty] | 5163 | 0.05962 | 4.095 | 8.58 | 0.05962 | 0 | 0 | 4.485
[15 empty] | 5164 | 0.05963 | 4.095 | 8.58 | 0.05963 | 0 | 0 | 4.485
[15 empty] | 5165 | 0.05964 | 4.095 | 8.58 | 0.05964 | 0 | 0 | 4.485
[15 empty] | 5166 | 0.05965 | 4.094 | 8.58 | 0.05965 | 0 | 0 | 4.486
[15 empty] | 5167 | 0.05966 | 4.094 | 8.58 | 0.05966 | 0 | 0 | 4.486
[15 empty] | 5168 | 0.05967 | 4.094 | 8.58 | 0.05967 | 0 | 0 | 4.486
[15 empty] | 5169 | 0.05968 | 4.093 | 8.58 | 0.05968 | 0 | 0 | 4.487
[15 empty] | 5170 | 0.05969 | 4.093 | 8.581 | 0.05969 | 0 | 0 | 4.488
[15 empty] | 5171 | 0.0597 | 4.093 | 8.581 | 0.0597 | 0 | 0 | 4.488
[15 empty] | 5172 | 0.05971 | 4.092 | 8.581 | 0.05971 | 0 | 0 | 4.489
[15 empty] | 5173 | 0.05972 | 4.092 | 8.581 | 0.05972 | 0 | 0 | 4.489
[15 empty] | 5174 | 0.05973 | 4.092 | 8.581 | 0.05973 | 0 | 0 | 4.489
[15 empty] | 5175 | 0.05974 | 4.091 | 8.581 | 0.05974 | 0 | 0 | 4.49
[15 empty] | 5176 | 0.05975 | 4.091 | 8.581 | 0.05975 | 0 | 0 | 4.49
[15 empty] | 5177 | 0.05976 | 4.091 | 8.581 | 0.05976 | 0 | 0 | 4.49
[15 empty] | 5178 | 0.05977 | 4.09 | 8.581 | 0.05977 | 0 | 0 | 4.491
[15 empty] | 5179 | 0.05978 | 4.09 | 8.581 | 0.05978 | 0 | 0 | 4.491
[15 empty] | 5180 | 0.05979 | 4.09 | 8.581 | 0.05979 | 0 | 0 | 4.491
[15 empty] | 5181 | 0.0598 | 4.089 | 8.581 | 0.0598 | 0 | 0 | 4.492
[15 empty] | 5182 | 0.05981 | 4.089 | 8.581 | 0.05981 | 0 | 0 | 4.492
[15 empty] | 5183 | 0.05982 | 4.089 | 8.581 | 0.05982 | 0 | 0 | 4.492
[15 empty] | 5184 | 0.05983 | 4.088 | 8.581 | 0.05983 | 0 | 0 | 4.493
[15 empty] | 5185 | 0.05984 | 4.088 | 8.581 | 0.05984 | 0 | 0 | 4.493
[15 empty] | 5186 | 0.05985 | 4.088 | 8.582 | 0.05985 | 0 | 0 | 4.494
[15 empty] | 5187 | 0.05986 | 4.087 | 8.582 | 0.05986 | 0 | 0 | 4.495
[15 empty] | 5188 | 0.05987 | 4.087 | 8.582 | 0.05987 | 0 | 0 | 4.495
[15 empty] | 5189 | 0.05988 | 4.087 | 8.582 | 0.05988 | 0 | 0 | 4.495
[15 empty] | 5190 | 0.05989 | 4.086 | 8.582 | 0.05989 | 0 | 0 | 4.496
[15 empty] | 5191 | 0.0599 | 4.086 | 8.582 | 0.0599 | 0 | 0 | 4.496
[15 empty] | 5192 | 0.05991 | 4.086 | 8.582 | 0.05991 | 0 | 0 | 4.496
[15 empty] | 5193 | 0.05992 | 4.085 | 8.582 | 0.05992 | 0 | 0 | 4.497
[15 empty] | 5194 | 0.05993 | 4.085 | 8.582 | 0.05993 | 0 | 0 | 4.497
[15 empty] | 5195 | 0.05994 | 4.085 | 8.582 | 0.05994 | 0 | 0 | 4.497
[15 empty] | 5196 | 0.05995 | 4.084 | 8.582 | 0.05995 | 0 | 0 | 4.498
[15 empty] | 5197 | 0.05996 | 4.084 | 8.582 | 0.05996 | 0 | 0 | 4.498
[15 empty] | 5198 | 0.05997 | 4.084 | 8.582 | 0.05997 | 0 | 0 | 4.498
[15 empty] | 5199 | 0.05998 | 4.083 | 8.582 | 0.05998 | 0 | 0 | 4.499
[15 empty] | 5200 | 0.05999 | 4.083 | 8.582 | 0.05999 | 0 | 0 | 4.499
[15 empty] | 5201 | 0.06 | 4.082 | 8.583 | 0.06 | 0 | 0 | 4.501
[15 empty] | 5202 | 0.06001 | 4.082 | 8.583 | 0.06001 | 0 | 0 | 4.501
[15 empty] | 5203 | 0.06002 | 4.082 | 8.583 | 0.06002 | 0 | 0 | 4.501
[15 empty] | 5204 | 0.06003 | 4.081 | 8.583 | 0.06003 | 0 | 0 | 4.502
[15 empty] | 5205 | 0.06004 | 4.081 | 8.583 | 0.06004 | 0 | 0 | 4.502
[15 empty] | 5206 | 0.06005 | 4.081 | 8.583 | 0.06005 | 0 | 0 | 4.502
[15 empty] | 5207 | 0.06006 | 4.08 | 8.583 | 0.06006 | 0 | 0 | 4.503
[15 empty] | 5208 | 0.06007 | 4.08 | 8.583 | 0.06007 | 0 | 0 | 4.503
[15 empty] | 5209 | 0.06008 | 4.08 | 8.583 | 0.06008 | 0 | 0 | 4.503
[15 empty] | 5210 | 0.06009 | 4.079 | 8.583 | 0.06009 | 0 | 0 | 4.504
[15 empty] | 5211 | 0.0601 | 4.079 | 8.583 | 0.0601 | 0 | 0 | 4.504
[15 empty] | 5212 | 0.06011 | 4.079 | 8.583 | 0.06011 | 0 | 0 | 4.504
[15 empty] | 5213 | 0.06012 | 4.078 | 8.583 | 0.06012 | 0 | 0 | 4.505
[15 empty] | 5214 | 0.06013 | 4.078 | 8.583 | 0.06013 | 0 | 0 | 4.505
[15 empty] | 5215 | 0.06014 | 4.078 | 8.583 | 0.06014 | 0 | 0 | 4.505
[15 empty] | 5216 | 0.06015 | 4.077 | 8.583 | 0.06015 | 0 | 0 | 4.506
[15 empty] | 5217 | 0.06016 | 4.077 | 8.584 | 0.06016 | 0 | 0 | 4.507
[15 empty] | 5218 | 0.06017 | 4.077 | 8.584 | 0.06017 | 0 | 0 | 4.507
[15 empty] | 5219 | 0.06018 | 4.076 | 8.584 | 0.06018 | 0 | 0 | 4.508
[15 empty] | 5220 | 0.06019 | 4.076 | 8.584 | 0.06019 | 0 | 0 | 4.508
[15 empty] | 5221 | 0.0602 | 4.076 | 8.584 | 0.0602 | 0 | 0 | 4.508
[15 empty] | 5222 | 0.06021 | 4.075 | 8.584 | 0.06021 | 0 | 0 | 4.509
[15 empty] | 5223 | 0.06022 | 4.075 | 8.584 | 0.06022 | 0 | 0 | 4.509
[15 empty] | 5224 | 0.06023 | 4.075 | 8.584 | 0.06023 | 0 | 0 | 4.509
[15 empty] | 5225 | 0.06024 | 4.074 | 8.584 | 0.06024 | 0 | 0 | 4.51
[15 empty] | 5226 | 0.06025 | 4.074 | 8.584 | 0.06025 | 0 | 0 | 4.51
[15 empty] | 5227 | 0.06026 | 4.074 | 8.584 | 0.06026 | 0 | 0 | 4.51
[15 empty] | 5228 | 0.06027 | 4.073 | 8.584 | 0.06027 | 0 | 0 | 4.511
[15 empty] | 5229 | 0.06028 | 4.073 | 8.584 | 0.06028 | 0 | 0 | 4.511
[15 empty] | 5230 | 0.06029 | 4.073 | 8.584 | 0.06029 | 0 | 0 | 4.511
[15 empty] | 5231 | 0.0603 | 4.072 | 8.584 | 0.0603 | 0 | 0 | 4.512
[15 empty] | 5232 | 0.06031 | 4.072 | 8.585 | 0.06031 | 0 | 0 | 4.513
[15 empty] | 5233 | 0.06032 | 4.072 | 8.585 | 0.06032 | 0 | 0 | 4.513
[15 empty] | 5234 | 0.06033 | 4.071 | 8.585 | 0.06033 | 0 | 0 | 4.514
[15 empty] | 5235 | 0.06034 | 4.071 | 8.585 | 0.06034 | 0 | 0 | 4.514
[15 empty] | 5236 | 0.06035 | 4.071 | 8.585 | 0.06035 | 0 | 0 | 4.514
[15 empty] | 5237 | 0.06036 | 4.07 | 8.585 | 0.06036 | 0 | 0 | 4.515
[15 empty] | 5238 | 0.06037 | 4.07 | 8.585 | 0.06037 | 0 | 0 | 4.515
[15 empty] | 5239 | 0.06038 | 4.07 | 8.585 | 0.06038 | 0 | 0 | 4.515
[15 empty] | 5240 | 0.06039 | 4.069 | 8.585 | 0.06039 | 0 | 0 | 4.516
[15 empty] | 5241 | 0.0604 | 4.069 | 8.585 | 0.0604 | 0 | 0 | 4.516
[15 empty] | 5242 | 0.06041 | 4.069 | 8.585 | 0.06041 | 0 | 0 | 4.516
[15 empty] | 5243 | 0.06042 | 4.068 | 8.585 | 0.06042 | 0 | 0 | 4.517
[15 empty] | 5244 | 0.06043 | 4.068 | 8.585 | 0.06043 | 0 | 0 | 4.517
[15 empty] | 5245 | 0.06044 | 4.068 | 8.585 | 0.06044 | 0 | 0 | 4.517
[15 empty] | 5246 | 0.06045 | 4.067 | 8.585 | 0.06045 | 0 | 0 | 4.518
[15 empty] | 5247 | 0.06046 | 4.067 | 8.585 | 0.06046 | 0 | 0 | 4.518
[15 empty] | 5248 | 0.06047 | 4.067 | 8.586 | 0.06047 | 0 | 0 | 4.519
[15 empty] | 5249 | 0.06048 | 4.066 | 8.586 | 0.06048 | 0 | 0 | 4.52
[15 empty] | 5250 | 0.06049 | 4.066 | 8.586 | 0.06049 | 0 | 0 | 4.52
[15 empty] | 5251 | 0.0605 | 4.066 | 8.586 | 0.0605 | 0 | 0 | 4.52
[15 empty] | 5252 | 0.06051 | 4.065 | 8.586 | 0.06051 | 0 | 0 | 4.521
[15 empty] | 5253 | 0.06052 | 4.065 | 8.586 | 0.06052 | 0 | 0 | 4.521
[15 empty] | 5254 | 0.06053 | 4.065 | 8.586 | 0.06053 | 0 | 0 | 4.521
[15 empty] | 5255 | 0.06054 | 4.064 | 8.586 | 0.06054 | 0 | 0 | 4.522
[15 empty] | 5256 | 0.06055 | 4.064 | 8.586 | 0.06055 | 0 | 0 | 4.522
[15 empty] | 5257 | 0.06056 | 4.064 | 8.586 | 0.06056 | 0 | 0 | 4.522
[15 empty] | 5258 | 0.06057 | 4.063 | 8.586 | 0.06057 | 0 | 0 | 4.523
[15 empty] | 5259 | 0.06058 | 4.063 | 8.586 | 0.06058 | 0 | 0 | 4.523
[15 empty] | 5260 | 0.06059 | 4.063 | 8.586 | 0.06059 | 0 | 0 | 4.523
[15 empty] | 5261 | 0.0606 | 4.062 | 8.586 | 0.0606 | 0 | 0 | 4.524
[15 empty] | 5262 | 0.06061 | 4.062 | 8.586 | 0.06061 | 0 | 0 | 4.524
[15 empty] | 5263 | 0.06062 | 4.062 | 8.586 | 0.06062 | 0 | 0 | 4.524
[15 empty] | 5264 | 0.06063 | 4.061 | 8.587 | 0.06063 | 0 | 0 | 4.526
[15 empty] | 5265 | 0.06064 | 4.061 | 8.587 | 0.06064 | 0 | 0 | 4.526
[15 empty] | 5266 | 0.06065 | 4.061 | 8.587 | 0.06065 | 0 | 0 | 4.526
[15 empty] | 5267 | 0.06066 | 4.06 | 8.587 | 0.06066 | 0 | 0 | 4.527
[15 empty] | 5268 | 0.06067 | 4.06 | 8.587 | 0.06067 | 0 | 0 | 4.527
[15 empty] | 5269 | 0.06068 | 4.06 | 8.587 | 0.06068 | 0 | 0 | 4.527
[15 empty] | 5270 | 0.06069 | 4.059 | 8.587 | 0.06069 | 0 | 0 | 4.528
[15 empty] | 5271 | 0.0607 | 4.059 | 8.587 | 0.0607 | 0 | 0 | 4.528
[15 empty] | 5272 | 0.06071 | 4.059 | 8.587 | 0.06071 | 0 | 0 | 4.528
[15 empty] | 5273 | 0.06072 | 4.058 | 8.587 | 0.06072 | 0 | 0 | 4.529
[15 empty] | 5274 | 0.06073 | 4.058 | 8.587 | 0.06073 | 0 | 0 | 4.529
[15 empty] | 5275 | 0.06074 | 4.058 | 8.587 | 0.06074 | 0 | 0 | 4.529
[15 empty] | 5276 | 0.06075 | 4.057 | 8.587 | 0.06075 | 0 | 0 | 4.53
[15 empty] | 5277 | 0.06076 | 4.057 | 8.587 | 0.06076 | 0 | 0 | 4.53
[15 empty] | 5278 | 0.06077 | 4.057 | 8.587 | 0.06077 | 0 | 0 | 4.53
[15 empty] | 5279 | 0.06078 | 4.056 | 8.588 | 0.06078 | 0 | 0 | 4.532
[15 empty] | 5280 | 0.06079 | 4.056 | 8.588 | 0.06079 | 0 | 0 | 4.532
[15 empty] | 5281 | 0.0608 | 4.056 | 8.588 | 0.0608 | 0 | 0 | 4.532
[15 empty] | 5282 | 0.06081 | 4.055 | 8.588 | 0.06081 | 0 | 0 | 4.533
[15 empty] | 5283 | 0.06082 | 4.055 | 8.588 | 0.06082 | 0 | 0 | 4.533
[15 empty] | 5284 | 0.06083 | 4.055 | 8.588 | 0.06083 | 0 | 0 | 4.533
[15 empty] | 5285 | 0.06084 | 4.054 | 8.588 | 0.06084 | 0 | 0 | 4.534
[15 empty] | 5286 | 0.06085 | 4.054 | 8.588 | 0.06085 | 0 | 0 | 4.534
[15 empty] | 5287 | 0.06086 | 4.054 | 8.588 | 0.06086 | 0 | 0 | 4.534
[15 empty] | 5288 | 0.06087 | 4.053 | 8.588 | 0.06087 | 0 | 0 | 4.535
[15 empty] | 5289 | 0.06088 | 4.053 | 8.588 | 0.06088 | 0 | 0 | 4.535
[15 empty] | 5290 | 0.06089 | 4.053 | 8.588 | 0.06089 | 0 | 0 | 4.535
[15 empty] | 5291 | 0.0609 | 4.052 | 8.588 | 0.0609 | 0 | 0 | 4.536
[15 empty] | 5292 | 0.06091 | 4.052 | 8.588 | 0.06091 | 0 | 0 | 4.536
[15 empty] | 5293 | 0.06092 | 4.052 | 8.588 | 0.06092 | 0 | 0 | 4.536
[15 empty] | 5294 | 0.06093 | 4.051 | 8.588 | 0.06093 | 0 | 0 | 4.537
[15 empty] | 5295 | 0.06094 | 4.051 | 8.589 | 0.06094 | 0 | 0 | 4.538
[15 empty] | 5296 | 0.06095 | 4.051 | 8.589 | 0.06095 | 0 | 0 | 4.538
[15 empty] | 5297 | 0.06096 | 4.05 | 8.589 | 0.06096 | 0 | 0 | 4.539
[15 empty] | 5298 | 0.06097 | 4.05 | 8.589 | 0.06097 | 0 | 0 | 4.539
[15 empty] | 5299 | 0.06098 | 4.05 | 8.589 | 0.06098 | 0 | 0 | 4.539
[15 empty] | 5300 | 0.06099 | 4.049 | 8.589 | 0.06099 | 0 | 0 | 4.54
[15 empty] | 5301 | 0.061 | 4.049 | 8.589 | 0.061 | 0 | 0 | 4.54
[15 empty] | 5302 | 0.06101 | 4.049 | 8.589 | 0.06101 | 0 | 0 | 4.54
[15 empty] | 5303 | 0.06102 | 4.048 | 8.589 | 0.06102 | 0 | 0 | 4.541
[15 empty] | 5304 | 0.06103 | 4.048 | 8.589 | 0.06103 | 0 | 0 | 4.541
[15 empty] | 5305 | 0.06104 | 4.048 | 8.589 | 0.06104 | 0 | 0 | 4.541
[15 empty] | 5306 | 0.06105 | 4.047 | 8.589 | 0.06105 | 0 | 0 | 4.542
[15 empty] | 5307 | 0.06106 | 4.047 | 8.589 | 0.06106 | 0 | 0 | 4.542
[15 empty] | 5308 | 0.06107 | 4.047 | 8.589 | 0.06107 | 0 | 0 | 4.542
[15 empty] | 5309 | 0.06108 | 4.046 | 8.589 | 0.06108 | 0 | 0 | 4.543
[15 empty] | 5310 | 0.06109 | 4.046 | 8.589 | 0.06109 | 0 | 0 | 4.543
[15 empty] | 5311 | 0.0611 | 4.046 | 8.59 | 0.0611 | 0 | 0 | 4.544
[15 empty] | 5312 | 0.06111 | 4.045 | 8.59 | 0.06111 | 0 | 0 | 4.545
[15 empty] | 5313 | 0.06112 | 4.045 | 8.59 | 0.06112 | 0 | 0 | 4.545
[15 empty] | 5314 | 0.06113 | 4.045 | 8.59 | 0.06113 | 0 | 0 | 4.545
[15 empty] | 5315 | 0.06114 | 4.044 | 8.59 | 0.06114 | 0 | 0 | 4.546
[15 empty] | 5316 | 0.06115 | 4.044 | 8.59 | 0.06115 | 0 | 0 | 4.546
[15 empty] | 5317 | 0.06116 | 4.044 | 8.59 | 0.06116 | 0 | 0 | 4.546
[15 empty] | 5318 | 0.06117 | 4.043 | 8.59 | 0.06117 | 0 | 0 | 4.547
[15 empty] | 5319 | 0.06118 | 4.043 | 8.59 | 0.06118 | 0 | 0 | 4.547
[15 empty] | 5320 | 0.06119 | 4.043 | 8.59 | 0.06119 | 0 | 0 | 4.547
[15 empty] | 5321 | 0.0612 | 4.042 | 8.59 | 0.0612 | 0 | 0 | 4.548
[15 empty] | 5322 | 0.06121 | 4.042 | 8.59 | 0.06121 | 0 | 0 | 4.548
[15 empty] | 5323 | 0.06122 | 4.042 | 8.59 | 0.06122 | 0 | 0 | 4.548
[15 empty] | 5324 | 0.06123 | 4.041 | 8.59 | 0.06123 | 0 | 0 | 4.549
[15 empty] | 5325 | 0.06124 | 4.041 | 8.59 | 0.06124 | 0 | 0 | 4.549
[15 empty] | 5326 | 0.06125 | 4.041 | 8.59 | 0.06125 | 0 | 0 | 4.549
[15 empty] | 5327 | 0.06126 | 4.04 | 8.591 | 0.06126 | 0 | 0 | 4.551
[15 empty] | 5328 | 0.06127 | 4.04 | 8.591 | 0.06127 | 0 | 0 | 4.551
[15 empty] | 5329 | 0.06128 | 4.04 | 8.591 | 0.06128 | 0 | 0 | 4.551
[15 empty] | 5330 | 0.06129 | 4.039 | 8.591 | 0.06129 | 0 | 0 | 4.552
[15 empty] | 5331 | 0.0613 | 4.039 | 8.591 | 0.0613 | 0 | 0 | 4.552
[15 empty] | 5332 | 0.06131 | 4.039 | 8.591 | 0.06131 | 0 | 0 | 4.552
[15 empty] | 5333 | 0.06132 | 4.038 | 8.591 | 0.06132 | 0 | 0 | 4.553
[15 empty] | 5334 | 0.06133 | 4.038 | 8.591 | 0.06133 | 0 | 0 | 4.553
[15 empty] | 5335 | 0.06134 | 4.038 | 8.591 | 0.06134 | 0 | 0 | 4.553
[15 empty] | 5336 | 0.06135 | 4.037 | 8.591 | 0.06135 | 0 | 0 | 4.554
[15 empty] | 5337 | 0.06136 | 4.037 | 8.591 | 0.06136 | 0 | 0 | 4.554
[15 empty] | 5338 | 0.06137 | 4.037 | 8.591 | 0.06137 | 0 | 0 | 4.554
[15 empty] | 5339 | 0.06138 | 4.036 | 8.591 | 0.06138 | 0 | 0 | 4.555
[15 empty] | 5340 | 0.06139 | 4.036 | 8.591 | 0.06139 | 0 | 0 | 4.555
[15 empty] | 5341 | 0.0614 | 4.036 | 8.591 | 0.0614 | 0 | 0 | 4.555
[15 empty] | 5342 | 0.06141 | 4.035 | 8.592 | 0.06141 | 0 | 0 | 4.557
[15 empty] | 5343 | 0.06142 | 4.035 | 8.592 | 0.06142 | 0 | 0 | 4.557
[15 empty] | 5344 | 0.06143 | 4.035 | 8.592 | 0.06143 | 0 | 0 | 4.557
[15 empty] | 5345 | 0.06144 | 4.034 | 8.592 | 0.06144 | 0 | 0 | 4.558
[15 empty] | 5346 | 0.06145 | 4.034 | 8.592 | 0.06145 | 0 | 0 | 4.558
[15 empty] | 5347 | 0.06146 | 4.034 | 8.592 | 0.06146 | 0 | 0 | 4.558
[15 empty] | 5348 | 0.06147 | 4.033 | 8.592 | 0.06147 | 0 | 0 | 4.559
[15 empty] | 5349 | 0.06148 | 4.033 | 8.592 | 0.06148 | 0 | 0 | 4.559
[15 empty] | 5350 | 0.06149 | 4.033 | 8.592 | 0.06149 | 0 | 0 | 4.559
[15 empty] | 5351 | 0.0615 | 4.032 | 8.592 | 0.0615 | 0 | 0 | 4.56
[15 empty] | 5352 | 0.06151 | 4.032 | 8.592 | 0.06151 | 0 | 0 | 4.56
[15 empty] | 5353 | 0.06152 | 4.032 | 8.592 | 0.06152 | 0 | 0 | 4.56
[15 empty] | 5354 | 0.06153 | 4.031 | 8.592 | 0.06153 | 0 | 0 | 4.561
[15 empty] | 5355 | 0.06154 | 4.031 | 8.592 | 0.06154 | 0 | 0 | 4.561
[15 empty] | 5356 | 0.06155 | 4.031 | 8.592 | 0.06155 | 0 | 0 | 4.561
[15 empty] | 5357 | 0.06156 | 4.03 | 8.592 | 0.06156 | 0 | 0 | 4.562
[15 empty] | 5358 | 0.06157 | 4.03 | 8.593 | 0.06157 | 0 | 0 | 4.563
[15 empty] | 5359 | 0.06158 | 4.03 | 8.593 | 0.06158 | 0 | 0 | 4.563
[15 empty] | 5360 | 0.06159 | 4.029 | 8.593 | 0.06159 | 0 | 0 | 4.564
[15 empty] | 5361 | 0.0616 | 4.029 | 8.593 | 0.0616 | 0 | 0 | 4.564
[15 empty] | 5362 | 0.06161 | 4.029 | 8.593 | 0.06161 | 0 | 0 | 4.564
[15 empty] | 5363 | 0.06162 | 4.028 | 8.593 | 0.06162 | 0 | 0 | 4.565
[15 empty] | 5364 | 0.06163 | 4.028 | 8.593 | 0.06163 | 0 | 0 | 4.565
[15 empty] | 5365 | 0.06164 | 4.028 | 8.593 | 0.06164 | 0 | 0 | 4.565
[15 empty] | 5366 | 0.06165 | 4.027 | 8.593 | 0.06165 | 0 | 0 | 4.566
[15 empty] | 5367 | 0.06166 | 4.027 | 8.593 | 0.06166 | 0 | 0 | 4.566
[15 empty] | 5368 | 0.06167 | 4.027 | 8.593 | 0.06167 | 0 | 0 | 4.566
[15 empty] | 5369 | 0.06168 | 4.027 | 8.593 | 0.06168 | 0 | 0 | 4.566
[15 empty] | 5370 | 0.06169 | 4.026 | 8.593 | 0.06169 | 0 | 0 | 4.567
[15 empty] | 5371 | 0.0617 | 4.026 | 8.593 | 0.0617 | 0 | 0 | 4.567
[15 empty] | 5372 | 0.06171 | 4.026 | 8.593 | 0.06171 | 0 | 0 | 4.567
[15 empty] | 5373 | 0.06172 | 4.025 | 8.593 | 0.06172 | 0 | 0 | 4.568
[15 empty] | 5374 | 0.06173 | 4.025 | 8.594 | 0.06173 | 0 | 0 | 4.569
[15 empty] | 5375 | 0.06174 | 4.025 | 8.594 | 0.06174 | 0 | 0 | 4.569
[15 empty] | 5376 | 0.06175 | 4.024 | 8.594 | 0.06175 | 0 | 0 | 4.57
[15 empty] | 5377 | 0.06176 | 4.024 | 8.594 | 0.06176 | 0 | 0 | 4.57
[15 empty] | 5378 | 0.06177 | 4.024 | 8.594 | 0.06177 | 0 | 0 | 4.57
[15 empty] | 5379 | 0.06178 | 4.023 | 8.594 | 0.06178 | 0 | 0 | 4.571
[15 empty] | 5380 | 0.06179 | 4.023 | 8.594 | 0.06179 | 0 | 0 | 4.571
[15 empty] | 5381 | 0.0618 | 4.023 | 8.594 | 0.0618 | 0 | 0 | 4.571
[15 empty] | 5382 | 0.06181 | 4.022 | 8.594 | 0.06181 | 0 | 0 | 4.572
[15 empty] | 5383 | 0.06182 | 4.022 | 8.594 | 0.06182 | 0 | 0 | 4.572
[15 empty] | 5384 | 0.06183 | 4.022 | 8.594 | 0.06183 | 0 | 0 | 4.572
[15 empty] | 5385 | 0.06184 | 4.021 | 8.594 | 0.06184 | 0 | 0 | 4.573
[15 empty] | 5386 | 0.06185 | 4.021 | 8.594 | 0.06185 | 0 | 0 | 4.573
[15 empty] | 5387 | 0.06186 | 4.021 | 8.594 | 0.06186 | 0 | 0 | 4.573
[15 empty] | 5388 | 0.06187 | 4.02 | 8.594 | 0.06187 | 0 | 0 | 4.574
[15 empty] | 5389 | 0.06188 | 4.02 | 8.594 | 0.06188 | 0 | 0 | 4.574
[15 empty] | 5390 | 0.06189 | 4.02 | 8.595 | 0.06189 | 0 | 0 | 4.575
[15 empty] | 5391 | 0.0619 | 4.019 | 8.595 | 0.0619 | 0 | 0 | 4.576
[15 empty] | 5392 | 0.06191 | 4.019 | 8.595 | 0.06191 | 0 | 0 | 4.576
[15 empty] | 5393 | 0.06192 | 4.019 | 8.595 | 0.06192 | 0 | 0 | 4.576
[15 empty] | 5394 | 0.06193 | 4.018 | 8.595 | 0.06193 | 0 | 0 | 4.577
[15 empty] | 5395 | 0.06194 | 4.018 | 8.595 | 0.06194 | 0 | 0 | 4.577
[15 empty] | 5396 | 0.06195 | 4.018 | 8.595 | 0.06195 | 0 | 0 | 4.577
[15 empty] | 5397 | 0.06196 | 4.017 | 8.595 | 0.06196 | 0 | 0 | 4.578
[15 empty] | 5398 | 0.06197 | 4.017 | 8.595 | 0.06197 | 0 | 0 | 4.578
[15 empty] | 5399 | 0.06198 | 4.017 | 8.595 | 0.06198 | 0 | 0 | 4.578
[15 empty] | 5400 | 0.06199 | 4.016 | 8.595 | 0.06199 | 0 | 0 | 4.579
[15 empty] | 5401 | 0.062 | 4.016 | 8.595 | 0.062 | 0 | 0 | 4.579
[15 empty] | 5402 | 0.06201 | 4.016 | 8.595 | 0.06201 | 0 | 0 | 4.579
[15 empty] | 5403 | 0.06202 | 4.015 | 8.595 | 0.06202 | 0 | 0 | 4.58
[15 empty] | 5404 | 0.06203 | 4.015 | 8.595 | 0.06203 | 0 | 0 | 4.58
[15 empty] | 5405 | 0.06204 | 4.015 | 8.595 | 0.06204 | 0 | 0 | 4.58
[15 empty] | 5406 | 0.06205 | 4.014 | 8.596 | 0.06205 | 0 | 0 | 4.582
[15 empty] | 5407 | 0.06206 | 4.014 | 8.596 | 0.06206 | 0 | 0 | 4.582
[15 empty] | 5408 | 0.06207 | 4.014 | 8.596 | 0.06207 | 0 | 0 | 4.582
[15 empty] | 5409 | 0.06208 | 4.014 | 8.596 | 0.06208 | 0 | 0 | 4.582
[15 empty] | 5410 | 0.06209 | 4.013 | 8.596 | 0.06209 | 0 | 0 | 4.583
[15 empty] | 5411 | 0.0621 | 4.013 | 8.596 | 0.0621 | 0 | 0 | 4.583
[15 empty] | 5412 | 0.06211 | 4.013 | 8.596 | 0.06211 | 0 | 0 | 4.583
[15 empty] | 5413 | 0.06212 | 4.012 | 8.596 | 0.06212 | 0 | 0 | 4.584
[15 empty] | 5414 | 0.06213 | 4.012 | 8.596 | 0.06213 | 0 | 0 | 4.584
[15 empty] | 5415 | 0.06214 | 4.012 | 8.596 | 0.06214 | 0 | 0 | 4.584
[15 empty] | 5416 | 0.06215 | 4.011 | 8.596 | 0.06215 | 0 | 0 | 4.585
[15 empty] | 5417 | 0.06216 | 4.011 | 8.596 | 0.06216 | 0 | 0 | 4.585
[15 empty] | 5418 | 0.06217 | 4.011 | 8.596 | 0.06217 | 0 | 0 | 4.585
[15 empty] | 5419 | 0.06218 | 4.01 | 8.596 | 0.06218 | 0 | 0 | 4.586
[15 empty] | 5420 | 0.06219 | 4.01 | 8.596 | 0.06219 | 0 | 0 | 4.586
[15 empty] | 5421 | 0.0622 | 4.01 | 8.596 | 0.0622 | 0 | 0 | 4.586
[15 empty] | 5422 | 0.06221 | 4.009 | 8.597 | 0.06221 | 0 | 0 | 4.588
[15 empty] | 5423 | 0.06222 | 4.009 | 8.597 | 0.06222 | 0 | 0 | 4.588
[15 empty] | 5424 | 0.06223 | 4.009 | 8.597 | 0.06223 | 0 | 0 | 4.588
[15 empty] | 5425 | 0.06224 | 4.008 | 8.597 | 0.06224 | 0 | 0 | 4.589
[15 empty] | 5426 | 0.06225 | 4.008 | 8.597 | 0.06225 | 0 | 0 | 4.589
[15 empty] | 5427 | 0.06226 | 4.008 | 8.597 | 0.06226 | 0 | 0 | 4.589
[15 empty] | 5428 | 0.06227 | 4.007 | 8.597 | 0.06227 | 0 | 0 | 4.59
[15 empty] | 5429 | 0.06228 | 4.007 | 8.597 | 0.06228 | 0 | 0 | 4.59
[15 empty] | 5430 | 0.06229 | 4.007 | 8.597 | 0.06229 | 0 | 0 | 4.59
[15 empty] | 5431 | 0.0623 | 4.006 | 8.597 | 0.0623 | 0 | 0 | 4.591
[15 empty] | 5432 | 0.06231 | 4.006 | 8.597 | 0.06231 | 0 | 0 | 4.591
[15 empty] | 5433 | 0.06232 | 4.006 | 8.597 | 0.06232 | 0 | 0 | 4.591
[15 empty] | 5434 | 0.06233 | 4.005 | 8.597 | 0.06233 | 0 | 0 | 4.592
[15 empty] | 5435 | 0.06234 | 4.005 | 8.597 | 0.06234 | 0 | 0 | 4.592
[15 empty] | 5436 | 0.06235 | 4.005 | 8.597 | 0.06235 | 0 | 0 | 4.592
[15 empty] | 5437 | 0.06236 | 4.004 | 8.597 | 0.06236 | 0 | 0 | 4.593
[15 empty] | 5438 | 0.06237 | 4.004 | 8.598 | 0.06237 | 0 | 0 | 4.594
[15 empty] | 5439 | 0.06238 | 4.004 | 8.598 | 0.06238 | 0 | 0 | 4.594
[15 empty] | 5440 | 0.06239 | 4.004 | 8.598 | 0.06239 | 0 | 0 | 4.594
[15 empty] | 5441 | 0.0624 | 4.003 | 8.598 | 0.0624 | 0 | 0 | 4.595
[15 empty] | 5442 | 0.06241 | 4.003 | 8.598 | 0.06241 | 0 | 0 | 4.595
[15 empty] | 5443 | 0.06242 | 4.003 | 8.598 | 0.06242 | 0 | 0 | 4.595
[15 empty] | 5444 | 0.06243 | 4.002 | 8.598 | 0.06243 | 0 | 0 | 4.596
[15 empty] | 5445 | 0.06244 | 4.002 | 8.598 | 0.06244 | 0 | 0 | 4.596
[15 empty] | 5446 | 0.06245 | 4.002 | 8.598 | 0.06245 | 0 | 0 | 4.596
[15 empty] | 5447 | 0.06246 | 4.001 | 8.598 | 0.06246 | 0 | 0 | 4.597
[15 empty] | 5448 | 0.06247 | 4.001 | 8.598 | 0.06247 | 0 | 0 | 4.597
[15 empty] | 5449 | 0.06248 | 4.001 | 8.598 | 0.06248 | 0 | 0 | 4.597
[15 empty] | 5450 | 0.06249 | 4 | 8.598 | 0.06249 | 0 | 0 | 4.598
[15 empty] | 5451 | 0.0625 | 4 | 8.598 | 0.0625 | 0 | 0 | 4.598
[15 empty] | 5452 | 0.06251 | 4 | 8.598 | 0.06251 | 0 | 0 | 4.598
[15 empty] | 5453 | 0.06252 | 3.999 | 8.598 | 0.06252 | 0 | 0 | 4.599
[15 empty] | 5454 | 0.06253 | 3.999 | 8.598 | 0.06253 | 0 | 0 | 4.599
[15 empty] | 5455 | 0.06254 | 3.999 | 8.599 | 0.06254 | 0 | 0 | 4.6
[15 empty] | 5456 | 0.06255 | 3.998 | 8.599 | 0.06255 | 0 | 0 | 4.601
[15 empty] | 5457 | 0.06256 | 3.998 | 8.599 | 0.06256 | 0 | 0 | 4.601
[15 empty] | 5458 | 0.06257 | 3.998 | 8.599 | 0.06257 | 0 | 0 | 4.601
[15 empty] | 5459 | 0.06258 | 3.997 | 8.599 | 0.06258 | 0 | 0 | 4.602
[15 empty] | 5460 | 0.06259 | 3.997 | 8.599 | 0.06259 | 0 | 0 | 4.602
[15 empty] | 5461 | 0.0626 | 3.997 | 8.599 | 0.0626 | 0 | 0 | 4.602
[15 empty] | 5462 | 0.06261 | 3.996 | 8.599 | 0.06261 | 0 | 0 | 4.603
[15 empty] | 5463 | 0.06262 | 3.996 | 8.599 | 0.06262 | 0 | 0 | 4.603
[15 empty] | 5464 | 0.06263 | 3.996 | 8.599 | 0.06263 | 0 | 0 | 4.603
[15 empty] | 5465 | 0.06264 | 3.996 | 8.599 | 0.06264 | 0 | 0 | 4.603
[15 empty] | 5466 | 0.06265 | 3.995 | 8.599 | 0.06265 | 0 | 0 | 4.604
[15 empty] | 5467 | 0.06266 | 3.995 | 8.599 | 0.06266 | 0 | 0 | 4.604
[15 empty] | 5468 | 0.06267 | 3.995 | 8.599 | 0.06267 | 0 | 0 | 4.604
[15 empty] | 5469 | 0.06268 | 3.994 | 8.599 | 0.06268 | 0 | 0 | 4.605
[15 empty] | 5470 | 0.06269 | 3.994 | 8.599 | 0.06269 | 0 | 0 | 4.605
[15 empty] | 5471 | 0.0627 | 3.994 | 8.6 | 0.0627 | 0 | 0 | 4.606
[15 empty] | 5472 | 0.06271 | 3.993 | 8.6 | 0.06271 | 0 | 0 | 4.607
[15 empty] | 5473 | 0.06272 | 3.993 | 8.6 | 0.06272 | 0 | 0 | 4.607
[15 empty] | 5474 | 0.06273 | 3.993 | 8.6 | 0.06273 | 0 | 0 | 4.607
[15 empty] | 5475 | 0.06274 | 3.992 | 8.6 | 0.06274 | 0 | 0 | 4.608
[15 empty] | 5476 | 0.06275 | 3.992 | 8.6 | 0.06275 | 0 | 0 | 4.608
[15 empty] | 5477 | 0.06276 | 3.992 | 8.6 | 0.06276 | 0 | 0 | 4.608
[15 empty] | 5478 | 0.06277 | 3.991 | 8.6 | 0.06277 | 0 | 0 | 4.609
[15 empty] | 5479 | 0.06278 | 3.991 | 8.6 | 0.06278 | 0 | 0 | 4.609
[15 empty] | 5480 | 0.06279 | 3.991 | 8.6 | 0.06279 | 0 | 0 | 4.609
[15 empty] | 5481 | 0.0628 | 3.99 | 8.6 | 0.0628 | 0 | 0 | 4.61
[15 empty] | 5482 | 0.06281 | 3.99 | 8.6 | 0.06281 | 0 | 0 | 4.61
[15 empty] | 5483 | 0.06282 | 3.99 | 8.6 | 0.06282 | 0 | 0 | 4.61
[15 empty] | 5484 | 0.06283 | 3.989 | 8.6 | 0.06283 | 0 | 0 | 4.611
[15 empty] | 5485 | 0.06284 | 3.989 | 8.6 | 0.06284 | 0 | 0 | 4.611
[15 empty] | 5486 | 0.06285 | 3.989 | 8.6 | 0.06285 | 0 | 0 | 4.611
[15 empty] | 5487 | 0.06286 | 3.989 | 8.601 | 0.06286 | 0 | 0 | 4.612
[15 empty] | 5488 | 0.06287 | 3.988 | 8.601 | 0.06287 | 0 | 0 | 4.613
[15 empty] | 5489 | 0.06288 | 3.988 | 8.601 | 0.06288 | 0 | 0 | 4.613
[15 empty] | 5490 | 0.06289 | 3.988 | 8.601 | 0.06289 | 0 | 0 | 4.613
[15 empty] | 5491 | 0.0629 | 3.987 | 8.601 | 0.0629 | 0 | 0 | 4.614
[15 empty] | 5492 | 0.06291 | 3.987 | 8.601 | 0.06291 | 0 | 0 | 4.614
[15 empty] | 5493 | 0.06292 | 3.987 | 8.601 | 0.06292 | 0 | 0 | 4.614
[15 empty] | 5494 | 0.06293 | 3.986 | 8.601 | 0.06293 | 0 | 0 | 4.615
[15 empty] | 5495 | 0.06294 | 3.986 | 8.601 | 0.06294 | 0 | 0 | 4.615
[15 empty] | 5496 | 0.06295 | 3.986 | 8.601 | 0.06295 | 0 | 0 | 4.615
[15 empty] | 5497 | 0.06296 | 3.985 | 8.601 | 0.06296 | 0 | 0 | 4.616
[15 empty] | 5498 | 0.06297 | 3.985 | 8.601 | 0.06297 | 0 | 0 | 4.616
[15 empty] | 5499 | 0.06298 | 3.985 | 8.601 | 0.06298 | 0 | 0 | 4.616
[15 empty] | 5500 | 0.06299 | 3.984 | 8.601 | 0.06299 | 0 | 0 | 4.617
[15 empty] | 5501 | 0.063 | 3.984 | 8.601 | 0.063 | 0 | 0 | 4.617
[15 empty] | 5502 | 0.06301 | 3.984 | 8.601 | 0.06301 | 0 | 0 | 4.617
[15 empty] | 5503 | 0.06302 | 3.983 | 8.602 | 0.06302 | 0 | 0 | 4.619
[15 empty] | 5504 | 0.06303 | 3.983 | 8.602 | 0.06303 | 0 | 0 | 4.619
[15 empty] | 5505 | 0.06304 | 3.983 | 8.602 | 0.06304 | 0 | 0 | 4.619
[15 empty] | 5506 | 0.06305 | 3.983 | 8.602 | 0.06305 | 0 | 0 | 4.619
[15 empty] | 5507 | 0.06306 | 3.982 | 8.602 | 0.06306 | 0 | 0 | 4.62
[15 empty] | 5508 | 0.06307 | 3.982 | 8.602 | 0.06307 | 0 | 0 | 4.62
[15 empty] | 5509 | 0.06308 | 3.982 | 8.602 | 0.06308 | 0 | 0 | 4.62
[15 empty] | 5510 | 0.06309 | 3.981 | 8.602 | 0.06309 | 0 | 0 | 4.621
[15 empty] | 5511 | 0.0631 | 3.981 | 8.602 | 0.0631 | 0 | 0 | 4.621
[15 empty] | 5512 | 0.06311 | 3.981 | 8.602 | 0.06311 | 0 | 0 | 4.621
[15 empty] | 5513 | 0.06312 | 3.98 | 8.602 | 0.06312 | 0 | 0 | 4.622
[15 empty] | 5514 | 0.06313 | 3.98 | 8.602 | 0.06313 | 0 | 0 | 4.622
[15 empty] | 5515 | 0.06314 | 3.98 | 8.602 | 0.06314 | 0 | 0 | 4.622
[15 empty] | 5516 | 0.06315 | 3.979 | 8.602 | 0.06315 | 0 | 0 | 4.623
[15 empty] | 5517 | 0.06316 | 3.979 | 8.602 | 0.06316 | 0 | 0 | 4.623
[15 empty] | 5518 | 0.06317 | 3.979 | 8.602 | 0.06317 | 0 | 0 | 4.623
[15 empty] | 5519 | 0.06318 | 3.978 | 8.602 | 0.06318 | 0 | 0 | 4.624
[15 empty] | 5520 | 0.06319 | 3.978 | 8.603 | 0.06319 | 0 | 0 | 4.625
[15 empty] | 5521 | 0.0632 | 3.978 | 8.603 | 0.0632 | 0 | 0 | 4.625
[15 empty] | 5522 | 0.06321 | 3.977 | 8.603 | 0.06321 | 0 | 0 | 4.626
[15 empty] | 5523 | 0.06322 | 3.977 | 8.603 | 0.06322 | 0 | 0 | 4.626
[15 empty] | 5524 | 0.06323 | 3.977 | 8.603 | 0.06323 | 0 | 0 | 4.626
[15 empty] | 5525 | 0.06324 | 3.977 | 8.603 | 0.06324 | 0 | 0 | 4.626
[15 empty] | 5526 | 0.06325 | 3.976 | 8.603 | 0.06325 | 0 | 0 | 4.627
[15 empty] | 5527 | 0.06326 | 3.976 | 8.603 | 0.06326 | 0 | 0 | 4.627
[15 empty] | 5528 | 0.06327 | 3.976 | 8.603 | 0.06327 | 0 | 0 | 4.627
[15 empty] | 5529 | 0.06328 | 3.975 | 8.603 | 0.06328 | 0 | 0 | 4.628
[15 empty] | 5530 | 0.06329 | 3.975 | 8.603 | 0.06329 | 0 | 0 | 4.628
[15 empty] | 5531 | 0.0633 | 3.975 | 8.603 | 0.0633 | 0 | 0 | 4.628
[15 empty] | 5532 | 0.06331 | 3.974 | 8.603 | 0.06331 | 0 | 0 | 4.629
[15 empty] | 5533 | 0.06332 | 3.974 | 8.603 | 0.06332 | 0 | 0 | 4.629
[15 empty] | 5534 | 0.06333 | 3.974 | 8.603 | 0.06333 | 0 | 0 | 4.629
[15 empty] | 5535 | 0.06334 | 3.973 | 8.603 | 0.06334 | 0 | 0 | 4.63
[15 empty] | 5536 | 0.06335 | 3.973 | 8.604 | 0.06335 | 0 | 0 | 4.631
[15 empty] | 5537 | 0.06336 | 3.973 | 8.604 | 0.06336 | 0 | 0 | 4.631
[15 empty] | 5538 | 0.06337 | 3.972 | 8.604 | 0.06337 | 0 | 0 | 4.632
[15 empty] | 5539 | 0.06338 | 3.972 | 8.604 | 0.06338 | 0 | 0 | 4.632
[15 empty] | 5540 | 0.06339 | 3.972 | 8.604 | 0.06339 | 0 | 0 | 4.632
[15 empty] | 5541 | 0.0634 | 3.972 | 8.604 | 0.0634 | 0 | 0 | 4.632
[15 empty] | 5542 | 0.06341 | 3.971 | 8.604 | 0.06341 | 0 | 0 | 4.633
[15 empty] | 5543 | 0.06342 | 3.971 | 8.604 | 0.06342 | 0 | 0 | 4.633
[15 empty] | 5544 | 0.06343 | 3.971 | 8.604 | 0.06343 | 0 | 0 | 4.633
[15 empty] | 5545 | 0.06344 | 3.97 | 8.604 | 0.06344 | 0 | 0 | 4.634
[15 empty] | 5546 | 0.06345 | 3.97 | 8.604 | 0.06345 | 0 | 0 | 4.634
[15 empty] | 5547 | 0.06346 | 3.97 | 8.604 | 0.06346 | 0 | 0 | 4.634
[15 empty] | 5548 | 0.06347 | 3.969 | 8.604 | 0.06347 | 0 | 0 | 4.635
[15 empty] | 5549 | 0.06348 | 3.969 | 8.604 | 0.06348 | 0 | 0 | 4.635
[15 empty] | 5550 | 0.06349 | 3.969 | 8.604 | 0.06349 | 0 | 0 | 4.635
[15 empty] | 5551 | 0.0635 | 3.968 | 8.604 | 0.0635 | 0 | 0 | 4.636
[15 empty] | 5552 | 0.06351 | 3.968 | 8.604 | 0.06351 | 0 | 0 | 4.636
[15 empty] | 5553 | 0.06352 | 3.968 | 8.605 | 0.06352 | 0 | 0 | 4.637
[15 empty] | 5554 | 0.06353 | 3.967 | 8.605 | 0.06353 | 0 | 0 | 4.638
[15 empty] | 5555 | 0.06354 | 3.967 | 8.605 | 0.06354 | 0 | 0 | 4.638
[15 empty] | 5556 | 0.06355 | 3.967 | 8.605 | 0.06355 | 0 | 0 | 4.638
[15 empty] | 5557 | 0.06356 | 3.967 | 8.605 | 0.06356 | 0 | 0 | 4.638
[15 empty] | 5558 | 0.06357 | 3.966 | 8.605 | 0.06357 | 0 | 0 | 4.639
[15 empty] | 5559 | 0.06358 | 3.966 | 8.605 | 0.06358 | 0 | 0 | 4.639
[15 empty] | 5560 | 0.06359 | 3.966 | 8.605 | 0.06359 | 0 | 0 | 4.639
[15 empty] | 5561 | 0.0636 | 3.965 | 8.605 | 0.0636 | 0 | 0 | 4.64
[15 empty] | 5562 | 0.06361 | 3.965 | 8.605 | 0.06361 | 0 | 0 | 4.64
[15 empty] | 5563 | 0.06362 | 3.965 | 8.605 | 0.06362 | 0 | 0 | 4.64
[15 empty] | 5564 | 0.06363 | 3.964 | 8.605 | 0.06363 | 0 | 0 | 4.641
[15 empty] | 5565 | 0.06364 | 3.964 | 8.605 | 0.06364 | 0 | 0 | 4.641
[15 empty] | 5566 | 0.06365 | 3.964 | 8.605 | 0.06365 | 0 | 0 | 4.641
[15 empty] | 5567 | 0.06366 | 3.963 | 8.605 | 0.06366 | 0 | 0 | 4.642
[15 empty] | 5568 | 0.06367 | 3.963 | 8.605 | 0.06367 | 0 | 0 | 4.642
[15 empty] | 5569 | 0.06368 | 3.963 | 8.606 | 0.06368 | 0 | 0 | 4.643
[15 empty] | 5570 | 0.06369 | 3.962 | 8.606 | 0.06369 | 0 | 0 | 4.644
[15 empty] | 5571 | 0.0637 | 3.962 | 8.606 | 0.0637 | 0 | 0 | 4.644
[15 empty] | 5572 | 0.06371 | 3.962 | 8.606 | 0.06371 | 0 | 0 | 4.644
[15 empty] | 5573 | 0.06372 | 3.962 | 8.606 | 0.06372 | 0 | 0 | 4.644
[15 empty] | 5574 | 0.06373 | 3.961 | 8.606 | 0.06373 | 0 | 0 | 4.645
[15 empty] | 5575 | 0.06374 | 3.961 | 8.606 | 0.06374 | 0 | 0 | 4.645
[15 empty] | 5576 | 0.06375 | 3.961 | 8.606 | 0.06375 | 0 | 0 | 4.645
[15 empty] | 5577 | 0.06376 | 3.96 | 8.606 | 0.06376 | 0 | 0 | 4.646
[15 empty] | 5578 | 0.06377 | 3.96 | 8.606 | 0.06377 | 0 | 0 | 4.646
[15 empty] | 5579 | 0.06378 | 3.96 | 8.606 | 0.06378 | 0 | 0 | 4.646
[15 empty] | 5580 | 0.06379 | 3.959 | 8.606 | 0.06379 | 0 | 0 | 4.647
[15 empty] | 5581 | 0.0638 | 3.959 | 8.606 | 0.0638 | 0 | 0 | 4.647
[15 empty] | 5582 | 0.06381 | 3.959 | 8.606 | 0.06381 | 0 | 0 | 4.647
[15 empty] | 5583 | 0.06382 | 3.958 | 8.606 | 0.06382 | 0 | 0 | 4.648
[15 empty] | 5584 | 0.06383 | 3.958 | 8.606 | 0.06383 | 0 | 0 | 4.648
[15 empty] | 5585 | 0.06384 | 3.958 | 8.606 | 0.06384 | 0 | 0 | 4.648
[15 empty] | 5586 | 0.06385 | 3.957 | 8.607 | 0.06385 | 0 | 0 | 4.65
[15 empty] | 5587 | 0.06386 | 3.957 | 8.607 | 0.06386 | 0 | 0 | 4.65
[15 empty] | 5588 | 0.06387 | 3.957 | 8.607 | 0.06387 | 0 | 0 | 4.65
[15 empty] | 5589 | 0.06388 | 3.957 | 8.607 | 0.06388 | 0 | 0 | 4.65
[15 empty] | 5590 | 0.06389 | 3.956 | 8.607 | 0.06389 | 0 | 0 | 4.651
[15 empty] | 5591 | 0.0639 | 3.956 | 8.607 | 0.0639 | 0 | 0 | 4.651
[15 empty] | 5592 | 0.06391 | 3.956 | 8.607 | 0.06391 | 0 | 0 | 4.651
[15 empty] | 5593 | 0.06392 | 3.955 | 8.607 | 0.06392 | 0 | 0 | 4.652
[15 empty] | 5594 | 0.06393 | 3.955 | 8.607 | 0.06393 | 0 | 0 | 4.652
[15 empty] | 5595 | 0.06394 | 3.955 | 8.607 | 0.06394 | 0 | 0 | 4.652
[15 empty] | 5596 | 0.06395 | 3.954 | 8.607 | 0.06395 | 0 | 0 | 4.653
[15 empty] | 5597 | 0.06396 | 3.954 | 8.607 | 0.06396 | 0 | 0 | 4.653
[15 empty] | 5598 | 0.06397 | 3.954 | 8.607 | 0.06397 | 0 | 0 | 4.653
[15 empty] | 5599 | 0.06398 | 3.953 | 8.607 | 0.06398 | 0 | 0 | 4.654
[15 empty] | 5600 | 0.06399 | 3.953 | 8.607 | 0.06399 | 0 | 0 | 4.654
[15 empty] | 5601 | 0.064 | 3.953 | 8.607 | 0.064 | 0 | 0 | 4.654
[15 empty] | 5602 | 0.06401 | 3.953 | 8.608 | 0.06401 | 0 | 0 | 4.655
[15 empty] | 5603 | 0.06402 | 3.952 | 8.608 | 0.06402 | 0 | 0 | 4.656
[15 empty] | 5604 | 0.06403 | 3.952 | 8.608 | 0.06403 | 0 | 0 | 4.656
[15 empty] | 5605 | 0.06404 | 3.952 | 8.608 | 0.06404 | 0 | 0 | 4.656
[15 empty] | 5606 | 0.06405 | 3.951 | 8.608 | 0.06405 | 0 | 0 | 4.657
[15 empty] | 5607 | 0.06406 | 3.951 | 8.608 | 0.06406 | 0 | 0 | 4.657
[15 empty] | 5608 | 0.06407 | 3.951 | 8.608 | 0.06407 | 0 | 0 | 4.657
[15 empty] | 5609 | 0.06408 | 3.95 | 8.608 | 0.06408 | 0 | 0 | 4.658
[15 empty] | 5610 | 0.06409 | 3.95 | 8.608 | 0.06409 | 0 | 0 | 4.658
[15 empty] | 5611 | 0.0641 | 3.95 | 8.608 | 0.0641 | 0 | 0 | 4.658
[15 empty] | 5612 | 0.06411 | 3.949 | 8.608 | 0.06411 | 0 | 0 | 4.659
[15 empty] | 5613 | 0.06412 | 3.949 | 8.608 | 0.06412 | 0 | 0 | 4.659
[15 empty] | 5614 | 0.06413 | 3.949 | 8.608 | 0.06413 | 0 | 0 | 4.659
[15 empty] | 5615 | 0.06414 | 3.949 | 8.608 | 0.06414 | 0 | 0 | 4.659
[15 empty] | 5616 | 0.06415 | 3.948 | 8.608 | 0.06415 | 0 | 0 | 4.66
[15 empty] | 5617 | 0.06416 | 3.948 | 8.608 | 0.06416 | 0 | 0 | 4.66
[15 empty] | 5618 | 0.06417 | 3.948 | 8.608 | 0.06417 | 0 | 0 | 4.66
[15 empty] | 5619 | 0.06418 | 3.947 | 8.609 | 0.06418 | 0 | 0 | 4.662
[15 empty] | 5620 | 0.06419 | 3.947 | 8.609 | 0.06419 | 0 | 0 | 4.662
[15 empty] | 5621 | 0.0642 | 3.947 | 8.609 | 0.0642 | 0 | 0 | 4.662
[15 empty] | 5622 | 0.06421 | 3.946 | 8.609 | 0.06421 | 0 | 0 | 4.663
[15 empty] | 5623 | 0.06422 | 3.946 | 8.609 | 0.06422 | 0 | 0 | 4.663
[15 empty] | 5624 | 0.06423 | 3.946 | 8.609 | 0.06423 | 0 | 0 | 4.663
[15 empty] | 5625 | 0.06424 | 3.945 | 8.609 | 0.06424 | 0 | 0 | 4.664
[15 empty] | 5626 | 0.06425 | 3.945 | 8.609 | 0.06425 | 0 | 0 | 4.664
[15 empty] | 5627 | 0.06426 | 3.945 | 8.609 | 0.06426 | 0 | 0 | 4.664
[15 empty] | 5628 | 0.06427 | 3.945 | 8.609 | 0.06427 | 0 | 0 | 4.664
[15 empty] | 5629 | 0.06428 | 3.944 | 8.609 | 0.06428 | 0 | 0 | 4.665
[15 empty] | 5630 | 0.06429 | 3.944 | 8.609 | 0.06429 | 0 | 0 | 4.665
[15 empty] | 5631 | 0.0643 | 3.944 | 8.609 | 0.0643 | 0 | 0 | 4.665
[15 empty] | 5632 | 0.06431 | 3.943 | 8.609 | 0.06431 | 0 | 0 | 4.666
[15 empty] | 5633 | 0.06432 | 3.943 | 8.609 | 0.06432 | 0 | 0 | 4.666
[15 empty] | 5634 | 0.06433 | 3.943 | 8.609 | 0.06433 | 0 | 0 | 4.666
[15 empty] | 5635 | 0.06434 | 3.942 | 8.61 | 0.06434 | 0 | 0 | 4.668
[15 empty] | 5636 | 0.06435 | 3.942 | 8.61 | 0.06435 | 0 | 0 | 4.668
[15 empty] | 5637 | 0.06436 | 3.942 | 8.61 | 0.06436 | 0 | 0 | 4.668
[15 empty] | 5638 | 0.06437 | 3.941 | 8.61 | 0.06437 | 0 | 0 | 4.669
[15 empty] | 5639 | 0.06438 | 3.941 | 8.61 | 0.06438 | 0 | 0 | 4.669
[15 empty] | 5640 | 0.06439 | 3.941 | 8.61 | 0.06439 | 0 | 0 | 4.669
[15 empty] | 5641 | 0.0644 | 3.941 | 8.61 | 0.0644 | 0 | 0 | 4.669
[15 empty] | 5642 | 0.06441 | 3.94 | 8.61 | 0.06441 | 0 | 0 | 4.67
[15 empty] | 5643 | 0.06442 | 3.94 | 8.61 | 0.06442 | 0 | 0 | 4.67
[15 empty] | 5644 | 0.06443 | 3.94 | 8.61 | 0.06443 | 0 | 0 | 4.67
[15 empty] | 5645 | 0.06444 | 3.939 | 8.61 | 0.06444 | 0 | 0 | 4.671
[15 empty] | 5646 | 0.06445 | 3.939 | 8.61 | 0.06445 | 0 | 0 | 4.671
[15 empty] | 5647 | 0.06446 | 3.939 | 8.61 | 0.06446 | 0 | 0 | 4.671
[15 empty] | 5648 | 0.06447 | 3.938 | 8.61 | 0.06447 | 0 | 0 | 4.672
[15 empty] | 5649 | 0.06448 | 3.938 | 8.61 | 0.06448 | 0 | 0 | 4.672
[15 empty] | 5650 | 0.06449 | 3.938 | 8.61 | 0.06449 | 0 | 0 | 4.672
[15 empty] | 5651 | 0.0645 | 3.937 | 8.61 | 0.0645 | 0 | 0 | 4.673
[15 empty] | 5652 | 0.06451 | 3.937 | 8.611 | 0.06451 | 0 | 0 | 4.674
[15 empty] | 5653 | 0.06452 | 3.937 | 8.611 | 0.06452 | 0 | 0 | 4.674
[15 empty] | 5654 | 0.06453 | 3.937 | 8.611 | 0.06453 | 0 | 0 | 4.674
[15 empty] | 5655 | 0.06454 | 3.936 | 8.611 | 0.06454 | 0 | 0 | 4.675
[15 empty] | 5656 | 0.06455 | 3.936 | 8.611 | 0.06455 | 0 | 0 | 4.675
[15 empty] | 5657 | 0.06456 | 3.936 | 8.611 | 0.06456 | 0 | 0 | 4.675
[15 empty] | 5658 | 0.06457 | 3.935 | 8.611 | 0.06457 | 0 | 0 | 4.676
[15 empty] | 5659 | 0.06458 | 3.935 | 8.611 | 0.06458 | 0 | 0 | 4.676
[15 empty] | 5660 | 0.06459 | 3.935 | 8.611 | 0.06459 | 0 | 0 | 4.676
[15 empty] | 5661 | 0.0646 | 3.934 | 8.611 | 0.0646 | 0 | 0 | 4.677
[15 empty] | 5662 | 0.06461 | 3.934 | 8.611 | 0.06461 | 0 | 0 | 4.677
[15 empty] | 5663 | 0.06462 | 3.934 | 8.611 | 0.06462 | 0 | 0 | 4.677
[15 empty] | 5664 | 0.06463 | 3.934 | 8.611 | 0.06463 | 0 | 0 | 4.677
[15 empty] | 5665 | 0.06464 | 3.933 | 8.611 | 0.06464 | 0 | 0 | 4.678
[15 empty] | 5666 | 0.06465 | 3.933 | 8.611 | 0.06465 | 0 | 0 | 4.678
[15 empty] | 5667 | 0.06466 | 3.933 | 8.611 | 0.06466 | 0 | 0 | 4.678
[15 empty] | 5668 | 0.06467 | 3.932 | 8.611 | 0.06467 | 0 | 0 | 4.679
[15 empty] | 5669 | 0.06468 | 3.932 | 8.612 | 0.06468 | 0 | 0 | 4.68
[15 empty] | 5670 | 0.06469 | 3.932 | 8.612 | 0.06469 | 0 | 0 | 4.68
[15 empty] | 5671 | 0.0647 | 3.931 | 8.612 | 0.0647 | 0 | 0 | 4.681
[15 empty] | 5672 | 0.06471 | 3.931 | 8.612 | 0.06471 | 0 | 0 | 4.681
[15 empty] | 5673 | 0.06472 | 3.931 | 8.612 | 0.06472 | 0 | 0 | 4.681
[15 empty] | 5674 | 0.06473 | 3.93 | 8.612 | 0.06473 | 0 | 0 | 4.682
[15 empty] | 5675 | 0.06474 | 3.93 | 8.612 | 0.06474 | 0 | 0 | 4.682
[15 empty] | 5676 | 0.06475 | 3.93 | 8.612 | 0.06475 | 0 | 0 | 4.682
[15 empty] | 5677 | 0.06476 | 3.93 | 8.612 | 0.06476 | 0 | 0 | 4.682
[15 empty] | 5678 | 0.06477 | 3.929 | 8.612 | 0.06477 | 0 | 0 | 4.683
[15 empty] | 5679 | 0.06478 | 3.929 | 8.612 | 0.06478 | 0 | 0 | 4.683
[15 empty] | 5680 | 0.06479 | 3.929 | 8.612 | 0.06479 | 0 | 0 | 4.683
[15 empty] | 5681 | 0.0648 | 3.928 | 8.612 | 0.0648 | 0 | 0 | 4.684
[15 empty] | 5682 | 0.06481 | 3.928 | 8.612 | 0.06481 | 0 | 0 | 4.684
[15 empty] | 5683 | 0.06482 | 3.928 | 8.612 | 0.06482 | 0 | 0 | 4.684
[15 empty] | 5684 | 0.06483 | 3.927 | 8.612 | 0.06483 | 0 | 0 | 4.685
[15 empty] | 5685 | 0.06484 | 3.927 | 8.612 | 0.06484 | 0 | 0 | 4.685
[15 empty] | 5686 | 0.06485 | 3.927 | 8.613 | 0.06485 | 0 | 0 | 4.686
[15 empty] | 5687 | 0.06486 | 3.927 | 8.613 | 0.06486 | 0 | 0 | 4.686
[15 empty] | 5688 | 0.06487 | 3.926 | 8.613 | 0.06487 | 0 | 0 | 4.687
[15 empty] | 5689 | 0.06488 | 3.926 | 8.613 | 0.06488 | 0 | 0 | 4.687
[15 empty] | 5690 | 0.06489 | 3.926 | 8.613 | 0.06489 | 0 | 0 | 4.687
[15 empty] | 5691 | 0.0649 | 3.925 | 8.613 | 0.0649 | 0 | 0 | 4.688
[15 empty] | 5692 | 0.06491 | 3.925 | 8.613 | 0.06491 | 0 | 0 | 4.688
[15 empty] | 5693 | 0.06492 | 3.925 | 8.613 | 0.06492 | 0 | 0 | 4.688
[15 empty] | 5694 | 0.06493 | 3.924 | 8.613 | 0.06493 | 0 | 0 | 4.689
[15 empty] | 5695 | 0.06494 | 3.924 | 8.613 | 0.06494 | 0 | 0 | 4.689
[15 empty] | 5696 | 0.06495 | 3.924 | 8.613 | 0.06495 | 0 | 0 | 4.689
[15 empty] | 5697 | 0.06496 | 3.924 | 8.613 | 0.06496 | 0 | 0 | 4.689
[15 empty] | 5698 | 0.06497 | 3.923 | 8.613 | 0.06497 | 0 | 0 | 4.69
[15 empty] | 5699 | 0.06498 | 3.923 | 8.613 | 0.06498 | 0 | 0 | 4.69
[15 empty] | 5700 | 0.06499 | 3.923 | 8.613 | 0.06499 | 0 | 0 | 4.69
[15 empty] | 5701 | 0.065 | 3.922 | 8.613 | 0.065 | 0 | 0 | 4.691
[15 empty] | 5702 | 0.06501 | 3.922 | 8.613 | 0.06501 | 0 | 0 | 4.691
[15 empty] | 5703 | 0.06502 | 3.922 | 8.614 | 0.06502 | 0 | 0 | 4.692
[15 empty] | 5704 | 0.06503 | 3.921 | 8.614 | 0.06503 | 0 | 0 | 4.693
[15 empty] | 5705 | 0.06504 | 3.921 | 8.614 | 0.06504 | 0 | 0 | 4.693
[15 empty] | 5706 | 0.06505 | 3.921 | 8.614 | 0.06505 | 0 | 0 | 4.693
[15 empty] | 5707 | 0.06506 | 3.921 | 8.614 | 0.06506 | 0 | 0 | 4.693
[15 empty] | 5708 | 0.06507 | 3.92 | 8.614 | 0.06507 | 0 | 0 | 4.694
[15 empty] | 5709 | 0.06508 | 3.92 | 8.614 | 0.06508 | 0 | 0 | 4.694
[15 empty] | 5710 | 0.06509 | 3.92 | 8.614 | 0.06509 | 0 | 0 | 4.694
[15 empty] | 5711 | 0.0651 | 3.919 | 8.614 | 0.0651 | 0 | 0 | 4.695
[15 empty] | 5712 | 0.06511 | 3.919 | 8.614 | 0.06511 | 0 | 0 | 4.695
[15 empty] | 5713 | 0.06512 | 3.919 | 8.614 | 0.06512 | 0 | 0 | 4.695
[15 empty] | 5714 | 0.06513 | 3.918 | 8.614 | 0.06513 | 0 | 0 | 4.696
[15 empty] | 5715 | 0.06514 | 3.918 | 8.614 | 0.06514 | 0 | 0 | 4.696
[15 empty] | 5716 | 0.06515 | 3.918 | 8.614 | 0.06515 | 0 | 0 | 4.696
[15 empty] | 5717 | 0.06516 | 3.918 | 8.614 | 0.06516 | 0 | 0 | 4.696
[15 empty] | 5718 | 0.06517 | 3.917 | 8.614 | 0.06517 | 0 | 0 | 4.697
[15 empty] | 5719 | 0.06518 | 3.917 | 8.615 | 0.06518 | 0 | 0 | 4.698
[15 empty] | 5720 | 0.06519 | 3.917 | 8.615 | 0.06519 | 0 | 0 | 4.698
[15 empty] | 5721 | 0.0652 | 3.916 | 8.615 | 0.0652 | 0 | 0 | 4.699
[15 empty] | 5722 | 0.06521 | 3.916 | 8.615 | 0.06521 | 0 | 0 | 4.699
[15 empty] | 5723 | 0.06522 | 3.916 | 8.615 | 0.06522 | 0 | 0 | 4.699
[15 empty] | 5724 | 0.06523 | 3.915 | 8.615 | 0.06523 | 0 | 0 | 4.7
[15 empty] | 5725 | 0.06524 | 3.915 | 8.615 | 0.06524 | 0 | 0 | 4.7
[15 empty] | 5726 | 0.06525 | 3.915 | 8.615 | 0.06525 | 0 | 0 | 4.7
[15 empty] | 5727 | 0.06526 | 3.915 | 8.615 | 0.06526 | 0 | 0 | 4.7
[15 empty] | 5728 | 0.06527 | 3.914 | 8.615 | 0.06527 | 0 | 0 | 4.701
[15 empty] | 5729 | 0.06528 | 3.914 | 8.615 | 0.06528 | 0 | 0 | 4.701
[15 empty] | 5730 | 0.06529 | 3.914 | 8.615 | 0.06529 | 0 | 0 | 4.701
[15 empty] | 5731 | 0.0653 | 3.913 | 8.615 | 0.0653 | 0 | 0 | 4.702
[15 empty] | 5732 | 0.06531 | 3.913 | 8.615 | 0.06531 | 0 | 0 | 4.702
[15 empty] | 5733 | 0.06532 | 3.913 | 8.615 | 0.06532 | 0 | 0 | 4.702
[15 empty] | 5734 | 0.06533 | 3.912 | 8.615 | 0.06533 | 0 | 0 | 4.703
[15 empty] | 5735 | 0.06534 | 3.912 | 8.615 | 0.06534 | 0 | 0 | 4.703
[15 empty] | 5736 | 0.06535 | 3.912 | 8.616 | 0.06535 | 0 | 0 | 4.704
[15 empty] | 5737 | 0.06536 | 3.912 | 8.616 | 0.06536 | 0 | 0 | 4.704
[15 empty] | 5738 | 0.06537 | 3.911 | 8.616 | 0.06537 | 0 | 0 | 4.705
[15 empty] | 5739 | 0.06538 | 3.911 | 8.616 | 0.06538 | 0 | 0 | 4.705
[15 empty] | 5740 | 0.06539 | 3.911 | 8.616 | 0.06539 | 0 | 0 | 4.705
[15 empty] | 5741 | 0.0654 | 3.91 | 8.616 | 0.0654 | 0 | 0 | 4.706
[15 empty] | 5742 | 0.06541 | 3.91 | 8.616 | 0.06541 | 0 | 0 | 4.706
[15 empty] | 5743 | 0.06542 | 3.91 | 8.616 | 0.06542 | 0 | 0 | 4.706
[15 empty] | 5744 | 0.06543 | 3.909 | 8.616 | 0.06543 | 0 | 0 | 4.707
[15 empty] | 5745 | 0.06544 | 3.909 | 8.616 | 0.06544 | 0 | 0 | 4.707
[15 empty] | 5746 | 0.06545 | 3.909 | 8.616 | 0.06545 | 0 | 0 | 4.707
[15 empty] | 5747 | 0.06546 | 3.909 | 8.616 | 0.06546 | 0 | 0 | 4.707
[15 empty] | 5748 | 0.06547 | 3.908 | 8.616 | 0.06547 | 0 | 0 | 4.708
[15 empty] | 5749 | 0.06548 | 3.908 | 8.616 | 0.06548 | 0 | 0 | 4.708
[15 empty] | 5750 | 0.06549 | 3.908 | 8.616 | 0.06549 | 0 | 0 | 4.708
[15 empty] | 5751 | 0.0655 | 3.907 | 8.616 | 0.0655 | 0 | 0 | 4.709
[15 empty] | 5752 | 0.06551 | 3.907 | 8.616 | 0.06551 | 0 | 0 | 4.709
[15 empty] | 5753 | 0.06552 | 3.907 | 8.617 | 0.06552 | 0 | 0 | 4.71
[15 empty] | 5754 | 0.06553 | 3.906 | 8.617 | 0.06553 | 0 | 0 | 4.711
[15 empty] | 5755 | 0.06554 | 3.906 | 8.617 | 0.06554 | 0 | 0 | 4.711
[15 empty] | 5756 | 0.06555 | 3.906 | 8.617 | 0.06555 | 0 | 0 | 4.711
[15 empty] | 5757 | 0.06556 | 3.906 | 8.617 | 0.06556 | 0 | 0 | 4.711
[15 empty] | 5758 | 0.06557 | 3.905 | 8.617 | 0.06557 | 0 | 0 | 4.712
[15 empty] | 5759 | 0.06558 | 3.905 | 8.617 | 0.06558 | 0 | 0 | 4.712
[15 empty] | 5760 | 0.06559 | 3.905 | 8.617 | 0.06559 | 0 | 0 | 4.712
[15 empty] | 5761 | 0.0656 | 3.904 | 8.617 | 0.0656 | 0 | 0 | 4.713
[15 empty] | 5762 | 0.06561 | 3.904 | 8.617 | 0.06561 | 0 | 0 | 4.713
[15 empty] | 5763 | 0.06562 | 3.904 | 8.617 | 0.06562 | 0 | 0 | 4.713
[15 empty] | 5764 | 0.06563 | 3.903 | 8.617 | 0.06563 | 0 | 0 | 4.714
[15 empty] | 5765 | 0.06564 | 3.903 | 8.617 | 0.06564 | 0 | 0 | 4.714
[15 empty] | 5766 | 0.06565 | 3.903 | 8.617 | 0.06565 | 0 | 0 | 4.714
[15 empty] | 5767 | 0.06566 | 3.903 | 8.617 | 0.06566 | 0 | 0 | 4.714
[15 empty] | 5768 | 0.06567 | 3.902 | 8.617 | 0.06567 | 0 | 0 | 4.715
[15 empty] | 5769 | 0.06568 | 3.902 | 8.617 | 0.06568 | 0 | 0 | 4.715
[15 empty] | 5770 | 0.06569 | 3.902 | 8.618 | 0.06569 | 0 | 0 | 4.716
[15 empty] | 5771 | 0.0657 | 3.901 | 8.618 | 0.0657 | 0 | 0 | 4.717
[15 empty] | 5772 | 0.06571 | 3.901 | 8.618 | 0.06571 | 0 | 0 | 4.717
[15 empty] | 5773 | 0.06572 | 3.901 | 8.618 | 0.06572 | 0 | 0 | 4.717
[15 empty] | 5774 | 0.06573 | 3.9 | 8.618 | 0.06573 | 0 | 0 | 4.718
[15 empty] | 5775 | 0.06574 | 3.9 | 8.618 | 0.06574 | 0 | 0 | 4.718
[15 empty] | 5776 | 0.06575 | 3.9 | 8.618 | 0.06575 | 0 | 0 | 4.718
[15 empty] | 5777 | 0.06576 | 3.9 | 8.618 | 0.06576 | 0 | 0 | 4.718
[15 empty] | 5778 | 0.06577 | 3.899 | 8.618 | 0.06577 | 0 | 0 | 4.719
[15 empty] | 5779 | 0.06578 | 3.899 | 8.618 | 0.06578 | 0 | 0 | 4.719
[15 empty] | 5780 | 0.06579 | 3.899 | 8.618 | 0.06579 | 0 | 0 | 4.719
[15 empty] | 5781 | 0.0658 | 3.898 | 8.618 | 0.0658 | 0 | 0 | 4.72
[15 empty] | 5782 | 0.06581 | 3.898 | 8.618 | 0.06581 | 0 | 0 | 4.72
[15 empty] | 5783 | 0.06582 | 3.898 | 8.618 | 0.06582 | 0 | 0 | 4.72
[15 empty] | 5784 | 0.06583 | 3.898 | 8.618 | 0.06583 | 0 | 0 | 4.72
[15 empty] | 5785 | 0.06584 | 3.897 | 8.618 | 0.06584 | 0 | 0 | 4.721
[15 empty] | 5786 | 0.06585 | 3.897 | 8.618 | 0.06585 | 0 | 0 | 4.721
[15 empty] | 5787 | 0.06586 | 3.897 | 8.619 | 0.06586 | 0 | 0 | 4.722
[15 empty] | 5788 | 0.06587 | 3.896 | 8.619 | 0.06587 | 0 | 0 | 4.723
[15 empty] | 5789 | 0.06588 | 3.896 | 8.619 | 0.06588 | 0 | 0 | 4.723
[15 empty] | 5790 | 0.06589 | 3.896 | 8.619 | 0.06589 | 0 | 0 | 4.723
[15 empty] | 5791 | 0.0659 | 3.895 | 8.619 | 0.0659 | 0 | 0 | 4.724
[15 empty] | 5792 | 0.06591 | 3.895 | 8.619 | 0.06591 | 0 | 0 | 4.724
[15 empty] | 5793 | 0.06592 | 3.895 | 8.619 | 0.06592 | 0 | 0 | 4.724
[15 empty] | 5794 | 0.06593 | 3.895 | 8.619 | 0.06593 | 0 | 0 | 4.724
[15 empty] | 5795 | 0.06594 | 3.894 | 8.619 | 0.06594 | 0 | 0 | 4.725
[15 empty] | 5796 | 0.06595 | 3.894 | 8.619 | 0.06595 | 0 | 0 | 4.725
[15 empty] | 5797 | 0.06596 | 3.894 | 8.619 | 0.06596 | 0 | 0 | 4.725
[15 empty] | 5798 | 0.06597 | 3.893 | 8.619 | 0.06597 | 0 | 0 | 4.726
[15 empty] | 5799 | 0.06598 | 3.893 | 8.619 | 0.06598 | 0 | 0 | 4.726
[15 empty] | 5800 | 0.06599 | 3.893 | 8.619 | 0.06599 | 0 | 0 | 4.726
[15 empty] | 5801 | 0.066 | 3.892 | 8.619 | 0.066 | 0 | 0 | 4.727
[15 empty] | 5802 | 0.06601 | 3.892 | 8.619 | 0.06601 | 0 | 0 | 4.727
[15 empty] | 5803 | 0.06602 | 3.892 | 8.619 | 0.06602 | 0 | 0 | 4.727
[15 empty] | 5804 | 0.06603 | 3.892 | 8.619 | 0.06603 | 0 | 0 | 4.727
[15 empty] | 5805 | 0.06604 | 3.891 | 8.62 | 0.06604 | 0 | 0 | 4.729
[15 empty] | 5806 | 0.06605 | 3.891 | 8.62 | 0.06605 | 0 | 0 | 4.729
[15 empty] | 5807 | 0.06606 | 3.891 | 8.62 | 0.06606 | 0 | 0 | 4.729
[15 empty] | 5808 | 0.06607 | 3.89 | 8.62 | 0.06607 | 0 | 0 | 4.73
[15 empty] | 5809 | 0.06608 | 3.89 | 8.62 | 0.06608 | 0 | 0 | 4.73
[15 empty] | 5810 | 0.06609 | 3.89 | 8.62 | 0.06609 | 0 | 0 | 4.73
[15 empty] | 5811 | 0.0661 | 3.89 | 8.62 | 0.0661 | 0 | 0 | 4.73
[15 empty] | 5812 | 0.06611 | 3.889 | 8.62 | 0.06611 | 0 | 0 | 4.731
[15 empty] | 5813 | 0.06612 | 3.889 | 8.62 | 0.06612 | 0 | 0 | 4.731
[15 empty] | 5814 | 0.06613 | 3.889 | 8.62 | 0.06613 | 0 | 0 | 4.731
[15 empty] | 5815 | 0.06614 | 3.888 | 8.62 | 0.06614 | 0 | 0 | 4.732
[15 empty] | 5816 | 0.06615 | 3.888 | 8.62 | 0.06615 | 0 | 0 | 4.732
[15 empty] | 5817 | 0.06616 | 3.888 | 8.62 | 0.06616 | 0 | 0 | 4.732
[15 empty] | 5818 | 0.06617 | 3.887 | 8.62 | 0.06617 | 0 | 0 | 4.733
[15 empty] | 5819 | 0.06618 | 3.887 | 8.62 | 0.06618 | 0 | 0 | 4.733
[15 empty] | 5820 | 0.06619 | 3.887 | 8.62 | 0.06619 | 0 | 0 | 4.733
[15 empty] | 5821 | 0.0662 | 3.887 | 8.62 | 0.0662 | 0 | 0 | 4.733
[15 empty] | 5822 | 0.06621 | 3.886 | 8.621 | 0.06621 | 0 | 0 | 4.735
[15 empty] | 5823 | 0.06622 | 3.886 | 8.621 | 0.06622 | 0 | 0 | 4.735
[15 empty] | 5824 | 0.06623 | 3.886 | 8.621 | 0.06623 | 0 | 0 | 4.735
[15 empty] | 5825 | 0.06624 | 3.885 | 8.621 | 0.06624 | 0 | 0 | 4.736
[15 empty] | 5826 | 0.06625 | 3.885 | 8.621 | 0.06625 | 0 | 0 | 4.736
[15 empty] | 5827 | 0.06626 | 3.885 | 8.621 | 0.06626 | 0 | 0 | 4.736
[15 empty] | 5828 | 0.06627 | 3.885 | 8.621 | 0.06627 | 0 | 0 | 4.736
[15 empty] | 5829 | 0.06628 | 3.884 | 8.621 | 0.06628 | 0 | 0 | 4.737
[15 empty] | 5830 | 0.06629 | 3.884 | 8.621 | 0.06629 | 0 | 0 | 4.737
[15 empty] | 5831 | 0.0663 | 3.884 | 8.621 | 0.0663 | 0 | 0 | 4.737
[15 empty] | 5832 | 0.06631 | 3.883 | 8.621 | 0.06631 | 0 | 0 | 4.738
[15 empty] | 5833 | 0.06632 | 3.883 | 8.621 | 0.06632 | 0 | 0 | 4.738
[15 empty] | 5834 | 0.06633 | 3.883 | 8.621 | 0.06633 | 0 | 0 | 4.738
[15 empty] | 5835 | 0.06634 | 3.883 | 8.621 | 0.06634 | 0 | 0 | 4.738
[15 empty] | 5836 | 0.06635 | 3.882 | 8.621 | 0.06635 | 0 | 0 | 4.739
[15 empty] | 5837 | 0.06636 | 3.882 | 8.621 | 0.06636 | 0 | 0 | 4.739
[15 empty] | 5838 | 0.06637 | 3.882 | 8.621 | 0.06637 | 0 | 0 | 4.739
[15 empty] | 5839 | 0.06638 | 3.881 | 8.622 | 0.06638 | 0 | 0 | 4.741
[15 empty] | 5840 | 0.06639 | 3.881 | 8.622 | 0.06639 | 0 | 0 | 4.741
[15 empty] | 5841 | 0.0664 | 3.881 | 8.622 | 0.0664 | 0 | 0 | 4.741
[15 empty] | 5842 | 0.06641 | 3.88 | 8.622 | 0.06641 | 0 | 0 | 4.742
[15 empty] | 5843 | 0.06642 | 3.88 | 8.622 | 0.06642 | 0 | 0 | 4.742
[15 empty] | 5844 | 0.06643 | 3.88 | 8.622 | 0.06643 | 0 | 0 | 4.742
[15 empty] | 5845 | 0.06644 | 3.88 | 8.622 | 0.06644 | 0 | 0 | 4.742
[15 empty] | 5846 | 0.06645 | 3.879 | 8.622 | 0.06645 | 0 | 0 | 4.743
[15 empty] | 5847 | 0.06646 | 3.879 | 8.622 | 0.06646 | 0 | 0 | 4.743
[15 empty] | 5848 | 0.06647 | 3.879 | 8.622 | 0.06647 | 0 | 0 | 4.743
[15 empty] | 5849 | 0.06648 | 3.878 | 8.622 | 0.06648 | 0 | 0 | 4.744
[15 empty] | 5850 | 0.06649 | 3.878 | 8.622 | 0.06649 | 0 | 0 | 4.744
[15 empty] | 5851 | 0.0665 | 3.878 | 8.622 | 0.0665 | 0 | 0 | 4.744
[15 empty] | 5852 | 0.06651 | 3.878 | 8.622 | 0.06651 | 0 | 0 | 4.744
[15 empty] | 5853 | 0.06652 | 3.877 | 8.622 | 0.06652 | 0 | 0 | 4.745
[15 empty] | 5854 | 0.06653 | 3.877 | 8.622 | 0.06653 | 0 | 0 | 4.745
[15 empty] | 5855 | 0.06654 | 3.877 | 8.622 | 0.06654 | 0 | 0 | 4.745
[15 empty] | 5856 | 0.06655 | 3.876 | 8.623 | 0.06655 | 0 | 0 | 4.747
[15 empty] | 5857 | 0.06656 | 3.876 | 8.623 | 0.06656 | 0 | 0 | 4.747
[15 empty] | 5858 | 0.06657 | 3.876 | 8.623 | 0.06657 | 0 | 0 | 4.747
[15 empty] | 5859 | 0.06658 | 3.876 | 8.623 | 0.06658 | 0 | 0 | 4.747
[15 empty] | 5860 | 0.06659 | 3.875 | 8.623 | 0.06659 | 0 | 0 | 4.748
[15 empty] | 5861 | 0.0666 | 3.875 | 8.623 | 0.0666 | 0 | 0 | 4.748
[15 empty] | 5862 | 0.06661 | 3.875 | 8.623 | 0.06661 | 0 | 0 | 4.748
[15 empty] | 5863 | 0.06662 | 3.874 | 8.623 | 0.06662 | 0 | 0 | 4.749
[15 empty] | 5864 | 0.06663 | 3.874 | 8.623 | 0.06663 | 0 | 0 | 4.749
[15 empty] | 5865 | 0.06664 | 3.874 | 8.623 | 0.06664 | 0 | 0 | 4.749
[15 empty] | 5866 | 0.06665 | 3.873 | 8.623 | 0.06665 | 0 | 0 | 4.75
[15 empty] | 5867 | 0.06666 | 3.873 | 8.623 | 0.06666 | 0 | 0 | 4.75
[15 empty] | 5868 | 0.06667 | 3.873 | 8.623 | 0.06667 | 0 | 0 | 4.75
[15 empty] | 5869 | 0.06668 | 3.873 | 8.623 | 0.06668 | 0 | 0 | 4.75
[15 empty] | 5870 | 0.06669 | 3.872 | 8.623 | 0.06669 | 0 | 0 | 4.751
[15 empty] | 5871 | 0.0667 | 3.872 | 8.623 | 0.0667 | 0 | 0 | 4.751
[15 empty] | 5872 | 0.06671 | 3.872 | 8.623 | 0.06671 | 0 | 0 | 4.751
[15 empty] | 5873 | 0.06672 | 3.871 | 8.623 | 0.06672 | 0 | 0 | 4.752
[15 empty] | 5874 | 0.06673 | 3.871 | 8.624 | 0.06673 | 0 | 0 | 4.753
[15 empty] | 5875 | 0.06674 | 3.871 | 8.624 | 0.06674 | 0 | 0 | 4.753
[15 empty] | 5876 | 0.06675 | 3.871 | 8.624 | 0.06675 | 0 | 0 | 4.753
[15 empty] | 5877 | 0.06676 | 3.87 | 8.624 | 0.06676 | 0 | 0 | 4.754
[15 empty] | 5878 | 0.06677 | 3.87 | 8.624 | 0.06677 | 0 | 0 | 4.754
[15 empty] | 5879 | 0.06678 | 3.87 | 8.624 | 0.06678 | 0 | 0 | 4.754
[15 empty] | 5880 | 0.06679 | 3.869 | 8.624 | 0.06679 | 0 | 0 | 4.755
[15 empty] | 5881 | 0.0668 | 3.869 | 8.624 | 0.0668 | 0 | 0 | 4.755
[15 empty] | 5882 | 0.06681 | 3.869 | 8.624 | 0.06681 | 0 | 0 | 4.755
[15 empty] | 5883 | 0.06682 | 3.869 | 8.624 | 0.06682 | 0 | 0 | 4.755
[15 empty] | 5884 | 0.06683 | 3.868 | 8.624 | 0.06683 | 0 | 0 | 4.756
[15 empty] | 5885 | 0.06684 | 3.868 | 8.624 | 0.06684 | 0 | 0 | 4.756
[15 empty] | 5886 | 0.06685 | 3.868 | 8.624 | 0.06685 | 0 | 0 | 4.756
[15 empty] | 5887 | 0.06686 | 3.867 | 8.624 | 0.06686 | 0 | 0 | 4.757
[15 empty] | 5888 | 0.06687 | 3.867 | 8.624 | 0.06687 | 0 | 0 | 4.757
[15 empty] | 5889 | 0.06688 | 3.867 | 8.624 | 0.06688 | 0 | 0 | 4.757
[15 empty] | 5890 | 0.06689 | 3.867 | 8.624 | 0.06689 | 0 | 0 | 4.757
[15 empty] | 5891 | 0.0669 | 3.866 | 8.625 | 0.0669 | 0 | 0 | 4.759
[15 empty] | 5892 | 0.06691 | 3.866 | 8.625 | 0.06691 | 0 | 0 | 4.759
[15 empty] | 5893 | 0.06692 | 3.866 | 8.625 | 0.06692 | 0 | 0 | 4.759
[15 empty] | 5894 | 0.06693 | 3.865 | 8.625 | 0.06693 | 0 | 0 | 4.76
[15 empty] | 5895 | 0.06694 | 3.865 | 8.625 | 0.06694 | 0 | 0 | 4.76
[15 empty] | 5896 | 0.06695 | 3.865 | 8.625 | 0.06695 | 0 | 0 | 4.76
[15 empty] | 5897 | 0.06696 | 3.864 | 8.625 | 0.06696 | 0 | 0 | 4.761
[15 empty] | 5898 | 0.06697 | 3.864 | 8.625 | 0.06697 | 0 | 0 | 4.761
[15 empty] | 5899 | 0.06698 | 3.864 | 8.625 | 0.06698 | 0 | 0 | 4.761
[15 empty] | 5900 | 0.06699 | 3.864 | 8.625 | 0.06699 | 0 | 0 | 4.761
[15 empty] | 5901 | 0.067 | 3.863 | 8.625 | 0.067 | 0 | 0 | 4.762
[15 empty] | 5902 | 0.06701 | 3.863 | 8.625 | 0.06701 | 0 | 0 | 4.762
[15 empty] | 5903 | 0.06702 | 3.863 | 8.625 | 0.06702 | 0 | 0 | 4.762
[15 empty] | 5904 | 0.06703 | 3.862 | 8.625 | 0.06703 | 0 | 0 | 4.763
[15 empty] | 5905 | 0.06704 | 3.862 | 8.625 | 0.06704 | 0 | 0 | 4.763
[15 empty] | 5906 | 0.06705 | 3.862 | 8.625 | 0.06705 | 0 | 0 | 4.763
[15 empty] | 5907 | 0.06706 | 3.862 | 8.625 | 0.06706 | 0 | 0 | 4.763
[15 empty] | 5908 | 0.06707 | 3.861 | 8.626 | 0.06707 | 0 | 0 | 4.765
[15 empty] | 5909 | 0.06708 | 3.861 | 8.626 | 0.06708 | 0 | 0 | 4.765
[15 empty] | 5910 | 0.06709 | 3.861 | 8.626 | 0.06709 | 0 | 0 | 4.765
[15 empty] | 5911 | 0.0671 | 3.86 | 8.626 | 0.0671 | 0 | 0 | 4.766
[15 empty] | 5912 | 0.06711 | 3.86 | 8.626 | 0.06711 | 0 | 0 | 4.766
[15 empty] | 5913 | 0.06712 | 3.86 | 8.626 | 0.06712 | 0 | 0 | 4.766
[15 empty] | 5914 | 0.06713 | 3.86 | 8.626 | 0.06713 | 0 | 0 | 4.766
[15 empty] | 5915 | 0.06714 | 3.859 | 8.626 | 0.06714 | 0 | 0 | 4.767
[15 empty] | 5916 | 0.06715 | 3.859 | 8.626 | 0.06715 | 0 | 0 | 4.767
[15 empty] | 5917 | 0.06716 | 3.859 | 8.626 | 0.06716 | 0 | 0 | 4.767
[15 empty] | 5918 | 0.06717 | 3.858 | 8.626 | 0.06717 | 0 | 0 | 4.768
[15 empty] | 5919 | 0.06718 | 3.858 | 8.626 | 0.06718 | 0 | 0 | 4.768
[15 empty] | 5920 | 0.06719 | 3.858 | 8.626 | 0.06719 | 0 | 0 | 4.768
[15 empty] | 5921 | 0.0672 | 3.858 | 8.626 | 0.0672 | 0 | 0 | 4.768
[15 empty] | 5922 | 0.06721 | 3.857 | 8.626 | 0.06721 | 0 | 0 | 4.769
[15 empty] | 5923 | 0.06722 | 3.857 | 8.626 | 0.06722 | 0 | 0 | 4.769
[15 empty] | 5924 | 0.06723 | 3.857 | 8.626 | 0.06723 | 0 | 0 | 4.769
[15 empty] | 5925 | 0.06724 | 3.856 | 8.626 | 0.06724 | 0 | 0 | 4.77
[15 empty] | 5926 | 0.06725 | 3.856 | 8.627 | 0.06725 | 0 | 0 | 4.771
[15 empty] | 5927 | 0.06726 | 3.856 | 8.627 | 0.06726 | 0 | 0 | 4.771
[15 empty] | 5928 | 0.06727 | 3.856 | 8.627 | 0.06727 | 0 | 0 | 4.771
[15 empty] | 5929 | 0.06728 | 3.855 | 8.627 | 0.06728 | 0 | 0 | 4.772
[15 empty] | 5930 | 0.06729 | 3.855 | 8.627 | 0.06729 | 0 | 0 | 4.772
[15 empty] | 5931 | 0.0673 | 3.855 | 8.627 | 0.0673 | 0 | 0 | 4.772
[15 empty] | 5932 | 0.06731 | 3.854 | 8.627 | 0.06731 | 0 | 0 | 4.773
[15 empty] | 5933 | 0.06732 | 3.854 | 8.627 | 0.06732 | 0 | 0 | 4.773
[15 empty] | 5934 | 0.06733 | 3.854 | 8.627 | 0.06733 | 0 | 0 | 4.773
[15 empty] | 5935 | 0.06734 | 3.854 | 8.627 | 0.06734 | 0 | 0 | 4.773
[15 empty] | 5936 | 0.06735 | 3.853 | 8.627 | 0.06735 | 0 | 0 | 4.774
[15 empty] | 5937 | 0.06736 | 3.853 | 8.627 | 0.06736 | 0 | 0 | 4.774
[15 empty] | 5938 | 0.06737 | 3.853 | 8.627 | 0.06737 | 0 | 0 | 4.774
[15 empty] | 5939 | 0.06738 | 3.852 | 8.627 | 0.06738 | 0 | 0 | 4.775
[15 empty] | 5940 | 0.06739 | 3.852 | 8.627 | 0.06739 | 0 | 0 | 4.775
[15 empty] | 5941 | 0.0674 | 3.852 | 8.627 | 0.0674 | 0 | 0 | 4.775
[15 empty] | 5942 | 0.06741 | 3.852 | 8.627 | 0.06741 | 0 | 0 | 4.775
[15 empty] | 5943 | 0.06742 | 3.851 | 8.628 | 0.06742 | 0 | 0 | 4.777
[15 empty] | 5944 | 0.06743 | 3.851 | 8.628 | 0.06743 | 0 | 0 | 4.777
[15 empty] | 5945 | 0.06744 | 3.851 | 8.628 | 0.06744 | 0 | 0 | 4.777
[15 empty] | 5946 | 0.06745 | 3.85 | 8.628 | 0.06745 | 0 | 0 | 4.778
[15 empty] | 5947 | 0.06746 | 3.85 | 8.628 | 0.06746 | 0 | 0 | 4.778
[15 empty] | 5948 | 0.06747 | 3.85 | 8.628 | 0.06747 | 0 | 0 | 4.778
[15 empty] | 5949 | 0.06748 | 3.85 | 8.628 | 0.06748 | 0 | 0 | 4.778
[15 empty] | 5950 | 0.06749 | 3.849 | 8.628 | 0.06749 | 0 | 0 | 4.779
[15 empty] | 5951 | 0.0675 | 3.849 | 8.628 | 0.0675 | 0 | 0 | 4.779
[15 empty] | 5952 | 0.06751 | 3.849 | 8.628 | 0.06751 | 0 | 0 | 4.779
[15 empty] | 5953 | 0.06752 | 3.848 | 8.628 | 0.06752 | 0 | 0 | 4.78
[15 empty] | 5954 | 0.06753 | 3.848 | 8.628 | 0.06753 | 0 | 0 | 4.78
[15 empty] | 5955 | 0.06754 | 3.848 | 8.628 | 0.06754 | 0 | 0 | 4.78
[15 empty] | 5956 | 0.06755 | 3.848 | 8.628 | 0.06755 | 0 | 0 | 4.78
[15 empty] | 5957 | 0.06756 | 3.847 | 8.628 | 0.06756 | 0 | 0 | 4.781
[15 empty] | 5958 | 0.06757 | 3.847 | 8.628 | 0.06757 | 0 | 0 | 4.781
[15 empty] | 5959 | 0.06758 | 3.847 | 8.628 | 0.06758 | 0 | 0 | 4.781
[15 empty] | 5960 | 0.06759 | 3.846 | 8.628 | 0.06759 | 0 | 0 | 4.782
[15 empty] | 5961 | 0.0676 | 3.846 | 8.629 | 0.0676 | 0 | 0 | 4.783
[15 empty] | 5962 | 0.06761 | 3.846 | 8.629 | 0.06761 | 0 | 0 | 4.783
[15 empty] | 5963 | 0.06762 | 3.846 | 8.629 | 0.06762 | 0 | 0 | 4.783
[15 empty] | 5964 | 0.06763 | 3.845 | 8.629 | 0.06763 | 0 | 0 | 4.784
[15 empty] | 5965 | 0.06764 | 3.845 | 8.629 | 0.06764 | 0 | 0 | 4.784
[15 empty] | 5966 | 0.06765 | 3.845 | 8.629 | 0.06765 | 0 | 0 | 4.784
[15 empty] | 5967 | 0.06766 | 3.844 | 8.629 | 0.06766 | 0 | 0 | 4.785
[15 empty] | 5968 | 0.06767 | 3.844 | 8.629 | 0.06767 | 0 | 0 | 4.785
[15 empty] | 5969 | 0.06768 | 3.844 | 8.629 | 0.06768 | 0 | 0 | 4.785
[15 empty] | 5970 | 0.06769 | 3.844 | 8.629 | 0.06769 | 0 | 0 | 4.785
[15 empty] | 5971 | 0.0677 | 3.843 | 8.629 | 0.0677 | 0 | 0 | 4.786
[15 empty] | 5972 | 0.06771 | 3.843 | 8.629 | 0.06771 | 0 | 0 | 4.786
[15 empty] | 5973 | 0.06772 | 3.843 | 8.629 | 0.06772 | 0 | 0 | 4.786
[15 empty] | 5974 | 0.06773 | 3.842 | 8.629 | 0.06773 | 0 | 0 | 4.787
[15 empty] | 5975 | 0.06774 | 3.842 | 8.629 | 0.06774 | 0 | 0 | 4.787
[15 empty] | 5976 | 0.06775 | 3.842 | 8.629 | 0.06775 | 0 | 0 | 4.787
[15 empty] | 5977 | 0.06776 | 3.842 | 8.629 | 0.06776 | 0 | 0 | 4.787
[15 empty] | 5978 | 0.06777 | 3.841 | 8.63 | 0.06777 | 0 | 0 | 4.789
[15 empty] | 5979 | 0.06778 | 3.841 | 8.63 | 0.06778 | 0 | 0 | 4.789
[15 empty] | 5980 | 0.06779 | 3.841 | 8.63 | 0.06779 | 0 | 0 | 4.789
[15 empty] | 5981 | 0.0678 | 3.84 | 8.63 | 0.0678 | 0 | 0 | 4.79
[15 empty] | 5982 | 0.06781 | 3.84 | 8.63 | 0.06781 | 0 | 0 | 4.79
[15 empty] | 5983 | 0.06782 | 3.84 | 8.63 | 0.06782 | 0 | 0 | 4.79
[15 empty] | 5984 | 0.06783 | 3.84 | 8.63 | 0.06783 | 0 | 0 | 4.79
[15 empty] | 5985 | 0.06784 | 3.839 | 8.63 | 0.06784 | 0 | 0 | 4.791
[15 empty] | 5986 | 0.06785 | 3.839 | 8.63 | 0.06785 | 0 | 0 | 4.791
[15 empty] | 5987 | 0.06786 | 3.839 | 8.63 | 0.06786 | 0 | 0 | 4.791
[15 empty] | 5988 | 0.06787 | 3.838 | 8.63 | 0.06787 | 0 | 0 | 4.792
[15 empty] | 5989 | 0.06788 | 3.838 | 8.63 | 0.06788 | 0 | 0 | 4.792
[15 empty] | 5990 | 0.06789 | 3.838 | 8.63 | 0.06789 | 0 | 0 | 4.792
[15 empty] | 5991 | 0.0679 | 3.838 | 8.63 | 0.0679 | 0 | 0 | 4.792
[15 empty] | 5992 | 0.06791 | 3.837 | 8.63 | 0.06791 | 0 | 0 | 4.793
[15 empty] | 5993 | 0.06792 | 3.837 | 8.63 | 0.06792 | 0 | 0 | 4.793
[15 empty] | 5994 | 0.06793 | 3.837 | 8.63 | 0.06793 | 0 | 0 | 4.793
[15 empty] | 5995 | 0.06794 | 3.837 | 8.63 | 0.06794 | 0 | 0 | 4.793
[15 empty] | 5996 | 0.06795 | 3.836 | 8.631 | 0.06795 | 0 | 0 | 4.795
[15 empty] | 5997 | 0.06796 | 3.836 | 8.631 | 0.06796 | 0 | 0 | 4.795
[15 empty] | 5998 | 0.06797 | 3.836 | 8.631 | 0.06797 | 0 | 0 | 4.795
[15 empty] | 5999 | 0.06798 | 3.835 | 8.631 | 0.06798 | 0 | 0 | 4.796
[15 empty] | 6000 | 0.06799 | 3.835 | 8.631 | 0.06799 | 0 | 0 | 4.796
[15 empty] | 6001 | 0.068 | 3.835 | 8.631 | 0.068 | 0 | 0 | 4.796
[15 empty] | 6002 | 0.06801 | 3.835 | 8.631 | 0.06801 | 0 | 0 | 4.796
[15 empty] | 6003 | 0.06802 | 3.834 | 8.631 | 0.06802 | 0 | 0 | 4.797
[15 empty] | 6004 | 0.06803 | 3.834 | 8.631 | 0.06803 | 0 | 0 | 4.797
[15 empty] | 6005 | 0.06804 | 3.834 | 8.631 | 0.06804 | 0 | 0 | 4.797
[15 empty] | 6006 | 0.06805 | 3.833 | 8.631 | 0.06805 | 0 | 0 | 4.798
[15 empty] | 6007 | 0.06806 | 3.833 | 8.631 | 0.06806 | 0 | 0 | 4.798
[15 empty] | 6008 | 0.06807 | 3.833 | 8.631 | 0.06807 | 0 | 0 | 4.798
[15 empty] | 6009 | 0.06808 | 3.833 | 8.631 | 0.06808 | 0 | 0 | 4.798
[15 empty] | 6010 | 0.06809 | 3.832 | 8.631 | 0.06809 | 0 | 0 | 4.799
[15 empty] | 6011 | 0.0681 | 3.832 | 8.631 | 0.0681 | 0 | 0 | 4.799
[15 empty] | 6012 | 0.06811 | 3.832 | 8.631 | 0.06811 | 0 | 0 | 4.799
[15 empty] | 6013 | 0.06812 | 3.831 | 8.631 | 0.06812 | 0 | 0 | 4.8
[15 empty] | 6014 | 0.06813 | 3.831 | 8.632 | 0.06813 | 0 | 0 | 4.801
[15 empty] | 6015 | 0.06814 | 3.831 | 8.632 | 0.06814 | 0 | 0 | 4.801
[15 empty] | 6016 | 0.06815 | 3.831 | 8.632 | 0.06815 | 0 | 0 | 4.801
[15 empty] | 6017 | 0.06816 | 3.83 | 8.632 | 0.06816 | 0 | 0 | 4.802
[15 empty] | 6018 | 0.06817 | 3.83 | 8.632 | 0.06817 | 0 | 0 | 4.802
[15 empty] | 6019 | 0.06818 | 3.83 | 8.632 | 0.06818 | 0 | 0 | 4.802
[15 empty] | 6020 | 0.06819 | 3.829 | 8.632 | 0.06819 | 0 | 0 | 4.803
[15 empty] | 6021 | 0.0682 | 3.829 | 8.632 | 0.0682 | 0 | 0 | 4.803
[15 empty] | 6022 | 0.06821 | 3.829 | 8.632 | 0.06821 | 0 | 0 | 4.803
[15 empty] | 6023 | 0.06822 | 3.829 | 8.632 | 0.06822 | 0 | 0 | 4.803
[15 empty] | 6024 | 0.06823 | 3.828 | 8.632 | 0.06823 | 0 | 0 | 4.804
[15 empty] | 6025 | 0.06824 | 3.828 | 8.632 | 0.06824 | 0 | 0 | 4.804
[15 empty] | 6026 | 0.06825 | 3.828 | 8.632 | 0.06825 | 0 | 0 | 4.804
[15 empty] | 6027 | 0.06826 | 3.828 | 8.632 | 0.06826 | 0 | 0 | 4.804
[15 empty] | 6028 | 0.06827 | 3.827 | 8.632 | 0.06827 | 0 | 0 | 4.805
[15 empty] | 6029 | 0.06828 | 3.827 | 8.632 | 0.06828 | 0 | 0 | 4.805
[15 empty] | 6030 | 0.06829 | 3.827 | 8.632 | 0.06829 | 0 | 0 | 4.805
[15 empty] | 6031 | 0.0683 | 3.826 | 8.633 | 0.0683 | 0 | 0 | 4.807
[15 empty] | 6032 | 0.06831 | 3.826 | 8.633 | 0.06831 | 0 | 0 | 4.807
[15 empty] | 6033 | 0.06832 | 3.826 | 8.633 | 0.06832 | 0 | 0 | 4.807
[15 empty] | 6034 | 0.06833 | 3.826 | 8.633 | 0.06833 | 0 | 0 | 4.807
[15 empty] | 6035 | 0.06834 | 3.825 | 8.633 | 0.06834 | 0 | 0 | 4.808
[15 empty] | 6036 | 0.06835 | 3.825 | 8.633 | 0.06835 | 0 | 0 | 4.808
[15 empty] | 6037 | 0.06836 | 3.825 | 8.633 | 0.06836 | 0 | 0 | 4.808
[15 empty] | 6038 | 0.06837 | 3.824 | 8.633 | 0.06837 | 0 | 0 | 4.809
[15 empty] | 6039 | 0.06838 | 3.824 | 8.633 | 0.06838 | 0 | 0 | 4.809
[15 empty] | 6040 | 0.06839 | 3.824 | 8.633 | 0.06839 | 0 | 0 | 4.809
[15 empty] | 6041 | 0.0684 | 3.824 | 8.633 | 0.0684 | 0 | 0 | 4.809
[15 empty] | 6042 | 0.06841 | 3.823 | 8.633 | 0.06841 | 0 | 0 | 4.81
[15 empty] | 6043 | 0.06842 | 3.823 | 8.633 | 0.06842 | 0 | 0 | 4.81
[15 empty] | 6044 | 0.06843 | 3.823 | 8.633 | 0.06843 | 0 | 0 | 4.81
[15 empty] | 6045 | 0.06844 | 3.822 | 8.633 | 0.06844 | 0 | 0 | 4.811
[15 empty] | 6046 | 0.06845 | 3.822 | 8.633 | 0.06845 | 0 | 0 | 4.811
[15 empty] | 6047 | 0.06846 | 3.822 | 8.633 | 0.06846 | 0 | 0 | 4.811
[15 empty] | 6048 | 0.06847 | 3.822 | 8.633 | 0.06847 | 0 | 0 | 4.811
[15 empty] | 6049 | 0.06848 | 3.821 | 8.634 | 0.06848 | 0 | 0 | 4.813
[15 empty] | 6050 | 0.06849 | 3.821 | 8.634 | 0.06849 | 0 | 0 | 4.813
[15 empty] | 6051 | 0.0685 | 3.821 | 8.634 | 0.0685 | 0 | 0 | 4.813
[15 empty] | 6052 | 0.06851 | 3.821 | 8.634 | 0.06851 | 0 | 0 | 4.813
[15 empty] | 6053 | 0.06852 | 3.82 | 8.634 | 0.06852 | 0 | 0 | 4.814
[15 empty] | 6054 | 0.06853 | 3.82 | 8.634 | 0.06853 | 0 | 0 | 4.814
[15 empty] | 6055 | 0.06854 | 3.82 | 8.634 | 0.06854 | 0 | 0 | 4.814
[15 empty] | 6056 | 0.06855 | 3.819 | 8.634 | 0.06855 | 0 | 0 | 4.815
[15 empty] | 6057 | 0.06856 | 3.819 | 8.634 | 0.06856 | 0 | 0 | 4.815
[15 empty] | 6058 | 0.06857 | 3.819 | 8.634 | 0.06857 | 0 | 0 | 4.815
[15 empty] | 6059 | 0.06858 | 3.819 | 8.634 | 0.06858 | 0 | 0 | 4.815
[15 empty] | 6060 | 0.06859 | 3.818 | 8.634 | 0.06859 | 0 | 0 | 4.816
[15 empty] | 6061 | 0.0686 | 3.818 | 8.634 | 0.0686 | 0 | 0 | 4.816
[15 empty] | 6062 | 0.06861 | 3.818 | 8.634 | 0.06861 | 0 | 0 | 4.816
[15 empty] | 6063 | 0.06862 | 3.817 | 8.634 | 0.06862 | 0 | 0 | 4.817
[15 empty] | 6064 | 0.06863 | 3.817 | 8.634 | 0.06863 | 0 | 0 | 4.817
[15 empty] | 6065 | 0.06864 | 3.817 | 8.634 | 0.06864 | 0 | 0 | 4.817
[15 empty] | 6066 | 0.06865 | 3.817 | 8.634 | 0.06865 | 0 | 0 | 4.817
[15 empty] | 6067 | 0.06866 | 3.816 | 8.635 | 0.06866 | 0 | 0 | 4.819
[15 empty] | 6068 | 0.06867 | 3.816 | 8.635 | 0.06867 | 0 | 0 | 4.819
[15 empty] | 6069 | 0.06868 | 3.816 | 8.635 | 0.06868 | 0 | 0 | 4.819
[15 empty] | 6070 | 0.06869 | 3.816 | 8.635 | 0.06869 | 0 | 0 | 4.819
[15 empty] | 6071 | 0.0687 | 3.815 | 8.635 | 0.0687 | 0 | 0 | 4.82
[15 empty] | 6072 | 0.06871 | 3.815 | 8.635 | 0.06871 | 0 | 0 | 4.82
[15 empty] | 6073 | 0.06872 | 3.815 | 8.635 | 0.06872 | 0 | 0 | 4.82
[15 empty] | 6074 | 0.06873 | 3.814 | 8.635 | 0.06873 | 0 | 0 | 4.821
[15 empty] | 6075 | 0.06874 | 3.814 | 8.635 | 0.06874 | 0 | 0 | 4.821
[15 empty] | 6076 | 0.06875 | 3.814 | 8.635 | 0.06875 | 0 | 0 | 4.821
[15 empty] | 6077 | 0.06876 | 3.814 | 8.635 | 0.06876 | 0 | 0 | 4.821
[15 empty] | 6078 | 0.06877 | 3.813 | 8.635 | 0.06877 | 0 | 0 | 4.822
[15 empty] | 6079 | 0.06878 | 3.813 | 8.635 | 0.06878 | 0 | 0 | 4.822
[15 empty] | 6080 | 0.06879 | 3.813 | 8.635 | 0.06879 | 0 | 0 | 4.822
[15 empty] | 6081 | 0.0688 | 3.812 | 8.635 | 0.0688 | 0 | 0 | 4.823
[15 empty] | 6082 | 0.06881 | 3.812 | 8.635 | 0.06881 | 0 | 0 | 4.823
[15 empty] | 6083 | 0.06882 | 3.812 | 8.635 | 0.06882 | 0 | 0 | 4.823
[15 empty] | 6084 | 0.06883 | 3.812 | 8.635 | 0.06883 | 0 | 0 | 4.823
[15 empty] | 6085 | 0.06884 | 3.811 | 8.636 | 0.06884 | 0 | 0 | 4.825
[15 empty] | 6086 | 0.06885 | 3.811 | 8.636 | 0.06885 | 0 | 0 | 4.825
[15 empty] | 6087 | 0.06886 | 3.811 | 8.636 | 0.06886 | 0 | 0 | 4.825
[15 empty] | 6088 | 0.06887 | 3.811 | 8.636 | 0.06887 | 0 | 0 | 4.825
[15 empty] | 6089 | 0.06888 | 3.81 | 8.636 | 0.06888 | 0 | 0 | 4.826
[15 empty] | 6090 | 0.06889 | 3.81 | 8.636 | 0.06889 | 0 | 0 | 4.826
[15 empty] | 6091 | 0.0689 | 3.81 | 8.636 | 0.0689 | 0 | 0 | 4.826
[15 empty] | 6092 | 0.06891 | 3.809 | 8.636 | 0.06891 | 0 | 0 | 4.827
[15 empty] | 6093 | 0.06892 | 3.809 | 8.636 | 0.06892 | 0 | 0 | 4.827
[15 empty] | 6094 | 0.06893 | 3.809 | 8.636 | 0.06893 | 0 | 0 | 4.827
[15 empty] | 6095 | 0.06894 | 3.809 | 8.636 | 0.06894 | 0 | 0 | 4.827
[15 empty] | 6096 | 0.06895 | 3.808 | 8.636 | 0.06895 | 0 | 0 | 4.828
[15 empty] | 6097 | 0.06896 | 3.808 | 8.636 | 0.06896 | 0 | 0 | 4.828
[15 empty] | 6098 | 0.06897 | 3.808 | 8.636 | 0.06897 | 0 | 0 | 4.828
[15 empty] | 6099 | 0.06898 | 3.807 | 8.636 | 0.06898 | 0 | 0 | 4.829
[15 empty] | 6100 | 0.06899 | 3.807 | 8.636 | 0.06899 | 0 | 0 | 4.829
[15 empty] | 6101 | 0.069 | 3.807 | 8.636 | 0.069 | 0 | 0 | 4.829
[15 empty] | 6102 | 0.06901 | 3.807 | 8.636 | 0.06901 | 0 | 0 | 4.829
[15 empty] | 6103 | 0.06902 | 3.806 | 8.637 | 0.06902 | 0 | 0 | 4.831
[15 empty] | 6104 | 0.06903 | 3.806 | 8.637 | 0.06903 | 0 | 0 | 4.831
[15 empty] | 6105 | 0.06904 | 3.806 | 8.637 | 0.06904 | 0 | 0 | 4.831
[15 empty] | 6106 | 0.06905 | 3.806 | 8.637 | 0.06905 | 0 | 0 | 4.831
[15 empty] | 6107 | 0.06906 | 3.805 | 8.637 | 0.06906 | 0 | 0 | 4.832
[15 empty] | 6108 | 0.06907 | 3.805 | 8.637 | 0.06907 | 0 | 0 | 4.832
[15 empty] | 6109 | 0.06908 | 3.805 | 8.637 | 0.06908 | 0 | 0 | 4.832
[15 empty] | 6110 | 0.06909 | 3.804 | 8.637 | 0.06909 | 0 | 0 | 4.833
[15 empty] | 6111 | 0.0691 | 3.804 | 8.637 | 0.0691 | 0 | 0 | 4.833
[15 empty] | 6112 | 0.06911 | 3.804 | 8.637 | 0.06911 | 0 | 0 | 4.833
[15 empty] | 6113 | 0.06912 | 3.804 | 8.637 | 0.06912 | 0 | 0 | 4.833
[15 empty] | 6114 | 0.06913 | 3.803 | 8.637 | 0.06913 | 0 | 0 | 4.834
[15 empty] | 6115 | 0.06914 | 3.803 | 8.637 | 0.06914 | 0 | 0 | 4.834
[15 empty] | 6116 | 0.06915 | 3.803 | 8.637 | 0.06915 | 0 | 0 | 4.834
[15 empty] | 6117 | 0.06916 | 3.803 | 8.637 | 0.06916 | 0 | 0 | 4.834
[15 empty] | 6118 | 0.06917 | 3.802 | 8.637 | 0.06917 | 0 | 0 | 4.835
[15 empty] | 6119 | 0.06918 | 3.802 | 8.637 | 0.06918 | 0 | 0 | 4.835
[15 empty] | 6120 | 0.06919 | 3.802 | 8.637 | 0.06919 | 0 | 0 | 4.835
[15 empty] | 6121 | 0.0692 | 3.801 | 8.638 | 0.0692 | 0 | 0 | 4.837
[15 empty] | 6122 | 0.06921 | 3.801 | 8.638 | 0.06921 | 0 | 0 | 4.837
[15 empty] | 6123 | 0.06922 | 3.801 | 8.638 | 0.06922 | 0 | 0 | 4.837
[15 empty] | 6124 | 0.06923 | 3.801 | 8.638 | 0.06923 | 0 | 0 | 4.837
[15 empty] | 6125 | 0.06924 | 3.8 | 8.638 | 0.06924 | 0 | 0 | 4.838
[15 empty] | 6126 | 0.06925 | 3.8 | 8.638 | 0.06925 | 0 | 0 | 4.838
[15 empty] | 6127 | 0.06926 | 3.8 | 8.638 | 0.06926 | 0 | 0 | 4.838
[15 empty] | 6128 | 0.06927 | 3.8 | 8.638 | 0.06927 | 0 | 0 | 4.838
[15 empty] | 6129 | 0.06928 | 3.799 | 8.638 | 0.06928 | 0 | 0 | 4.839
[15 empty] | 6130 | 0.06929 | 3.799 | 8.638 | 0.06929 | 0 | 0 | 4.839
[15 empty] | 6131 | 0.0693 | 3.799 | 8.638 | 0.0693 | 0 | 0 | 4.839
[15 empty] | 6132 | 0.06931 | 3.798 | 8.638 | 0.06931 | 0 | 0 | 4.84
[15 empty] | 6133 | 0.06932 | 3.798 | 8.638 | 0.06932 | 0 | 0 | 4.84
[15 empty] | 6134 | 0.06933 | 3.798 | 8.638 | 0.06933 | 0 | 0 | 4.84
[15 empty] | 6135 | 0.06934 | 3.798 | 8.638 | 0.06934 | 0 | 0 | 4.84
[15 empty] | 6136 | 0.06935 | 3.797 | 8.638 | 0.06935 | 0 | 0 | 4.841
[15 empty] | 6137 | 0.06936 | 3.797 | 8.638 | 0.06936 | 0 | 0 | 4.841
[15 empty] | 6138 | 0.06937 | 3.797 | 8.638 | 0.06937 | 0 | 0 | 4.841
[15 empty] | 6139 | 0.06938 | 3.796 | 8.639 | 0.06938 | 0 | 0 | 4.843
[15 empty] | 6140 | 0.06939 | 3.796 | 8.639 | 0.06939 | 0 | 0 | 4.843
[15 empty] | 6141 | 0.0694 | 3.796 | 8.639 | 0.0694 | 0 | 0 | 4.843
[15 empty] | 6142 | 0.06941 | 3.796 | 8.639 | 0.06941 | 0 | 0 | 4.843
[15 empty] | 6143 | 0.06942 | 3.795 | 8.639 | 0.06942 | 0 | 0 | 4.844
[15 empty] | 6144 | 0.06943 | 3.795 | 8.639 | 0.06943 | 0 | 0 | 4.844
[15 empty] | 6145 | 0.06944 | 3.795 | 8.639 | 0.06944 | 0 | 0 | 4.844
[15 empty] | 6146 | 0.06945 | 3.795 | 8.639 | 0.06945 | 0 | 0 | 4.844
[15 empty] | 6147 | 0.06946 | 3.794 | 8.639 | 0.06946 | 0 | 0 | 4.845
[15 empty] | 6148 | 0.06947 | 3.794 | 8.639 | 0.06947 | 0 | 0 | 4.845
[15 empty] | 6149 | 0.06948 | 3.794 | 8.639 | 0.06948 | 0 | 0 | 4.845
[15 empty] | 6150 | 0.06949 | 3.793 | 8.639 | 0.06949 | 0 | 0 | 4.846
[15 empty] | 6151 | 0.0695 | 3.793 | 8.639 | 0.0695 | 0 | 0 | 4.846
[15 empty] | 6152 | 0.06951 | 3.793 | 8.639 | 0.06951 | 0 | 0 | 4.846
[15 empty] | 6153 | 0.06952 | 3.793 | 8.639 | 0.06952 | 0 | 0 | 4.846
[15 empty] | 6154 | 0.06953 | 3.792 | 8.639 | 0.06953 | 0 | 0 | 4.847
[15 empty] | 6155 | 0.06954 | 3.792 | 8.639 | 0.06954 | 0 | 0 | 4.847
[15 empty] | 6156 | 0.06955 | 3.792 | 8.639 | 0.06955 | 0 | 0 | 4.847
[15 empty] | 6157 | 0.06956 | 3.792 | 8.64 | 0.06956 | 0 | 0 | 4.848
[15 empty] | 6158 | 0.06957 | 3.791 | 8.64 | 0.06957 | 0 | 0 | 4.849
[15 empty] | 6159 | 0.06958 | 3.791 | 8.64 | 0.06958 | 0 | 0 | 4.849
[15 empty] | 6160 | 0.06959 | 3.791 | 8.64 | 0.06959 | 0 | 0 | 4.849
[15 empty] | 6161 | 0.0696 | 3.79 | 8.64 | 0.0696 | 0 | 0 | 4.85
[15 empty] | 6162 | 0.06961 | 3.79 | 8.64 | 0.06961 | 0 | 0 | 4.85
[15 empty] | 6163 | 0.06962 | 3.79 | 8.64 | 0.06962 | 0 | 0 | 4.85
[15 empty] | 6164 | 0.06963 | 3.79 | 8.64 | 0.06963 | 0 | 0 | 4.85
[15 empty] | 6165 | 0.06964 | 3.789 | 8.64 | 0.06964 | 0 | 0 | 4.851
[15 empty] | 6166 | 0.06965 | 3.789 | 8.64 | 0.06965 | 0 | 0 | 4.851
[15 empty] | 6167 | 0.06966 | 3.789 | 8.64 | 0.06966 | 0 | 0 | 4.851
[15 empty] | 6168 | 0.06967 | 3.789 | 8.64 | 0.06967 | 0 | 0 | 4.851
[15 empty] | 6169 | 0.06968 | 3.788 | 8.64 | 0.06968 | 0 | 0 | 4.852
[15 empty] | 6170 | 0.06969 | 3.788 | 8.64 | 0.06969 | 0 | 0 | 4.852
[15 empty] | 6171 | 0.0697 | 3.788 | 8.64 | 0.0697 | 0 | 0 | 4.852
[15 empty] | 6172 | 0.06971 | 3.787 | 8.64 | 0.06971 | 0 | 0 | 4.853
[15 empty] | 6173 | 0.06972 | 3.787 | 8.64 | 0.06972 | 0 | 0 | 4.853
[15 empty] | 6174 | 0.06973 | 3.787 | 8.64 | 0.06973 | 0 | 0 | 4.853
[15 empty] | 6175 | 0.06974 | 3.787 | 8.641 | 0.06974 | 0 | 0 | 4.854
[15 empty] | 6176 | 0.06975 | 3.786 | 8.641 | 0.06975 | 0 | 0 | 4.855
[15 empty] | 6177 | 0.06976 | 3.786 | 8.641 | 0.06976 | 0 | 0 | 4.855
[15 empty] | 6178 | 0.06977 | 3.786 | 8.641 | 0.06977 | 0 | 0 | 4.855
[15 empty] | 6179 | 0.06978 | 3.786 | 8.641 | 0.06978 | 0 | 0 | 4.855
[15 empty] | 6180 | 0.06979 | 3.785 | 8.641 | 0.06979 | 0 | 0 | 4.856
[15 empty] | 6181 | 0.0698 | 3.785 | 8.641 | 0.0698 | 0 | 0 | 4.856
[15 empty] | 6182 | 0.06981 | 3.785 | 8.641 | 0.06981 | 0 | 0 | 4.856
[15 empty] | 6183 | 0.06982 | 3.785 | 8.641 | 0.06982 | 0 | 0 | 4.856
[15 empty] | 6184 | 0.06983 | 3.784 | 8.641 | 0.06983 | 0 | 0 | 4.857
[15 empty] | 6185 | 0.06984 | 3.784 | 8.641 | 0.06984 | 0 | 0 | 4.857
[15 empty] | 6186 | 0.06985 | 3.784 | 8.641 | 0.06985 | 0 | 0 | 4.857
[15 empty] | 6187 | 0.06986 | 3.783 | 8.641 | 0.06986 | 0 | 0 | 4.858
[15 empty] | 6188 | 0.06987 | 3.783 | 8.641 | 0.06987 | 0 | 0 | 4.858
[15 empty] | 6189 | 0.06988 | 3.783 | 8.641 | 0.06988 | 0 | 0 | 4.858
[15 empty] | 6190 | 0.06989 | 3.783 | 8.641 | 0.06989 | 0 | 0 | 4.858
[15 empty] | 6191 | 0.0699 | 3.782 | 8.641 | 0.0699 | 0 | 0 | 4.859
[15 empty] | 6192 | 0.06991 | 3.782 | 8.641 | 0.06991 | 0 | 0 | 4.859
[15 empty] | 6193 | 0.06992 | 3.782 | 8.642 | 0.06992 | 0 | 0 | 4.86
[15 empty] | 6194 | 0.06993 | 3.782 | 8.642 | 0.06993 | 0 | 0 | 4.86
[15 empty] | 6195 | 0.06994 | 3.781 | 8.642 | 0.06994 | 0 | 0 | 4.861
[15 empty] | 6196 | 0.06995 | 3.781 | 8.642 | 0.06995 | 0 | 0 | 4.861
[15 empty] | 6197 | 0.06996 | 3.781 | 8.642 | 0.06996 | 0 | 0 | 4.861
[15 empty] | 6198 | 0.06997 | 3.78 | 8.642 | 0.06997 | 0 | 0 | 4.862
[15 empty] | 6199 | 0.06998 | 3.78 | 8.642 | 0.06998 | 0 | 0 | 4.862
[15 empty] | 6200 | 0.06999 | 3.78 | 8.642 | 0.06999 | 0 | 0 | 4.862
[15 empty] | 6201 | 0.07 | 3.78 | 8.642 | 0.07 | 0 | 0 | 4.862
[15 empty] | 6202 | 0.07001 | 3.779 | 8.642 | 0.07001 | 0 | 0 | 4.863
[15 empty] | 6203 | 0.07002 | 3.779 | 8.642 | 0.07002 | 0 | 0 | 4.863
[15 empty] | 6204 | 0.07003 | 3.779 | 8.642 | 0.07003 | 0 | 0 | 4.863
[15 empty] | 6205 | 0.07004 | 3.779 | 8.642 | 0.07004 | 0 | 0 | 4.863
[15 empty] | 6206 | 0.07005 | 3.778 | 8.642 | 0.07005 | 0 | 0 | 4.864
[15 empty] | 6207 | 0.07006 | 3.778 | 8.642 | 0.07006 | 0 | 0 | 4.864
[15 empty] | 6208 | 0.07007 | 3.778 | 8.642 | 0.07007 | 0 | 0 | 4.864
[15 empty] | 6209 | 0.07008 | 3.777 | 8.642 | 0.07008 | 0 | 0 | 4.865
[15 empty] | 6210 | 0.07009 | 3.777 | 8.642 | 0.07009 | 0 | 0 | 4.865
[15 empty] | 6211 | 0.0701 | 3.777 | 8.642 | 0.0701 | 0 | 0 | 4.865
[15 empty] | 6212 | 0.07011 | 3.777 | 8.643 | 0.07011 | 0 | 0 | 4.866
[15 empty] | 6213 | 0.07012 | 3.776 | 8.643 | 0.07012 | 0 | 0 | 4.867
[15 empty] | 6214 | 0.07013 | 3.776 | 8.643 | 0.07013 | 0 | 0 | 4.867
[15 empty] | 6215 | 0.07014 | 3.776 | 8.643 | 0.07014 | 0 | 0 | 4.867
[15 empty] | 6216 | 0.07015 | 3.776 | 8.643 | 0.07015 | 0 | 0 | 4.867
[15 empty] | 6217 | 0.07016 | 3.775 | 8.643 | 0.07016 | 0 | 0 | 4.868
[15 empty] | 6218 | 0.07017 | 3.775 | 8.643 | 0.07017 | 0 | 0 | 4.868
[15 empty] | 6219 | 0.07018 | 3.775 | 8.643 | 0.07018 | 0 | 0 | 4.868
[15 empty] | 6220 | 0.07019 | 3.775 | 8.643 | 0.07019 | 0 | 0 | 4.868
[15 empty] | 6221 | 0.0702 | 3.774 | 8.643 | 0.0702 | 0 | 0 | 4.869
[15 empty] | 6222 | 0.07021 | 3.774 | 8.643 | 0.07021 | 0 | 0 | 4.869
[15 empty] | 6223 | 0.07022 | 3.774 | 8.643 | 0.07022 | 0 | 0 | 4.869
[15 empty] | 6224 | 0.07023 | 3.773 | 8.643 | 0.07023 | 0 | 0 | 4.87
[15 empty] | 6225 | 0.07024 | 3.773 | 8.643 | 0.07024 | 0 | 0 | 4.87
[15 empty] | 6226 | 0.07025 | 3.773 | 8.643 | 0.07025 | 0 | 0 | 4.87
[15 empty] | 6227 | 0.07026 | 3.773 | 8.643 | 0.07026 | 0 | 0 | 4.87
[15 empty] | 6228 | 0.07027 | 3.772 | 8.643 | 0.07027 | 0 | 0 | 4.871
[15 empty] | 6229 | 0.07028 | 3.772 | 8.643 | 0.07028 | 0 | 0 | 4.871
[15 empty] | 6230 | 0.07029 | 3.772 | 8.644 | 0.07029 | 0 | 0 | 4.872
[15 empty] | 6231 | 0.0703 | 3.772 | 8.644 | 0.0703 | 0 | 0 | 4.872
[15 empty] | 6232 | 0.07031 | 3.771 | 8.644 | 0.07031 | 0 | 0 | 4.873
[15 empty] | 6233 | 0.07032 | 3.771 | 8.644 | 0.07032 | 0 | 0 | 4.873
[15 empty] | 6234 | 0.07033 | 3.771 | 8.644 | 0.07033 | 0 | 0 | 4.873
[15 empty] | 6235 | 0.07034 | 3.77 | 8.644 | 0.07034 | 0 | 0 | 4.874
[15 empty] | 6236 | 0.07035 | 3.77 | 8.644 | 0.07035 | 0 | 0 | 4.874
[15 empty] | 6237 | 0.07036 | 3.77 | 8.644 | 0.07036 | 0 | 0 | 4.874
[15 empty] | 6238 | 0.07037 | 3.77 | 8.644 | 0.07037 | 0 | 0 | 4.874
[15 empty] | 6239 | 0.07038 | 3.769 | 8.644 | 0.07038 | 0 | 0 | 4.875
[15 empty] | 6240 | 0.07039 | 3.769 | 8.644 | 0.07039 | 0 | 0 | 4.875
[15 empty] | 6241 | 0.0704 | 3.769 | 8.644 | 0.0704 | 0 | 0 | 4.875
[15 empty] | 6242 | 0.07041 | 3.769 | 8.644 | 0.07041 | 0 | 0 | 4.875
[15 empty] | 6243 | 0.07042 | 3.768 | 8.644 | 0.07042 | 0 | 0 | 4.876
[15 empty] | 6244 | 0.07043 | 3.768 | 8.644 | 0.07043 | 0 | 0 | 4.876
[15 empty] | 6245 | 0.07044 | 3.768 | 8.644 | 0.07044 | 0 | 0 | 4.876
[15 empty] | 6246 | 0.07045 | 3.768 | 8.644 | 0.07045 | 0 | 0 | 4.876
[15 empty] | 6247 | 0.07046 | 3.767 | 8.644 | 0.07046 | 0 | 0 | 4.877
[15 empty] | 6248 | 0.07047 | 3.767 | 8.645 | 0.07047 | 0 | 0 | 4.878
[15 empty] | 6249 | 0.07048 | 3.767 | 8.645 | 0.07048 | 0 | 0 | 4.878
[15 empty] | 6250 | 0.07049 | 3.766 | 8.645 | 0.07049 | 0 | 0 | 4.879
[15 empty] | 6251 | 0.0705 | 3.766 | 8.645 | 0.0705 | 0 | 0 | 4.879
[15 empty] | 6252 | 0.07051 | 3.766 | 8.645 | 0.07051 | 0 | 0 | 4.879
[15 empty] | 6253 | 0.07052 | 3.766 | 8.645 | 0.07052 | 0 | 0 | 4.879
[15 empty] | 6254 | 0.07053 | 3.765 | 8.645 | 0.07053 | 0 | 0 | 4.88
[15 empty] | 6255 | 0.07054 | 3.765 | 8.645 | 0.07054 | 0 | 0 | 4.88
[15 empty] | 6256 | 0.07055 | 3.765 | 8.645 | 0.07055 | 0 | 0 | 4.88
[15 empty] | 6257 | 0.07056 | 3.765 | 8.645 | 0.07056 | 0 | 0 | 4.88
[15 empty] | 6258 | 0.07057 | 3.764 | 8.645 | 0.07057 | 0 | 0 | 4.881
[15 empty] | 6259 | 0.07058 | 3.764 | 8.645 | 0.07058 | 0 | 0 | 4.881
[15 empty] | 6260 | 0.07059 | 3.764 | 8.645 | 0.07059 | 0 | 0 | 4.881
[15 empty] | 6261 | 0.0706 | 3.764 | 8.645 | 0.0706 | 0 | 0 | 4.881
[15 empty] | 6262 | 0.07061 | 3.763 | 8.645 | 0.07061 | 0 | 0 | 4.882
[15 empty] | 6263 | 0.07062 | 3.763 | 8.645 | 0.07062 | 0 | 0 | 4.882
[15 empty] | 6264 | 0.07063 | 3.763 | 8.645 | 0.07063 | 0 | 0 | 4.882
[15 empty] | 6265 | 0.07064 | 3.762 | 8.645 | 0.07064 | 0 | 0 | 4.883
[15 empty] | 6266 | 0.07065 | 3.762 | 8.645 | 0.07065 | 0 | 0 | 4.883
[15 empty] | 6267 | 0.07066 | 3.762 | 8.646 | 0.07066 | 0 | 0 | 4.884
[15 empty] | 6268 | 0.07067 | 3.762 | 8.646 | 0.07067 | 0 | 0 | 4.884
[15 empty] | 6269 | 0.07068 | 3.761 | 8.646 | 0.07068 | 0 | 0 | 4.885
[15 empty] | 6270 | 0.07069 | 3.761 | 8.646 | 0.07069 | 0 | 0 | 4.885
[15 empty] | 6271 | 0.0707 | 3.761 | 8.646 | 0.0707 | 0 | 0 | 4.885
[15 empty] | 6272 | 0.07071 | 3.761 | 8.646 | 0.07071 | 0 | 0 | 4.885
[15 empty] | 6273 | 0.07072 | 3.76 | 8.646 | 0.07072 | 0 | 0 | 4.886
[15 empty] | 6274 | 0.07073 | 3.76 | 8.646 | 0.07073 | 0 | 0 | 4.886
[15 empty] | 6275 | 0.07074 | 3.76 | 8.646 | 0.07074 | 0 | 0 | 4.886
[15 empty] | 6276 | 0.07075 | 3.76 | 8.646 | 0.07075 | 0 | 0 | 4.886
[15 empty] | 6277 | 0.07076 | 3.759 | 8.646 | 0.07076 | 0 | 0 | 4.887
[15 empty] | 6278 | 0.07077 | 3.759 | 8.646 | 0.07077 | 0 | 0 | 4.887
[15 empty] | 6279 | 0.07078 | 3.759 | 8.646 | 0.07078 | 0 | 0 | 4.887
[15 empty] | 6280 | 0.07079 | 3.758 | 8.646 | 0.07079 | 0 | 0 | 4.888
[15 empty] | 6281 | 0.0708 | 3.758 | 8.646 | 0.0708 | 0 | 0 | 4.888
[15 empty] | 6282 | 0.07081 | 3.758 | 8.646 | 0.07081 | 0 | 0 | 4.888
[15 empty] | 6283 | 0.07082 | 3.758 | 8.646 | 0.07082 | 0 | 0 | 4.888
[15 empty] | 6284 | 0.07083 | 3.757 | 8.646 | 0.07083 | 0 | 0 | 4.889
[15 empty] | 6285 | 0.07084 | 3.757 | 8.647 | 0.07084 | 0 | 0 | 4.89
[15 empty] | 6286 | 0.07085 | 3.757 | 8.647 | 0.07085 | 0 | 0 | 4.89
[15 empty] | 6287 | 0.07086 | 3.757 | 8.647 | 0.07086 | 0 | 0 | 4.89
[15 empty] | 6288 | 0.07087 | 3.756 | 8.647 | 0.07087 | 0 | 0 | 4.891
[15 empty] | 6289 | 0.07088 | 3.756 | 8.647 | 0.07088 | 0 | 0 | 4.891
[15 empty] | 6290 | 0.07089 | 3.756 | 8.647 | 0.07089 | 0 | 0 | 4.891
[15 empty] | 6291 | 0.0709 | 3.756 | 8.647 | 0.0709 | 0 | 0 | 4.891
[15 empty] | 6292 | 0.07091 | 3.755 | 8.647 | 0.07091 | 0 | 0 | 4.892
[15 empty] | 6293 | 0.07092 | 3.755 | 8.647 | 0.07092 | 0 | 0 | 4.892
[15 empty] | 6294 | 0.07093 | 3.755 | 8.647 | 0.07093 | 0 | 0 | 4.892
[15 empty] | 6295 | 0.07094 | 3.755 | 8.647 | 0.07094 | 0 | 0 | 4.892
[15 empty] | 6296 | 0.07095 | 3.754 | 8.647 | 0.07095 | 0 | 0 | 4.893
[15 empty] | 6297 | 0.07096 | 3.754 | 8.647 | 0.07096 | 0 | 0 | 4.893
[15 empty] | 6298 | 0.07097 | 3.754 | 8.647 | 0.07097 | 0 | 0 | 4.893
[15 empty] | 6299 | 0.07098 | 3.753 | 8.647 | 0.07098 | 0 | 0 | 4.894
[15 empty] | 6300 | 0.07099 | 3.753 | 8.647 | 0.07099 | 0 | 0 | 4.894
[15 empty] | 6301 | 0.071 | 3.753 | 8.647 | 0.071 | 0 | 0 | 4.894
[15 empty] | 6302 | 0.07101 | 3.753 | 8.647 | 0.07101 | 0 | 0 | 4.894
[15 empty] | 6303 | 0.07102 | 3.752 | 8.647 | 0.07102 | 0 | 0 | 4.895
[15 empty] | 6304 | 0.07103 | 3.752 | 8.648 | 0.07103 | 0 | 0 | 4.896
[15 empty] | 6305 | 0.07104 | 3.752 | 8.648 | 0.07104 | 0 | 0 | 4.896
[15 empty] | 6306 | 0.07105 | 3.752 | 8.648 | 0.07105 | 0 | 0 | 4.896
[15 empty] | 6307 | 0.07106 | 3.751 | 8.648 | 0.07106 | 0 | 0 | 4.897
[15 empty] | 6308 | 0.07107 | 3.751 | 8.648 | 0.07107 | 0 | 0 | 4.897
[15 empty] | 6309 | 0.07108 | 3.751 | 8.648 | 0.07108 | 0 | 0 | 4.897
[15 empty] | 6310 | 0.07109 | 3.751 | 8.648 | 0.07109 | 0 | 0 | 4.897
[15 empty] | 6311 | 0.0711 | 3.75 | 8.648 | 0.0711 | 0 | 0 | 4.898
[15 empty] | 6312 | 0.07111 | 3.75 | 8.648 | 0.07111 | 0 | 0 | 4.898
[15 empty] | 6313 | 0.07112 | 3.75 | 8.648 | 0.07112 | 0 | 0 | 4.898
[15 empty] | 6314 | 0.07113 | 3.75 | 8.648 | 0.07113 | 0 | 0 | 4.898
[15 empty] | 6315 | 0.07114 | 3.749 | 8.648 | 0.07114 | 0 | 0 | 4.899
[15 empty] | 6316 | 0.07115 | 3.749 | 8.648 | 0.07115 | 0 | 0 | 4.899
[15 empty] | 6317 | 0.07116 | 3.749 | 8.648 | 0.07116 | 0 | 0 | 4.899
[15 empty] | 6318 | 0.07117 | 3.748 | 8.648 | 0.07117 | 0 | 0 | 4.9
[15 empty] | 6319 | 0.07118 | 3.748 | 8.648 | 0.07118 | 0 | 0 | 4.9
[15 empty] | 6320 | 0.07119 | 3.748 | 8.648 | 0.07119 | 0 | 0 | 4.9
[15 empty] | 6321 | 0.0712 | 3.748 | 8.648 | 0.0712 | 0 | 0 | 4.9
[15 empty] | 6322 | 0.07121 | 3.747 | 8.649 | 0.07121 | 0 | 0 | 4.902
[15 empty] | 6323 | 0.07122 | 3.747 | 8.649 | 0.07122 | 0 | 0 | 4.902
[15 empty] | 6324 | 0.07123 | 3.747 | 8.649 | 0.07123 | 0 | 0 | 4.902
[15 empty] | 6325 | 0.07124 | 3.747 | 8.649 | 0.07124 | 0 | 0 | 4.902
[15 empty] | 6326 | 0.07125 | 3.746 | 8.649 | 0.07125 | 0 | 0 | 4.903
[15 empty] | 6327 | 0.07126 | 3.746 | 8.649 | 0.07126 | 0 | 0 | 4.903
[15 empty] | 6328 | 0.07127 | 3.746 | 8.649 | 0.07127 | 0 | 0 | 4.903
[15 empty] | 6329 | 0.07128 | 3.746 | 8.649 | 0.07128 | 0 | 0 | 4.903
[15 empty] | 6330 | 0.07129 | 3.745 | 8.649 | 0.07129 | 0 | 0 | 4.904
[15 empty] | 6331 | 0.0713 | 3.745 | 8.649 | 0.0713 | 0 | 0 | 4.904
[15 empty] | 6332 | 0.07131 | 3.745 | 8.649 | 0.07131 | 0 | 0 | 4.904
[15 empty] | 6333 | 0.07132 | 3.745 | 8.649 | 0.07132 | 0 | 0 | 4.904
[15 empty] | 6334 | 0.07133 | 3.744 | 8.649 | 0.07133 | 0 | 0 | 4.905
[15 empty] | 6335 | 0.07134 | 3.744 | 8.649 | 0.07134 | 0 | 0 | 4.905
[15 empty] | 6336 | 0.07135 | 3.744 | 8.649 | 0.07135 | 0 | 0 | 4.905
[15 empty] | 6337 | 0.07136 | 3.743 | 8.649 | 0.07136 | 0 | 0 | 4.906
[15 empty] | 6338 | 0.07137 | 3.743 | 8.649 | 0.07137 | 0 | 0 | 4.906
[15 empty] | 6339 | 0.07138 | 3.743 | 8.649 | 0.07138 | 0 | 0 | 4.906
[15 empty] | 6340 | 0.07139 | 3.743 | 8.649 | 0.07139 | 0 | 0 | 4.906
[15 empty] | 6341 | 0.0714 | 3.742 | 8.65 | 0.0714 | 0 | 0 | 4.908
[15 empty] | 6342 | 0.07141 | 3.742 | 8.65 | 0.07141 | 0 | 0 | 4.908
[15 empty] | 6343 | 0.07142 | 3.742 | 8.65 | 0.07142 | 0 | 0 | 4.908
[15 empty] | 6344 | 0.07143 | 3.742 | 8.65 | 0.07143 | 0 | 0 | 4.908
[15 empty] | 6345 | 0.07144 | 3.741 | 8.65 | 0.07144 | 0 | 0 | 4.909
[15 empty] | 6346 | 0.07145 | 3.741 | 8.65 | 0.07145 | 0 | 0 | 4.909
[15 empty] | 6347 | 0.07146 | 3.741 | 8.65 | 0.07146 | 0 | 0 | 4.909
[15 empty] | 6348 | 0.07147 | 3.741 | 8.65 | 0.07147 | 0 | 0 | 4.909
[15 empty] | 6349 | 0.07148 | 3.74 | 8.65 | 0.07148 | 0 | 0 | 4.91
[15 empty] | 6350 | 0.07149 | 3.74 | 8.65 | 0.07149 | 0 | 0 | 4.91
[15 empty] | 6351 | 0.0715 | 3.74 | 8.65 | 0.0715 | 0 | 0 | 4.91
[15 empty] | 6352 | 0.07151 | 3.74 | 8.65 | 0.07151 | 0 | 0 | 4.91
[15 empty] | 6353 | 0.07152 | 3.739 | 8.65 | 0.07152 | 0 | 0 | 4.911
[15 empty] | 6354 | 0.07153 | 3.739 | 8.65 | 0.07153 | 0 | 0 | 4.911
[15 empty] | 6355 | 0.07154 | 3.739 | 8.65 | 0.07154 | 0 | 0 | 4.911
[15 empty] | 6356 | 0.07155 | 3.738 | 8.65 | 0.07155 | 0 | 0 | 4.912
[15 empty] | 6357 | 0.07156 | 3.738 | 8.65 | 0.07156 | 0 | 0 | 4.912
[15 empty] | 6358 | 0.07157 | 3.738 | 8.65 | 0.07157 | 0 | 0 | 4.912
[15 empty] | 6359 | 0.07158 | 3.738 | 8.651 | 0.07158 | 0 | 0 | 4.913
[15 empty] | 6360 | 0.07159 | 3.737 | 8.651 | 0.07159 | 0 | 0 | 4.914
[15 empty] | 6361 | 0.0716 | 3.737 | 8.651 | 0.0716 | 0 | 0 | 4.914
[15 empty] | 6362 | 0.07161 | 3.737 | 8.651 | 0.07161 | 0 | 0 | 4.914
[15 empty] | 6363 | 0.07162 | 3.737 | 8.651 | 0.07162 | 0 | 0 | 4.914
[15 empty] | 6364 | 0.07163 | 3.736 | 8.651 | 0.07163 | 0 | 0 | 4.915
[15 empty] | 6365 | 0.07164 | 3.736 | 8.651 | 0.07164 | 0 | 0 | 4.915
[15 empty] | 6366 | 0.07165 | 3.736 | 8.651 | 0.07165 | 0 | 0 | 4.915
[15 empty] | 6367 | 0.07166 | 3.736 | 8.651 | 0.07166 | 0 | 0 | 4.915
[15 empty] | 6368 | 0.07167 | 3.735 | 8.651 | 0.07167 | 0 | 0 | 4.916
[15 empty] | 6369 | 0.07168 | 3.735 | 8.651 | 0.07168 | 0 | 0 | 4.916
[15 empty] | 6370 | 0.07169 | 3.735 | 8.651 | 0.07169 | 0 | 0 | 4.916
[15 empty] | 6371 | 0.0717 | 3.735 | 8.651 | 0.0717 | 0 | 0 | 4.916
[15 empty] | 6372 | 0.07171 | 3.734 | 8.651 | 0.07171 | 0 | 0 | 4.917
[15 empty] | 6373 | 0.07172 | 3.734 | 8.651 | 0.07172 | 0 | 0 | 4.917
[15 empty] | 6374 | 0.07173 | 3.734 | 8.651 | 0.07173 | 0 | 0 | 4.917
[15 empty] | 6375 | 0.07174 | 3.734 | 8.651 | 0.07174 | 0 | 0 | 4.917
[15 empty] | 6376 | 0.07175 | 3.733 | 8.651 | 0.07175 | 0 | 0 | 4.918
[15 empty] | 6377 | 0.07176 | 3.733 | 8.651 | 0.07176 | 0 | 0 | 4.918
[15 empty] | 6378 | 0.07177 | 3.733 | 8.652 | 0.07177 | 0 | 0 | 4.919
[15 empty] | 6379 | 0.07178 | 3.732 | 8.652 | 0.07178 | 0 | 0 | 4.92
[15 empty] | 6380 | 0.07179 | 3.732 | 8.652 | 0.07179 | 0 | 0 | 4.92
[15 empty] | 6381 | 0.0718 | 3.732 | 8.652 | 0.0718 | 0 | 0 | 4.92
[15 empty] | 6382 | 0.07181 | 3.732 | 8.652 | 0.07181 | 0 | 0 | 4.92
[15 empty] | 6383 | 0.07182 | 3.731 | 8.652 | 0.07182 | 0 | 0 | 4.921
[15 empty] | 6384 | 0.07183 | 3.731 | 8.652 | 0.07183 | 0 | 0 | 4.921
[15 empty] | 6385 | 0.07184 | 3.731 | 8.652 | 0.07184 | 0 | 0 | 4.921
[15 empty] | 6386 | 0.07185 | 3.731 | 8.652 | 0.07185 | 0 | 0 | 4.921
[15 empty] | 6387 | 0.07186 | 3.73 | 8.652 | 0.07186 | 0 | 0 | 4.922
[15 empty] | 6388 | 0.07187 | 3.73 | 8.652 | 0.07187 | 0 | 0 | 4.922
[15 empty] | 6389 | 0.07188 | 3.73 | 8.652 | 0.07188 | 0 | 0 | 4.922
[15 empty] | 6390 | 0.07189 | 3.73 | 8.652 | 0.07189 | 0 | 0 | 4.922
[15 empty] | 6391 | 0.0719 | 3.729 | 8.652 | 0.0719 | 0 | 0 | 4.923
[15 empty] | 6392 | 0.07191 | 3.729 | 8.652 | 0.07191 | 0 | 0 | 4.923
[15 empty] | 6393 | 0.07192 | 3.729 | 8.652 | 0.07192 | 0 | 0 | 4.923
[15 empty] | 6394 | 0.07193 | 3.729 | 8.652 | 0.07193 | 0 | 0 | 4.923
[15 empty] | 6395 | 0.07194 | 3.728 | 8.652 | 0.07194 | 0 | 0 | 4.924
[15 empty] | 6396 | 0.07195 | 3.728 | 8.652 | 0.07195 | 0 | 0 | 4.924
[15 empty] | 6397 | 0.07196 | 3.728 | 8.653 | 0.07196 | 0 | 0 | 4.925
[15 empty] | 6398 | 0.07197 | 3.728 | 8.653 | 0.07197 | 0 | 0 | 4.925
[15 empty] | 6399 | 0.07198 | 3.727 | 8.653 | 0.07198 | 0 | 0 | 4.926
[15 empty] | 6400 | 0.07199 | 3.727 | 8.653 | 0.07199 | 0 | 0 | 4.926
[15 empty] | 6401 | 0.072 | 3.727 | 8.653 | 0.072 | 0 | 0 | 4.926
[15 empty] | 6402 | 0.07201 | 3.727 | 8.653 | 0.07201 | 0 | 0 | 4.926
[15 empty] | 6403 | 0.07202 | 3.726 | 8.653 | 0.07202 | 0 | 0 | 4.927
[15 empty] | 6404 | 0.07203 | 3.726 | 8.653 | 0.07203 | 0 | 0 | 4.927
[15 empty] | 6405 | 0.07204 | 3.726 | 8.653 | 0.07204 | 0 | 0 | 4.927
[15 empty] | 6406 | 0.07205 | 3.725 | 8.653 | 0.07205 | 0 | 0 | 4.928
[15 empty] | 6407 | 0.07206 | 3.725 | 8.653 | 0.07206 | 0 | 0 | 4.928
[15 empty] | 6408 | 0.07207 | 3.725 | 8.653 | 0.07207 | 0 | 0 | 4.928
[15 empty] | 6409 | 0.07208 | 3.725 | 8.653 | 0.07208 | 0 | 0 | 4.928
[15 empty] | 6410 | 0.07209 | 3.724 | 8.653 | 0.07209 | 0 | 0 | 4.929
[15 empty] | 6411 | 0.0721 | 3.724 | 8.653 | 0.0721 | 0 | 0 | 4.929
[15 empty] | 6412 | 0.07211 | 3.724 | 8.653 | 0.07211 | 0 | 0 | 4.929
[15 empty] | 6413 | 0.07212 | 3.724 | 8.653 | 0.07212 | 0 | 0 | 4.929
[15 empty] | 6414 | 0.07213 | 3.723 | 8.653 | 0.07213 | 0 | 0 | 4.93
[15 empty] | 6415 | 0.07214 | 3.723 | 8.653 | 0.07214 | 0 | 0 | 4.93
[15 empty] | 6416 | 0.07215 | 3.723 | 8.654 | 0.07215 | 0 | 0 | 4.931
[15 empty] | 6417 | 0.07216 | 3.723 | 8.654 | 0.07216 | 0 | 0 | 4.931
[15 empty] | 6418 | 0.07217 | 3.722 | 8.654 | 0.07217 | 0 | 0 | 4.932
[15 empty] | 6419 | 0.07218 | 3.722 | 8.654 | 0.07218 | 0 | 0 | 4.932
[15 empty] | 6420 | 0.07219 | 3.722 | 8.654 | 0.07219 | 0 | 0 | 4.932
[15 empty] | 6421 | 0.0722 | 3.722 | 8.654 | 0.0722 | 0 | 0 | 4.932
[15 empty] | 6422 | 0.07221 | 3.721 | 8.654 | 0.07221 | 0 | 0 | 4.933
[15 empty] | 6423 | 0.07222 | 3.721 | 8.654 | 0.07222 | 0 | 0 | 4.933
[15 empty] | 6424 | 0.07223 | 3.721 | 8.654 | 0.07223 | 0 | 0 | 4.933
[15 empty] | 6425 | 0.07224 | 3.721 | 8.654 | 0.07224 | 0 | 0 | 4.933
[15 empty] | 6426 | 0.07225 | 3.72 | 8.654 | 0.07225 | 0 | 0 | 4.934
[15 empty] | 6427 | 0.07226 | 3.72 | 8.654 | 0.07226 | 0 | 0 | 4.934
[15 empty] | 6428 | 0.07227 | 3.72 | 8.654 | 0.07227 | 0 | 0 | 4.934
[15 empty] | 6429 | 0.07228 | 3.72 | 8.654 | 0.07228 | 0 | 0 | 4.934
[15 empty] | 6430 | 0.07229 | 3.719 | 8.654 | 0.07229 | 0 | 0 | 4.935
[15 empty] | 6431 | 0.0723 | 3.719 | 8.654 | 0.0723 | 0 | 0 | 4.935
[15 empty] | 6432 | 0.07231 | 3.719 | 8.654 | 0.07231 | 0 | 0 | 4.935
[15 empty] | 6433 | 0.07232 | 3.719 | 8.654 | 0.07232 | 0 | 0 | 4.935
[15 empty] | 6434 | 0.07233 | 3.718 | 8.654 | 0.07233 | 0 | 0 | 4.936
[15 empty] | 6435 | 0.07234 | 3.718 | 8.655 | 0.07234 | 0 | 0 | 4.937
[15 empty] | 6436 | 0.07235 | 3.718 | 8.655 | 0.07235 | 0 | 0 | 4.937
[15 empty] | 6437 | 0.07236 | 3.717 | 8.655 | 0.07236 | 0 | 0 | 4.938
[15 empty] | 6438 | 0.07237 | 3.717 | 8.655 | 0.07237 | 0 | 0 | 4.938
[15 empty] | 6439 | 0.07238 | 3.717 | 8.655 | 0.07238 | 0 | 0 | 4.938
[15 empty] | 6440 | 0.07239 | 3.717 | 8.655 | 0.07239 | 0 | 0 | 4.938
[15 empty] | 6441 | 0.0724 | 3.716 | 8.655 | 0.0724 | 0 | 0 | 4.939
[15 empty] | 6442 | 0.07241 | 3.716 | 8.655 | 0.07241 | 0 | 0 | 4.939
[15 empty] | 6443 | 0.07242 | 3.716 | 8.655 | 0.07242 | 0 | 0 | 4.939
[15 empty] | 6444 | 0.07243 | 3.716 | 8.655 | 0.07243 | 0 | 0 | 4.939
[15 empty] | 6445 | 0.07244 | 3.715 | 8.655 | 0.07244 | 0 | 0 | 4.94
[15 empty] | 6446 | 0.07245 | 3.715 | 8.655 | 0.07245 | 0 | 0 | 4.94
[15 empty] | 6447 | 0.07246 | 3.715 | 8.655 | 0.07246 | 0 | 0 | 4.94
[15 empty] | 6448 | 0.07247 | 3.715 | 8.655 | 0.07247 | 0 | 0 | 4.94
[15 empty] | 6449 | 0.07248 | 3.714 | 8.655 | 0.07248 | 0 | 0 | 4.941
[15 empty] | 6450 | 0.07249 | 3.714 | 8.655 | 0.07249 | 0 | 0 | 4.941
[15 empty] | 6451 | 0.0725 | 3.714 | 8.655 | 0.0725 | 0 | 0 | 4.941
[15 empty] | 6452 | 0.07251 | 3.714 | 8.655 | 0.07251 | 0 | 0 | 4.941
[15 empty] | 6453 | 0.07252 | 3.713 | 8.656 | 0.07252 | 0 | 0 | 4.943
[15 empty] | 6454 | 0.07253 | 3.713 | 8.656 | 0.07253 | 0 | 0 | 4.943
[15 empty] | 6455 | 0.07254 | 3.713 | 8.656 | 0.07254 | 0 | 0 | 4.943
[15 empty] | 6456 | 0.07255 | 3.713 | 8.656 | 0.07255 | 0 | 0 | 4.943
[15 empty] | 6457 | 0.07256 | 3.712 | 8.656 | 0.07256 | 0 | 0 | 4.944
[15 empty] | 6458 | 0.07257 | 3.712 | 8.656 | 0.07257 | 0 | 0 | 4.944
[15 empty] | 6459 | 0.07258 | 3.712 | 8.656 | 0.07258 | 0 | 0 | 4.944
[15 empty] | 6460 | 0.07259 | 3.712 | 8.656 | 0.07259 | 0 | 0 | 4.944
[15 empty] | 6461 | 0.0726 | 3.711 | 8.656 | 0.0726 | 0 | 0 | 4.945
[15 empty] | 6462 | 0.07261 | 3.711 | 8.656 | 0.07261 | 0 | 0 | 4.945
[15 empty] | 6463 | 0.07262 | 3.711 | 8.656 | 0.07262 | 0 | 0 | 4.945
[15 empty] | 6464 | 0.07263 | 3.711 | 8.656 | 0.07263 | 0 | 0 | 4.945
[15 empty] | 6465 | 0.07264 | 3.71 | 8.656 | 0.07264 | 0 | 0 | 4.946
[15 empty] | 6466 | 0.07265 | 3.71 | 8.656 | 0.07265 | 0 | 0 | 4.946
[15 empty] | 6467 | 0.07266 | 3.71 | 8.656 | 0.07266 | 0 | 0 | 4.946
[15 empty] | 6468 | 0.07267 | 3.71 | 8.656 | 0.07267 | 0 | 0 | 4.946
[15 empty] | 6469 | 0.07268 | 3.709 | 8.656 | 0.07268 | 0 | 0 | 4.947
[15 empty] | 6470 | 0.07269 | 3.709 | 8.656 | 0.07269 | 0 | 0 | 4.947
[15 empty] | 6471 | 0.0727 | 3.709 | 8.656 | 0.0727 | 0 | 0 | 4.947
[15 empty] | 6472 | 0.07271 | 3.709 | 8.657 | 0.07271 | 0 | 0 | 4.948
[15 empty] | 6473 | 0.07272 | 3.708 | 8.657 | 0.07272 | 0 | 0 | 4.949
[15 empty] | 6474 | 0.07273 | 3.708 | 8.657 | 0.07273 | 0 | 0 | 4.949
[15 empty] | 6475 | 0.07274 | 3.708 | 8.657 | 0.07274 | 0 | 0 | 4.949
[15 empty] | 6476 | 0.07275 | 3.708 | 8.657 | 0.07275 | 0 | 0 | 4.949
[15 empty] | 6477 | 0.07276 | 3.707 | 8.657 | 0.07276 | 0 | 0 | 4.95
[15 empty] | 6478 | 0.07277 | 3.707 | 8.657 | 0.07277 | 0 | 0 | 4.95
[15 empty] | 6479 | 0.07278 | 3.707 | 8.657 | 0.07278 | 0 | 0 | 4.95
[15 empty] | 6480 | 0.07279 | 3.707 | 8.657 | 0.07279 | 0 | 0 | 4.95
[15 empty] | 6481 | 0.0728 | 3.706 | 8.657 | 0.0728 | 0 | 0 | 4.951
[15 empty] | 6482 | 0.07281 | 3.706 | 8.657 | 0.07281 | 0 | 0 | 4.951
[15 empty] | 6483 | 0.07282 | 3.706 | 8.657 | 0.07282 | 0 | 0 | 4.951
[15 empty] | 6484 | 0.07283 | 3.705 | 8.657 | 0.07283 | 0 | 0 | 4.952
[15 empty] | 6485 | 0.07284 | 3.705 | 8.657 | 0.07284 | 0 | 0 | 4.952
[15 empty] | 6486 | 0.07285 | 3.705 | 8.657 | 0.07285 | 0 | 0 | 4.952
[15 empty] | 6487 | 0.07286 | 3.705 | 8.657 | 0.07286 | 0 | 0 | 4.952
[15 empty] | 6488 | 0.07287 | 3.704 | 8.657 | 0.07287 | 0 | 0 | 4.953
[15 empty] | 6489 | 0.07288 | 3.704 | 8.657 | 0.07288 | 0 | 0 | 4.953
[15 empty] | 6490 | 0.07289 | 3.704 | 8.657 | 0.07289 | 0 | 0 | 4.953
[15 empty] | 6491 | 0.0729 | 3.704 | 8.658 | 0.0729 | 0 | 0 | 4.954
[15 empty] | 6492 | 0.07291 | 3.703 | 8.658 | 0.07291 | 0 | 0 | 4.955
[15 empty] | 6493 | 0.07292 | 3.703 | 8.658 | 0.07292 | 0 | 0 | 4.955
[15 empty] | 6494 | 0.07293 | 3.703 | 8.658 | 0.07293 | 0 | 0 | 4.955
[15 empty] | 6495 | 0.07294 | 3.703 | 8.658 | 0.07294 | 0 | 0 | 4.955
[15 empty] | 6496 | 0.07295 | 3.702 | 8.658 | 0.07295 | 0 | 0 | 4.956
[15 empty] | 6497 | 0.07296 | 3.702 | 8.658 | 0.07296 | 0 | 0 | 4.956
[15 empty] | 6498 | 0.07297 | 3.702 | 8.658 | 0.07297 | 0 | 0 | 4.956
[15 empty] | 6499 | 0.07298 | 3.702 | 8.658 | 0.07298 | 0 | 0 | 4.956
[15 empty] | 6500 | 0.07299 | 3.701 | 8.658 | 0.07299 | 0 | 0 | 4.957
[15 empty] | 6501 | 0.073 | 3.701 | 8.658 | 0.073 | 0 | 0 | 4.957
[15 empty] | 6502 | 0.07301 | 3.701 | 8.658 | 0.07301 | 0 | 0 | 4.957
[15 empty] | 6503 | 0.07302 | 3.701 | 8.658 | 0.07302 | 0 | 0 | 4.957
[15 empty] | 6504 | 0.07303 | 3.7 | 8.658 | 0.07303 | 0 | 0 | 4.958
[15 empty] | 6505 | 0.07304 | 3.7 | 8.658 | 0.07304 | 0 | 0 | 4.958
[15 empty] | 6506 | 0.07305 | 3.7 | 8.658 | 0.07305 | 0 | 0 | 4.958
[15 empty] | 6507 | 0.07306 | 3.7 | 8.658 | 0.07306 | 0 | 0 | 4.958
[15 empty] | 6508 | 0.07307 | 3.699 | 8.658 | 0.07307 | 0 | 0 | 4.959
[15 empty] | 6509 | 0.07308 | 3.699 | 8.658 | 0.07308 | 0 | 0 | 4.959
[15 empty] | 6510 | 0.07309 | 3.699 | 8.659 | 0.07309 | 0 | 0 | 4.96
[15 empty] | 6511 | 0.0731 | 3.699 | 8.659 | 0.0731 | 0 | 0 | 4.96
[15 empty] | 6512 | 0.07311 | 3.698 | 8.659 | 0.07311 | 0 | 0 | 4.961
[15 empty] | 6513 | 0.07312 | 3.698 | 8.659 | 0.07312 | 0 | 0 | 4.961
[15 empty] | 6514 | 0.07313 | 3.698 | 8.659 | 0.07313 | 0 | 0 | 4.961
[15 empty] | 6515 | 0.07314 | 3.698 | 8.659 | 0.07314 | 0 | 0 | 4.961
[15 empty] | 6516 | 0.07315 | 3.697 | 8.659 | 0.07315 | 0 | 0 | 4.962
[15 empty] | 6517 | 0.07316 | 3.697 | 8.659 | 0.07316 | 0 | 0 | 4.962
[15 empty] | 6518 | 0.07317 | 3.697 | 8.659 | 0.07317 | 0 | 0 | 4.962
[15 empty] | 6519 | 0.07318 | 3.697 | 8.659 | 0.07318 | 0 | 0 | 4.962
[15 empty] | 6520 | 0.07319 | 3.696 | 8.659 | 0.07319 | 0 | 0 | 4.963
[15 empty] | 6521 | 0.0732 | 3.696 | 8.659 | 0.0732 | 0 | 0 | 4.963
[15 empty] | 6522 | 0.07321 | 3.696 | 8.659 | 0.07321 | 0 | 0 | 4.963
[15 empty] | 6523 | 0.07322 | 3.696 | 8.659 | 0.07322 | 0 | 0 | 4.963
[15 empty] | 6524 | 0.07323 | 3.695 | 8.659 | 0.07323 | 0 | 0 | 4.964
[15 empty] | 6525 | 0.07324 | 3.695 | 8.659 | 0.07324 | 0 | 0 | 4.964
[15 empty] | 6526 | 0.07325 | 3.695 | 8.659 | 0.07325 | 0 | 0 | 4.964
[15 empty] | 6527 | 0.07326 | 3.695 | 8.659 | 0.07326 | 0 | 0 | 4.964
[15 empty] | 6528 | 0.07327 | 3.694 | 8.659 | 0.07327 | 0 | 0 | 4.965
[15 empty] | 6529 | 0.07328 | 3.694 | 8.659 | 0.07328 | 0 | 0 | 4.965
[15 empty] | 6530 | 0.07329 | 3.694 | 8.66 | 0.07329 | 0 | 0 | 4.966
[15 empty] | 6531 | 0.0733 | 3.694 | 8.66 | 0.0733 | 0 | 0 | 4.966
[15 empty] | 6532 | 0.07331 | 3.693 | 8.66 | 0.07331 | 0 | 0 | 4.967
[15 empty] | 6533 | 0.07332 | 3.693 | 8.66 | 0.07332 | 0 | 0 | 4.967
[15 empty] | 6534 | 0.07333 | 3.693 | 8.66 | 0.07333 | 0 | 0 | 4.967
[15 empty] | 6535 | 0.07334 | 3.693 | 8.66 | 0.07334 | 0 | 0 | 4.967
[15 empty] | 6536 | 0.07335 | 3.692 | 8.66 | 0.07335 | 0 | 0 | 4.968
[15 empty] | 6537 | 0.07336 | 3.692 | 8.66 | 0.07336 | 0 | 0 | 4.968
[15 empty] | 6538 | 0.07337 | 3.692 | 8.66 | 0.07337 | 0 | 0 | 4.968
[15 empty] | 6539 | 0.07338 | 3.692 | 8.66 | 0.07338 | 0 | 0 | 4.968
[15 empty] | 6540 | 0.07339 | 3.691 | 8.66 | 0.07339 | 0 | 0 | 4.969
[15 empty] | 6541 | 0.0734 | 3.691 | 8.66 | 0.0734 | 0 | 0 | 4.969
[15 empty] | 6542 | 0.07341 | 3.691 | 8.66 | 0.07341 | 0 | 0 | 4.969
[15 empty] | 6543 | 0.07342 | 3.691 | 8.66 | 0.07342 | 0 | 0 | 4.969
[15 empty] | 6544 | 0.07343 | 3.69 | 8.66 | 0.07343 | 0 | 0 | 4.97
[15 empty] | 6545 | 0.07344 | 3.69 | 8.66 | 0.07344 | 0 | 0 | 4.97
[15 empty] | 6546 | 0.07345 | 3.69 | 8.66 | 0.07345 | 0 | 0 | 4.97
[15 empty] | 6547 | 0.07346 | 3.69 | 8.66 | 0.07346 | 0 | 0 | 4.97
[15 empty] | 6548 | 0.07347 | 3.689 | 8.66 | 0.07347 | 0 | 0 | 4.971
[15 empty] | 6549 | 0.07348 | 3.689 | 8.661 | 0.07348 | 0 | 0 | 4.972
[15 empty] | 6550 | 0.07349 | 3.689 | 8.661 | 0.07349 | 0 | 0 | 4.972
[15 empty] | 6551 | 0.0735 | 3.689 | 8.661 | 0.0735 | 0 | 0 | 4.972
[15 empty] | 6552 | 0.07351 | 3.688 | 8.661 | 0.07351 | 0 | 0 | 4.973
[15 empty] | 6553 | 0.07352 | 3.688 | 8.661 | 0.07352 | 0 | 0 | 4.973
[15 empty] | 6554 | 0.07353 | 3.688 | 8.661 | 0.07353 | 0 | 0 | 4.973
[15 empty] | 6555 | 0.07354 | 3.688 | 8.661 | 0.07354 | 0 | 0 | 4.973
[15 empty] | 6556 | 0.07355 | 3.687 | 8.661 | 0.07355 | 0 | 0 | 4.974
[15 empty] | 6557 | 0.07356 | 3.687 | 8.661 | 0.07356 | 0 | 0 | 4.974
[15 empty] | 6558 | 0.07357 | 3.687 | 8.661 | 0.07357 | 0 | 0 | 4.974
[15 empty] | 6559 | 0.07358 | 3.687 | 8.661 | 0.07358 | 0 | 0 | 4.974
[15 empty] | 6560 | 0.07359 | 3.686 | 8.661 | 0.07359 | 0 | 0 | 4.975
[15 empty] | 6561 | 0.0736 | 3.686 | 8.661 | 0.0736 | 0 | 0 | 4.975
[15 empty] | 6562 | 0.07361 | 3.686 | 8.661 | 0.07361 | 0 | 0 | 4.975
[15 empty] | 6563 | 0.07362 | 3.686 | 8.661 | 0.07362 | 0 | 0 | 4.975
[15 empty] | 6564 | 0.07363 | 3.685 | 8.661 | 0.07363 | 0 | 0 | 4.976
[15 empty] | 6565 | 0.07364 | 3.685 | 8.661 | 0.07364 | 0 | 0 | 4.976
[15 empty] | 6566 | 0.07365 | 3.685 | 8.661 | 0.07365 | 0 | 0 | 4.976
[15 empty] | 6567 | 0.07366 | 3.685 | 8.661 | 0.07366 | 0 | 0 | 4.976
[15 empty] | 6568 | 0.07367 | 3.684 | 8.662 | 0.07367 | 0 | 0 | 4.978
[15 empty] | 6569 | 0.07368 | 3.684 | 8.662 | 0.07368 | 0 | 0 | 4.978
[15 empty] | 6570 | 0.07369 | 3.684 | 8.662 | 0.07369 | 0 | 0 | 4.978
[15 empty] | 6571 | 0.0737 | 3.684 | 8.662 | 0.0737 | 0 | 0 | 4.978
[15 empty] | 6572 | 0.07371 | 3.683 | 8.662 | 0.07371 | 0 | 0 | 4.979
[15 empty] | 6573 | 0.07372 | 3.683 | 8.662 | 0.07372 | 0 | 0 | 4.979
[15 empty] | 6574 | 0.07373 | 3.683 | 8.662 | 0.07373 | 0 | 0 | 4.979
[15 empty] | 6575 | 0.07374 | 3.683 | 8.662 | 0.07374 | 0 | 0 | 4.979
[15 empty] | 6576 | 0.07375 | 3.682 | 8.662 | 0.07375 | 0 | 0 | 4.98
[15 empty] | 6577 | 0.07376 | 3.682 | 8.662 | 0.07376 | 0 | 0 | 4.98
[15 empty] | 6578 | 0.07377 | 3.682 | 8.662 | 0.07377 | 0 | 0 | 4.98
[15 empty] | 6579 | 0.07378 | 3.682 | 8.662 | 0.07378 | 0 | 0 | 4.98
[15 empty] | 6580 | 0.07379 | 3.681 | 8.662 | 0.07379 | 0 | 0 | 4.981
[15 empty] | 6581 | 0.0738 | 3.681 | 8.662 | 0.0738 | 0 | 0 | 4.981
[15 empty] | 6582 | 0.07381 | 3.681 | 8.662 | 0.07381 | 0 | 0 | 4.981
[15 empty] | 6583 | 0.07382 | 3.681 | 8.662 | 0.07382 | 0 | 0 | 4.981
[15 empty] | 6584 | 0.07383 | 3.68 | 8.662 | 0.07383 | 0 | 0 | 4.982
[15 empty] | 6585 | 0.07384 | 3.68 | 8.662 | 0.07384 | 0 | 0 | 4.982
[15 empty] | 6586 | 0.07385 | 3.68 | 8.662 | 0.07385 | 0 | 0 | 4.982
[15 empty] | 6587 | 0.07386 | 3.68 | 8.663 | 0.07386 | 0 | 0 | 4.983
[15 empty] | 6588 | 0.07387 | 3.679 | 8.663 | 0.07387 | 0 | 0 | 4.984
[15 empty] | 6589 | 0.07388 | 3.679 | 8.663 | 0.07388 | 0 | 0 | 4.984
[15 empty] | 6590 | 0.07389 | 3.679 | 8.663 | 0.07389 | 0 | 0 | 4.984
[15 empty] | 6591 | 0.0739 | 3.679 | 8.663 | 0.0739 | 0 | 0 | 4.984
[15 empty] | 6592 | 0.07391 | 3.678 | 8.663 | 0.07391 | 0 | 0 | 4.985
[15 empty] | 6593 | 0.07392 | 3.678 | 8.663 | 0.07392 | 0 | 0 | 4.985
[15 empty] | 6594 | 0.07393 | 3.678 | 8.663 | 0.07393 | 0 | 0 | 4.985
[15 empty] | 6595 | 0.07394 | 3.678 | 8.663 | 0.07394 | 0 | 0 | 4.985
[15 empty] | 6596 | 0.07395 | 3.677 | 8.663 | 0.07395 | 0 | 0 | 4.986
[15 empty] | 6597 | 0.07396 | 3.677 | 8.663 | 0.07396 | 0 | 0 | 4.986
[15 empty] | 6598 | 0.07397 | 3.677 | 8.663 | 0.07397 | 0 | 0 | 4.986
[15 empty] | 6599 | 0.07398 | 3.677 | 8.663 | 0.07398 | 0 | 0 | 4.986
[15 empty] | 6600 | 0.07399 | 3.676 | 8.663 | 0.07399 | 0 | 0 | 4.987
[15 empty] | 6601 | 0.074 | 3.676 | 8.663 | 0.074 | 0 | 0 | 4.987
[15 empty] | 6602 | 0.07401 | 3.676 | 8.663 | 0.07401 | 0 | 0 | 4.987
[15 empty] | 6603 | 0.07402 | 3.676 | 8.663 | 0.07402 | 0 | 0 | 4.987
[15 empty] | 6604 | 0.07403 | 3.675 | 8.663 | 0.07403 | 0 | 0 | 4.988
[15 empty] | 6605 | 0.07404 | 3.675 | 8.663 | 0.07404 | 0 | 0 | 4.988
[15 empty] | 6606 | 0.07405 | 3.675 | 8.663 | 0.07405 | 0 | 0 | 4.988
[15 empty] | 6607 | 0.07406 | 3.675 | 8.664 | 0.07406 | 0 | 0 | 4.989
[15 empty] | 6608 | 0.07407 | 3.674 | 8.664 | 0.07407 | 0 | 0 | 4.99
[15 empty] | 6609 | 0.07408 | 3.674 | 8.664 | 0.07408 | 0 | 0 | 4.99
[15 empty] | 6610 | 0.07409 | 3.674 | 8.664 | 0.07409 | 0 | 0 | 4.99
[15 empty] | 6611 | 0.0741 | 3.674 | 8.664 | 0.0741 | 0 | 0 | 4.99
[15 empty] | 6612 | 0.07411 | 3.673 | 8.664 | 0.07411 | 0 | 0 | 4.991
[15 empty] | 6613 | 0.07412 | 3.673 | 8.664 | 0.07412 | 0 | 0 | 4.991
[15 empty] | 6614 | 0.07413 | 3.673 | 8.664 | 0.07413 | 0 | 0 | 4.991
[15 empty] | 6615 | 0.07414 | 3.673 | 8.664 | 0.07414 | 0 | 0 | 4.991
[15 empty] | 6616 | 0.07415 | 3.672 | 8.664 | 0.07415 | 0 | 0 | 4.992
[15 empty] | 6617 | 0.07416 | 3.672 | 8.664 | 0.07416 | 0 | 0 | 4.992
[15 empty] | 6618 | 0.07417 | 3.672 | 8.664 | 0.07417 | 0 | 0 | 4.992
[15 empty] | 6619 | 0.07418 | 3.672 | 8.664 | 0.07418 | 0 | 0 | 4.992
[15 empty] | 6620 | 0.07419 | 3.671 | 8.664 | 0.07419 | 0 | 0 | 4.993
[15 empty] | 6621 | 0.0742 | 3.671 | 8.664 | 0.0742 | 0 | 0 | 4.993
[15 empty] | 6622 | 0.07421 | 3.671 | 8.664 | 0.07421 | 0 | 0 | 4.993
[15 empty] | 6623 | 0.07422 | 3.671 | 8.664 | 0.07422 | 0 | 0 | 4.993
[15 empty] | 6624 | 0.07423 | 3.67 | 8.664 | 0.07423 | 0 | 0 | 4.994
[15 empty] | 6625 | 0.07424 | 3.67 | 8.664 | 0.07424 | 0 | 0 | 4.994
[15 empty] | 6626 | 0.07425 | 3.67 | 8.665 | 0.07425 | 0 | 0 | 4.995
[15 empty] | 6627 | 0.07426 | 3.67 | 8.665 | 0.07426 | 0 | 0 | 4.995
[15 empty] | 6628 | 0.07427 | 3.669 | 8.665 | 0.07427 | 0 | 0 | 4.996
[15 empty] | 6629 | 0.07428 | 3.669 | 8.665 | 0.07428 | 0 | 0 | 4.996
[15 empty] | 6630 | 0.07429 | 3.669 | 8.665 | 0.07429 | 0 | 0 | 4.996
[15 empty] | 6631 | 0.0743 | 3.669 | 8.665 | 0.0743 | 0 | 0 | 4.996
[15 empty] | 6632 | 0.07431 | 3.668 | 8.665 | 0.07431 | 0 | 0 | 4.997
[15 empty] | 6633 | 0.07432 | 3.668 | 8.665 | 0.07432 | 0 | 0 | 4.997
[15 empty] | 6634 | 0.07433 | 3.668 | 8.665 | 0.07433 | 0 | 0 | 4.997
[15 empty] | 6635 | 0.07434 | 3.668 | 8.665 | 0.07434 | 0 | 0 | 4.997
[15 empty] | 6636 | 0.07435 | 3.667 | 8.665 | 0.07435 | 0 | 0 | 4.998
[15 empty] | 6637 | 0.07436 | 3.667 | 8.665 | 0.07436 | 0 | 0 | 4.998
[15 empty] | 6638 | 0.07437 | 3.667 | 8.665 | 0.07437 | 0 | 0 | 4.998
[15 empty] | 6639 | 0.07438 | 3.667 | 8.665 | 0.07438 | 0 | 0 | 4.998
[15 empty] | 6640 | 0.07439 | 3.666 | 8.665 | 0.07439 | 0 | 0 | 4.999
[15 empty] | 6641 | 0.0744 | 3.666 | 8.665 | 0.0744 | 0 | 0 | 4.999
[15 empty] | 6642 | 0.07441 | 3.666 | 8.665 | 0.07441 | 0 | 0 | 4.999
[15 empty] | 6643 | 0.07442 | 3.666 | 8.665 | 0.07442 | 0 | 0 | 4.999
[15 empty] | 6644 | 0.07443 | 3.665 | 8.665 | 0.07443 | 0 | 0 | 5
[15 empty] | 6645 | 0.07444 | 3.665 | 8.666 | 0.07444 | 0 | 0 | 5.001
[15 empty] | 6646 | 0.07445 | 3.665 | 8.666 | 0.07445 | 0 | 0 | 5.001
[15 empty] | 6647 | 0.07446 | 3.665 | 8.666 | 0.07446 | 0 | 0 | 5.001
[15 empty] | 6648 | 0.07447 | 3.664 | 8.666 | 0.07447 | 0 | 0 | 5.002
[15 empty] | 6649 | 0.07448 | 3.664 | 8.666 | 0.07448 | 0 | 0 | 5.002
[15 empty] | 6650 | 0.07449 | 3.664 | 8.666 | 0.07449 | 0 | 0 | 5.002
[15 empty] | 6651 | 0.0745 | 3.664 | 8.666 | 0.0745 | 0 | 0 | 5.002
[15 empty] | 6652 | 0.07451 | 3.663 | 8.666 | 0.07451 | 0 | 0 | 5.003
[15 empty] | 6653 | 0.07452 | 3.663 | 8.666 | 0.07452 | 0 | 0 | 5.003
[15 empty] | 6654 | 0.07453 | 3.663 | 8.666 | 0.07453 | 0 | 0 | 5.003
[15 empty] | 6655 | 0.07454 | 3.663 | 8.666 | 0.07454 | 0 | 0 | 5.003
[15 empty] | 6656 | 0.07455 | 3.662 | 8.666 | 0.07455 | 0 | 0 | 5.004
[15 empty] | 6657 | 0.07456 | 3.662 | 8.666 | 0.07456 | 0 | 0 | 5.004
[15 empty] | 6658 | 0.07457 | 3.662 | 8.666 | 0.07457 | 0 | 0 | 5.004
[15 empty] | 6659 | 0.07458 | 3.662 | 8.666 | 0.07458 | 0 | 0 | 5.004
[15 empty] | 6660 | 0.07459 | 3.662 | 8.666 | 0.07459 | 0 | 0 | 5.004
[15 empty] | 6661 | 0.0746 | 3.661 | 8.666 | 0.0746 | 0 | 0 | 5.005
[15 empty] | 6662 | 0.07461 | 3.661 | 8.666 | 0.07461 | 0 | 0 | 5.005
[15 empty] | 6663 | 0.07462 | 3.661 | 8.666 | 0.07462 | 0 | 0 | 5.005
[15 empty] | 6664 | 0.07463 | 3.661 | 8.666 | 0.07463 | 0 | 0 | 5.005
[15 empty] | 6665 | 0.07464 | 3.66 | 8.667 | 0.07464 | 0 | 0 | 5.007
[15 empty] | 6666 | 0.07465 | 3.66 | 8.667 | 0.07465 | 0 | 0 | 5.007
[15 empty] | 6667 | 0.07466 | 3.66 | 8.667 | 0.07466 | 0 | 0 | 5.007
[15 empty] | 6668 | 0.07467 | 3.66 | 8.667 | 0.07467 | 0 | 0 | 5.007
[15 empty] | 6669 | 0.07468 | 3.659 | 8.667 | 0.07468 | 0 | 0 | 5.008
[15 empty] | 6670 | 0.07469 | 3.659 | 8.667 | 0.07469 | 0 | 0 | 5.008
[15 empty] | 6671 | 0.0747 | 3.659 | 8.667 | 0.0747 | 0 | 0 | 5.008
[15 empty] | 6672 | 0.07471 | 3.659 | 8.667 | 0.07471 | 0 | 0 | 5.008
[15 empty] | 6673 | 0.07472 | 3.658 | 8.667 | 0.07472 | 0 | 0 | 5.009
[15 empty] | 6674 | 0.07473 | 3.658 | 8.667 | 0.07473 | 0 | 0 | 5.009
[15 empty] | 6675 | 0.07474 | 3.658 | 8.667 | 0.07474 | 0 | 0 | 5.009
[15 empty] | 6676 | 0.07475 | 3.658 | 8.667 | 0.07475 | 0 | 0 | 5.009
[15 empty] | 6677 | 0.07476 | 3.657 | 8.667 | 0.07476 | 0 | 0 | 5.01
[15 empty] | 6678 | 0.07477 | 3.657 | 8.667 | 0.07477 | 0 | 0 | 5.01
[15 empty] | 6679 | 0.07478 | 3.657 | 8.667 | 0.07478 | 0 | 0 | 5.01
[15 empty] | 6680 | 0.07479 | 3.657 | 8.667 | 0.07479 | 0 | 0 | 5.01
[15 empty] | 6681 | 0.0748 | 3.656 | 8.667 | 0.0748 | 0 | 0 | 5.011
[15 empty] | 6682 | 0.07481 | 3.656 | 8.667 | 0.07481 | 0 | 0 | 5.011
[15 empty] | 6683 | 0.07482 | 3.656 | 8.667 | 0.07482 | 0 | 0 | 5.011
[15 empty] | 6684 | 0.07483 | 3.656 | 8.668 | 0.07483 | 0 | 0 | 5.012
[15 empty] | 6685 | 0.07484 | 3.655 | 8.668 | 0.07484 | 0 | 0 | 5.013
[15 empty] | 6686 | 0.07485 | 3.655 | 8.668 | 0.07485 | 0 | 0 | 5.013
[15 empty] | 6687 | 0.07486 | 3.655 | 8.668 | 0.07486 | 0 | 0 | 5.013
[15 empty] | 6688 | 0.07487 | 3.655 | 8.668 | 0.07487 | 0 | 0 | 5.013
[15 empty] | 6689 | 0.07488 | 3.654 | 8.668 | 0.07488 | 0 | 0 | 5.014
[15 empty] | 6690 | 0.07489 | 3.654 | 8.668 | 0.07489 | 0 | 0 | 5.014
[15 empty] | 6691 | 0.0749 | 3.654 | 8.668 | 0.0749 | 0 | 0 | 5.014
[15 empty] | 6692 | 0.07491 | 3.654 | 8.668 | 0.07491 | 0 | 0 | 5.014
[15 empty] | 6693 | 0.07492 | 3.653 | 8.668 | 0.07492 | 0 | 0 | 5.015
[15 empty] | 6694 | 0.07493 | 3.653 | 8.668 | 0.07493 | 0 | 0 | 5.015
[15 empty] | 6695 | 0.07494 | 3.653 | 8.668 | 0.07494 | 0 | 0 | 5.015
[15 empty] | 6696 | 0.07495 | 3.653 | 8.668 | 0.07495 | 0 | 0 | 5.015
[15 empty] | 6697 | 0.07496 | 3.652 | 8.668 | 0.07496 | 0 | 0 | 5.016
[15 empty] | 6698 | 0.07497 | 3.652 | 8.668 | 0.07497 | 0 | 0 | 5.016
[15 empty] | 6699 | 0.07498 | 3.652 | 8.668 | 0.07498 | 0 | 0 | 5.016
[15 empty] | 6700 | 0.07499 | 3.652 | 8.668 | 0.07499 | 0 | 0 | 5.016
[15 empty] | 6701 | 0.075 | 3.651 | 8.668 | 0.075 | 0 | 0 | 5.017
[15 empty] | 6702 | 0.07501 | 3.651 | 8.668 | 0.07501 | 0 | 0 | 5.017
[15 empty] | 6703 | 0.07502 | 3.651 | 8.668 | 0.07502 | 0 | 0 | 5.017
[15 empty] | 6704 | 0.07503 | 3.651 | 8.669 | 0.07503 | 0 | 0 | 5.018
[15 empty] | 6705 | 0.07504 | 3.651 | 8.669 | 0.07504 | 0 | 0 | 5.018
[15 empty] | 6706 | 0.07505 | 3.65 | 8.669 | 0.07505 | 0 | 0 | 5.019
[15 empty] | 6707 | 0.07506 | 3.65 | 8.669 | 0.07506 | 0 | 0 | 5.019
[15 empty] | 6708 | 0.07507 | 3.65 | 8.669 | 0.07507 | 0 | 0 | 5.019
[15 empty] | 6709 | 0.07508 | 3.65 | 8.669 | 0.07508 | 0 | 0 | 5.019
[15 empty] | 6710 | 0.07509 | 3.649 | 8.669 | 0.07509 | 0 | 0 | 5.02
[15 empty] | 6711 | 0.0751 | 3.649 | 8.669 | 0.0751 | 0 | 0 | 5.02
[15 empty] | 6712 | 0.07511 | 3.649 | 8.669 | 0.07511 | 0 | 0 | 5.02
[15 empty] | 6713 | 0.07512 | 3.649 | 8.669 | 0.07512 | 0 | 0 | 5.02
[15 empty] | 6714 | 0.07513 | 3.648 | 8.669 | 0.07513 | 0 | 0 | 5.021
[15 empty] | 6715 | 0.07514 | 3.648 | 8.669 | 0.07514 | 0 | 0 | 5.021
[15 empty] | 6716 | 0.07515 | 3.648 | 8.669 | 0.07515 | 0 | 0 | 5.021
[15 empty] | 6717 | 0.07516 | 3.648 | 8.669 | 0.07516 | 0 | 0 | 5.021
[15 empty] | 6718 | 0.07517 | 3.647 | 8.669 | 0.07517 | 0 | 0 | 5.022
[15 empty] | 6719 | 0.07518 | 3.647 | 8.669 | 0.07518 | 0 | 0 | 5.022
[15 empty] | 6720 | 0.07519 | 3.647 | 8.669 | 0.07519 | 0 | 0 | 5.022
[15 empty] | 6721 | 0.0752 | 3.647 | 8.669 | 0.0752 | 0 | 0 | 5.022
[15 empty] | 6722 | 0.07521 | 3.646 | 8.669 | 0.07521 | 0 | 0 | 5.023
[15 empty] | 6723 | 0.07522 | 3.646 | 8.669 | 0.07522 | 0 | 0 | 5.023
[15 empty] | 6724 | 0.07523 | 3.646 | 8.67 | 0.07523 | 0 | 0 | 5.024
[15 empty] | 6725 | 0.07524 | 3.646 | 8.67 | 0.07524 | 0 | 0 | 5.024
[15 empty] | 6726 | 0.07525 | 3.645 | 8.67 | 0.07525 | 0 | 0 | 5.025
[15 empty] | 6727 | 0.07526 | 3.645 | 8.67 | 0.07526 | 0 | 0 | 5.025
[15 empty] | 6728 | 0.07527 | 3.645 | 8.67 | 0.07527 | 0 | 0 | 5.025
[15 empty] | 6729 | 0.07528 | 3.645 | 8.67 | 0.07528 | 0 | 0 | 5.025
[15 empty] | 6730 | 0.07529 | 3.644 | 8.67 | 0.07529 | 0 | 0 | 5.026
[15 empty] | 6731 | 0.0753 | 3.644 | 8.67 | 0.0753 | 0 | 0 | 5.026
[15 empty] | 6732 | 0.07531 | 3.644 | 8.67 | 0.07531 | 0 | 0 | 5.026
[15 empty] | 6733 | 0.07532 | 3.644 | 8.67 | 0.07532 | 0 | 0 | 5.026
[15 empty] | 6734 | 0.07533 | 3.643 | 8.67 | 0.07533 | 0 | 0 | 5.027
[15 empty] | 6735 | 0.07534 | 3.643 | 8.67 | 0.07534 | 0 | 0 | 5.027
[15 empty] | 6736 | 0.07535 | 3.643 | 8.67 | 0.07535 | 0 | 0 | 5.027
[15 empty] | 6737 | 0.07536 | 3.643 | 8.67 | 0.07536 | 0 | 0 | 5.027
[15 empty] | 6738 | 0.07537 | 3.643 | 8.67 | 0.07537 | 0 | 0 | 5.027
[15 empty] | 6739 | 0.07538 | 3.642 | 8.67 | 0.07538 | 0 | 0 | 5.028
[15 empty] | 6740 | 0.07539 | 3.642 | 8.67 | 0.07539 | 0 | 0 | 5.028
[15 empty] | 6741 | 0.0754 | 3.642 | 8.67 | 0.0754 | 0 | 0 | 5.028
[15 empty] | 6742 | 0.07541 | 3.642 | 8.67 | 0.07541 | 0 | 0 | 5.028
[15 empty] | 6743 | 0.07542 | 3.641 | 8.671 | 0.07542 | 0 | 0 | 5.03
[15 empty] | 6744 | 0.07543 | 3.641 | 8.671 | 0.07543 | 0 | 0 | 5.03
[15 empty] | 6745 | 0.07544 | 3.641 | 8.671 | 0.07544 | 0 | 0 | 5.03
[15 empty] | 6746 | 0.07545 | 3.641 | 8.671 | 0.07545 | 0 | 0 | 5.03
[15 empty] | 6747 | 0.07546 | 3.64 | 8.671 | 0.07546 | 0 | 0 | 5.031
[15 empty] | 6748 | 0.07547 | 3.64 | 8.671 | 0.07547 | 0 | 0 | 5.031
[15 empty] | 6749 | 0.07548 | 3.64 | 8.671 | 0.07548 | 0 | 0 | 5.031
[15 empty] | 6750 | 0.07549 | 3.64 | 8.671 | 0.07549 | 0 | 0 | 5.031
[15 empty] | 6751 | 0.0755 | 3.639 | 8.671 | 0.0755 | 0 | 0 | 5.032
[15 empty] | 6752 | 0.07551 | 3.639 | 8.671 | 0.07551 | 0 | 0 | 5.032
[15 empty] | 6753 | 0.07552 | 3.639 | 8.671 | 0.07552 | 0 | 0 | 5.032
[15 empty] | 6754 | 0.07553 | 3.639 | 8.671 | 0.07553 | 0 | 0 | 5.032
[15 empty] | 6755 | 0.07554 | 3.638 | 8.671 | 0.07554 | 0 | 0 | 5.033
[15 empty] | 6756 | 0.07555 | 3.638 | 8.671 | 0.07555 | 0 | 0 | 5.033
[15 empty] | 6757 | 0.07556 | 3.638 | 8.671 | 0.07556 | 0 | 0 | 5.033
[15 empty] | 6758 | 0.07557 | 3.638 | 8.671 | 0.07557 | 0 | 0 | 5.033
[15 empty] | 6759 | 0.07558 | 3.637 | 8.671 | 0.07558 | 0 | 0 | 5.034
[15 empty] | 6760 | 0.07559 | 3.637 | 8.671 | 0.07559 | 0 | 0 | 5.034
[15 empty] | 6761 | 0.0756 | 3.637 | 8.671 | 0.0756 | 0 | 0 | 5.034
[15 empty] | 6762 | 0.07561 | 3.637 | 8.671 | 0.07561 | 0 | 0 | 5.034
[15 empty] | 6763 | 0.07562 | 3.636 | 8.672 | 0.07562 | 0 | 0 | 5.036
[15 empty] | 6764 | 0.07563 | 3.636 | 8.672 | 0.07563 | 0 | 0 | 5.036
[15 empty] | 6765 | 0.07564 | 3.636 | 8.672 | 0.07564 | 0 | 0 | 5.036
[15 empty] | 6766 | 0.07565 | 3.636 | 8.672 | 0.07565 | 0 | 0 | 5.036
[15 empty] | 6767 | 0.07566 | 3.636 | 8.672 | 0.07566 | 0 | 0 | 5.036
[15 empty] | 6768 | 0.07567 | 3.635 | 8.672 | 0.07567 | 0 | 0 | 5.037
[15 empty] | 6769 | 0.07568 | 3.635 | 8.672 | 0.07568 | 0 | 0 | 5.037
[15 empty] | 6770 | 0.07569 | 3.635 | 8.672 | 0.07569 | 0 | 0 | 5.037
[15 empty] | 6771 | 0.0757 | 3.635 | 8.672 | 0.0757 | 0 | 0 | 5.037
[15 empty] | 6772 | 0.07571 | 3.634 | 8.672 | 0.07571 | 0 | 0 | 5.038
[15 empty] | 6773 | 0.07572 | 3.634 | 8.672 | 0.07572 | 0 | 0 | 5.038
[15 empty] | 6774 | 0.07573 | 3.634 | 8.672 | 0.07573 | 0 | 0 | 5.038
[15 empty] | 6775 | 0.07574 | 3.634 | 8.672 | 0.07574 | 0 | 0 | 5.038
[15 empty] | 6776 | 0.07575 | 3.633 | 8.672 | 0.07575 | 0 | 0 | 5.039
[15 empty] | 6777 | 0.07576 | 3.633 | 8.672 | 0.07576 | 0 | 0 | 5.039
[15 empty] | 6778 | 0.07577 | 3.633 | 8.672 | 0.07577 | 0 | 0 | 5.039
[15 empty] | 6779 | 0.07578 | 3.633 | 8.672 | 0.07578 | 0 | 0 | 5.039
[15 empty] | 6780 | 0.07579 | 3.632 | 8.672 | 0.07579 | 0 | 0 | 5.04
[15 empty] | 6781 | 0.0758 | 3.632 | 8.672 | 0.0758 | 0 | 0 | 5.04
[15 empty] | 6782 | 0.07581 | 3.632 | 8.672 | 0.07581 | 0 | 0 | 5.04
[15 empty] | 6783 | 0.07582 | 3.632 | 8.673 | 0.07582 | 0 | 0 | 5.041
[15 empty] | 6784 | 0.07583 | 3.631 | 8.673 | 0.07583 | 0 | 0 | 5.042
[15 empty] | 6785 | 0.07584 | 3.631 | 8.673 | 0.07584 | 0 | 0 | 5.042
[15 empty] | 6786 | 0.07585 | 3.631 | 8.673 | 0.07585 | 0 | 0 | 5.042
[15 empty] | 6787 | 0.07586 | 3.631 | 8.673 | 0.07586 | 0 | 0 | 5.042
[15 empty] | 6788 | 0.07587 | 3.63 | 8.673 | 0.07587 | 0 | 0 | 5.043
[15 empty] | 6789 | 0.07588 | 3.63 | 8.673 | 0.07588 | 0 | 0 | 5.043
[15 empty] | 6790 | 0.07589 | 3.63 | 8.673 | 0.07589 | 0 | 0 | 5.043
[15 empty] | 6791 | 0.0759 | 3.63 | 8.673 | 0.0759 | 0 | 0 | 5.043
[15 empty] | 6792 | 0.07591 | 3.63 | 8.673 | 0.07591 | 0 | 0 | 5.043
[15 empty] | 6793 | 0.07592 | 3.629 | 8.673 | 0.07592 | 0 | 0 | 5.044
[15 empty] | 6794 | 0.07593 | 3.629 | 8.673 | 0.07593 | 0 | 0 | 5.044
[15 empty] | 6795 | 0.07594 | 3.629 | 8.673 | 0.07594 | 0 | 0 | 5.044
[15 empty] | 6796 | 0.07595 | 3.629 | 8.673 | 0.07595 | 0 | 0 | 5.044
[15 empty] | 6797 | 0.07596 | 3.628 | 8.673 | 0.07596 | 0 | 0 | 5.045
[15 empty] | 6798 | 0.07597 | 3.628 | 8.673 | 0.07597 | 0 | 0 | 5.045
[15 empty] | 6799 | 0.07598 | 3.628 | 8.673 | 0.07598 | 0 | 0 | 5.045
[15 empty] | 6800 | 0.07599 | 3.628 | 8.673 | 0.07599 | 0 | 0 | 5.045
[15 empty] | 6801 | 0.076 | 3.627 | 8.673 | 0.076 | 0 | 0 | 5.046
[15 empty] | 6802 | 0.07601 | 3.627 | 8.673 | 0.07601 | 0 | 0 | 5.046
[15 empty] | 6803 | 0.07602 | 3.627 | 8.674 | 0.07602 | 0 | 0 | 5.047
[15 empty] | 6804 | 0.07603 | 3.627 | 8.674 | 0.07603 | 0 | 0 | 5.047
[15 empty] | 6805 | 0.07604 | 3.626 | 8.674 | 0.07604 | 0 | 0 | 5.048
[15 empty] | 6806 | 0.07605 | 3.626 | 8.674 | 0.07605 | 0 | 0 | 5.048
[15 empty] | 6807 | 0.07606 | 3.626 | 8.674 | 0.07606 | 0 | 0 | 5.048
[15 empty] | 6808 | 0.07607 | 3.626 | 8.674 | 0.07607 | 0 | 0 | 5.048
[15 empty] | 6809 | 0.07608 | 3.625 | 8.674 | 0.07608 | 0 | 0 | 5.049
[15 empty] | 6810 | 0.07609 | 3.625 | 8.674 | 0.07609 | 0 | 0 | 5.049
[15 empty] | 6811 | 0.0761 | 3.625 | 8.674 | 0.0761 | 0 | 0 | 5.049
[15 empty] | 6812 | 0.07611 | 3.625 | 8.674 | 0.07611 | 0 | 0 | 5.049
[15 empty] | 6813 | 0.07612 | 3.625 | 8.674 | 0.07612 | 0 | 0 | 5.049
[15 empty] | 6814 | 0.07613 | 3.624 | 8.674 | 0.07613 | 0 | 0 | 5.05
[15 empty] | 6815 | 0.07614 | 3.624 | 8.674 | 0.07614 | 0 | 0 | 5.05
[15 empty] | 6816 | 0.07615 | 3.624 | 8.674 | 0.07615 | 0 | 0 | 5.05
[15 empty] | 6817 | 0.07616 | 3.624 | 8.674 | 0.07616 | 0 | 0 | 5.05
[15 empty] | 6818 | 0.07617 | 3.623 | 8.674 | 0.07617 | 0 | 0 | 5.051
[15 empty] | 6819 | 0.07618 | 3.623 | 8.674 | 0.07618 | 0 | 0 | 5.051
[15 empty] | 6820 | 0.07619 | 3.623 | 8.674 | 0.07619 | 0 | 0 | 5.051
[15 empty] | 6821 | 0.0762 | 3.623 | 8.674 | 0.0762 | 0 | 0 | 5.051
[15 empty] | 6822 | 0.07621 | 3.622 | 8.674 | 0.07621 | 0 | 0 | 5.052
[15 empty] | 6823 | 0.07622 | 3.622 | 8.675 | 0.07622 | 0 | 0 | 5.053
[15 empty] | 6824 | 0.07623 | 3.622 | 8.675 | 0.07623 | 0 | 0 | 5.053
[15 empty] | 6825 | 0.07624 | 3.622 | 8.675 | 0.07624 | 0 | 0 | 5.053
[15 empty] | 6826 | 0.07625 | 3.621 | 8.675 | 0.07625 | 0 | 0 | 5.054
[15 empty] | 6827 | 0.07626 | 3.621 | 8.675 | 0.07626 | 0 | 0 | 5.054
[15 empty] | 6828 | 0.07627 | 3.621 | 8.675 | 0.07627 | 0 | 0 | 5.054
[15 empty] | 6829 | 0.07628 | 3.621 | 8.675 | 0.07628 | 0 | 0 | 5.054
[15 empty] | 6830 | 0.07629 | 3.62 | 8.675 | 0.07629 | 0 | 0 | 5.055
[15 empty] | 6831 | 0.0763 | 3.62 | 8.675 | 0.0763 | 0 | 0 | 5.055
[15 empty] | 6832 | 0.07631 | 3.62 | 8.675 | 0.07631 | 0 | 0 | 5.055
[15 empty] | 6833 | 0.07632 | 3.62 | 8.675 | 0.07632 | 0 | 0 | 5.055
[15 empty] | 6834 | 0.07633 | 3.62 | 8.675 | 0.07633 | 0 | 0 | 5.055
[15 empty] | 6835 | 0.07634 | 3.619 | 8.675 | 0.07634 | 0 | 0 | 5.056
[15 empty] | 6836 | 0.07635 | 3.619 | 8.675 | 0.07635 | 0 | 0 | 5.056
[15 empty] | 6837 | 0.07636 | 3.619 | 8.675 | 0.07636 | 0 | 0 | 5.056
[15 empty] | 6838 | 0.07637 | 3.619 | 8.675 | 0.07637 | 0 | 0 | 5.056
[15 empty] | 6839 | 0.07638 | 3.618 | 8.675 | 0.07638 | 0 | 0 | 5.057
[15 empty] | 6840 | 0.07639 | 3.618 | 8.675 | 0.07639 | 0 | 0 | 5.057
[15 empty] | 6841 | 0.0764 | 3.618 | 8.675 | 0.0764 | 0 | 0 | 5.057
[15 empty] | 6842 | 0.07641 | 3.618 | 8.675 | 0.07641 | 0 | 0 | 5.057
[15 empty] | 6843 | 0.07642 | 3.617 | 8.676 | 0.07642 | 0 | 0 | 5.059
[15 empty] | 6844 | 0.07643 | 3.617 | 8.676 | 0.07643 | 0 | 0 | 5.059
[15 empty] | 6845 | 0.07644 | 3.617 | 8.676 | 0.07644 | 0 | 0 | 5.059
[15 empty] | 6846 | 0.07645 | 3.617 | 8.676 | 0.07645 | 0 | 0 | 5.059
[15 empty] | 6847 | 0.07646 | 3.616 | 8.676 | 0.07646 | 0 | 0 | 5.06
[15 empty] | 6848 | 0.07647 | 3.616 | 8.676 | 0.07647 | 0 | 0 | 5.06
[15 empty] | 6849 | 0.07648 | 3.616 | 8.676 | 0.07648 | 0 | 0 | 5.06
[15 empty] | 6850 | 0.07649 | 3.616 | 8.676 | 0.07649 | 0 | 0 | 5.06
[15 empty] | 6851 | 0.0765 | 3.616 | 8.676 | 0.0765 | 0 | 0 | 5.06
[15 empty] | 6852 | 0.07651 | 3.615 | 8.676 | 0.07651 | 0 | 0 | 5.061
[15 empty] | 6853 | 0.07652 | 3.615 | 8.676 | 0.07652 | 0 | 0 | 5.061
[15 empty] | 6854 | 0.07653 | 3.615 | 8.676 | 0.07653 | 0 | 0 | 5.061
[15 empty] | 6855 | 0.07654 | 3.615 | 8.676 | 0.07654 | 0 | 0 | 5.061
[15 empty] | 6856 | 0.07655 | 3.614 | 8.676 | 0.07655 | 0 | 0 | 5.062
[15 empty] | 6857 | 0.07656 | 3.614 | 8.676 | 0.07656 | 0 | 0 | 5.062
[15 empty] | 6858 | 0.07657 | 3.614 | 8.676 | 0.07657 | 0 | 0 | 5.062
[15 empty] | 6859 | 0.07658 | 3.614 | 8.676 | 0.07658 | 0 | 0 | 5.062
[15 empty] | 6860 | 0.07659 | 3.613 | 8.676 | 0.07659 | 0 | 0 | 5.063
[15 empty] | 6861 | 0.0766 | 3.613 | 8.676 | 0.0766 | 0 | 0 | 5.063
[15 empty] | 6862 | 0.07661 | 3.613 | 8.676 | 0.07661 | 0 | 0 | 5.063
[15 empty] | 6863 | 0.07662 | 3.613 | 8.677 | 0.07662 | 0 | 0 | 5.064
[15 empty] | 6864 | 0.07663 | 3.612 | 8.677 | 0.07663 | 0 | 0 | 5.065
[15 empty] | 6865 | 0.07664 | 3.612 | 8.677 | 0.07664 | 0 | 0 | 5.065
[15 empty] | 6866 | 0.07665 | 3.612 | 8.677 | 0.07665 | 0 | 0 | 5.065
[15 empty] | 6867 | 0.07666 | 3.612 | 8.677 | 0.07666 | 0 | 0 | 5.065
[15 empty] | 6868 | 0.07667 | 3.611 | 8.677 | 0.07667 | 0 | 0 | 5.066
[15 empty] | 6869 | 0.07668 | 3.611 | 8.677 | 0.07668 | 0 | 0 | 5.066
[15 empty] | 6870 | 0.07669 | 3.611 | 8.677 | 0.07669 | 0 | 0 | 5.066
[15 empty] | 6871 | 0.0767 | 3.611 | 8.677 | 0.0767 | 0 | 0 | 5.066
[15 empty] | 6872 | 0.07671 | 3.611 | 8.677 | 0.07671 | 0 | 0 | 5.066
[15 empty] | 6873 | 0.07672 | 3.61 | 8.677 | 0.07672 | 0 | 0 | 5.067
[15 empty] | 6874 | 0.07673 | 3.61 | 8.677 | 0.07673 | 0 | 0 | 5.067
[15 empty] | 6875 | 0.07674 | 3.61 | 8.677 | 0.07674 | 0 | 0 | 5.067
[15 empty] | 6876 | 0.07675 | 3.61 | 8.677 | 0.07675 | 0 | 0 | 5.067
[15 empty] | 6877 | 0.07676 | 3.609 | 8.677 | 0.07676 | 0 | 0 | 5.068
[15 empty] | 6878 | 0.07677 | 3.609 | 8.677 | 0.07677 | 0 | 0 | 5.068
[15 empty] | 6879 | 0.07678 | 3.609 | 8.677 | 0.07678 | 0 | 0 | 5.068
[15 empty] | 6880 | 0.07679 | 3.609 | 8.677 | 0.07679 | 0 | 0 | 5.068
[15 empty] | 6881 | 0.0768 | 3.608 | 8.677 | 0.0768 | 0 | 0 | 5.069
[15 empty] | 6882 | 0.07681 | 3.608 | 8.677 | 0.07681 | 0 | 0 | 5.069
[15 empty] | 6883 | 0.07682 | 3.608 | 8.678 | 0.07682 | 0 | 0 | 5.07
[15 empty] | 6884 | 0.07683 | 3.608 | 8.678 | 0.07683 | 0 | 0 | 5.07
[15 empty] | 6885 | 0.07684 | 3.607 | 8.678 | 0.07684 | 0 | 0 | 5.071
[15 empty] | 6886 | 0.07685 | 3.607 | 8.678 | 0.07685 | 0 | 0 | 5.071
[15 empty] | 6887 | 0.07686 | 3.607 | 8.678 | 0.07686 | 0 | 0 | 5.071
[15 empty] | 6888 | 0.07687 | 3.607 | 8.678 | 0.07687 | 0 | 0 | 5.071
[15 empty] | 6889 | 0.07688 | 3.607 | 8.678 | 0.07688 | 0 | 0 | 5.071
[15 empty] | 6890 | 0.07689 | 3.606 | 8.678 | 0.07689 | 0 | 0 | 5.072
[15 empty] | 6891 | 0.0769 | 3.606 | 8.678 | 0.0769 | 0 | 0 | 5.072
[15 empty] | 6892 | 0.07691 | 3.606 | 8.678 | 0.07691 | 0 | 0 | 5.072
[15 empty] | 6893 | 0.07692 | 3.606 | 8.678 | 0.07692 | 0 | 0 | 5.072
[15 empty] | 6894 | 0.07693 | 3.605 | 8.678 | 0.07693 | 0 | 0 | 5.073
[15 empty] | 6895 | 0.07694 | 3.605 | 8.678 | 0.07694 | 0 | 0 | 5.073
[15 empty] | 6896 | 0.07695 | 3.605 | 8.678 | 0.07695 | 0 | 0 | 5.073
[15 empty] | 6897 | 0.07696 | 3.605 | 8.678 | 0.07696 | 0 | 0 | 5.073
[15 empty] | 6898 | 0.07697 | 3.604 | 8.678 | 0.07697 | 0 | 0 | 5.074
[15 empty] | 6899 | 0.07698 | 3.604 | 8.678 | 0.07698 | 0 | 0 | 5.074
[15 empty] | 6900 | 0.07699 | 3.604 | 8.678 | 0.07699 | 0 | 0 | 5.074
[15 empty] | 6901 | 0.077 | 3.604 | 8.678 | 0.077 | 0 | 0 | 5.074
[15 empty] | 6902 | 0.07701 | 3.604 | 8.678 | 0.07701 | 0 | 0 | 5.074
[15 empty] | 6903 | 0.07702 | 3.603 | 8.679 | 0.07702 | 0 | 0 | 5.076
[15 empty] | 6904 | 0.07703 | 3.603 | 8.679 | 0.07703 | 0 | 0 | 5.076
[15 empty] | 6905 | 0.07704 | 3.603 | 8.679 | 0.07704 | 0 | 0 | 5.076
[15 empty] | 6906 | 0.07705 | 3.603 | 8.679 | 0.07705 | 0 | 0 | 5.076
[15 empty] | 6907 | 0.07706 | 3.602 | 8.679 | 0.07706 | 0 | 0 | 5.077
[15 empty] | 6908 | 0.07707 | 3.602 | 8.679 | 0.07707 | 0 | 0 | 5.077
[15 empty] | 6909 | 0.07708 | 3.602 | 8.679 | 0.07708 | 0 | 0 | 5.077
[15 empty] | 6910 | 0.07709 | 3.602 | 8.679 | 0.07709 | 0 | 0 | 5.077
[15 empty] | 6911 | 0.0771 | 3.601 | 8.679 | 0.0771 | 0 | 0 | 5.078
[15 empty] | 6912 | 0.07711 | 3.601 | 8.679 | 0.07711 | 0 | 0 | 5.078
[15 empty] | 6913 | 0.07712 | 3.601 | 8.679 | 0.07712 | 0 | 0 | 5.078
[15 empty] | 6914 | 0.07713 | 3.601 | 8.679 | 0.07713 | 0 | 0 | 5.078
[15 empty] | 6915 | 0.07714 | 3.6 | 8.679 | 0.07714 | 0 | 0 | 5.079
[15 empty] | 6916 | 0.07715 | 3.6 | 8.679 | 0.07715 | 0 | 0 | 5.079
[15 empty] | 6917 | 0.07716 | 3.6 | 8.679 | 0.07716 | 0 | 0 | 5.079
[15 empty] | 6918 | 0.07717 | 3.6 | 8.679 | 0.07717 | 0 | 0 | 5.079
[15 empty] | 6919 | 0.07718 | 3.6 | 8.679 | 0.07718 | 0 | 0 | 5.079
[15 empty] | 6920 | 0.07719 | 3.599 | 8.679 | 0.07719 | 0 | 0 | 5.08
[15 empty] | 6921 | 0.0772 | 3.599 | 8.679 | 0.0772 | 0 | 0 | 5.08
[15 empty] | 6922 | 0.07721 | 3.599 | 8.679 | 0.07721 | 0 | 0 | 5.08
[15 empty] | 6923 | 0.07722 | 3.599 | 8.68 | 0.07722 | 0 | 0 | 5.081
[15 empty] | 6924 | 0.07723 | 3.598 | 8.68 | 0.07723 | 0 | 0 | 5.082
[15 empty] | 6925 | 0.07724 | 3.598 | 8.68 | 0.07724 | 0 | 0 | 5.082
[15 empty] | 6926 | 0.07725 | 3.598 | 8.68 | 0.07725 | 0 | 0 | 5.082
[15 empty] | 6927 | 0.07726 | 3.598 | 8.68 | 0.07726 | 0 | 0 | 5.082
[15 empty] | 6928 | 0.07727 | 3.597 | 8.68 | 0.07727 | 0 | 0 | 5.083
[15 empty] | 6929 | 0.07728 | 3.597 | 8.68 | 0.07728 | 0 | 0 | 5.083
[15 empty] | 6930 | 0.07729 | 3.597 | 8.68 | 0.07729 | 0 | 0 | 5.083
[15 empty] | 6931 | 0.0773 | 3.597 | 8.68 | 0.0773 | 0 | 0 | 5.083
[15 empty] | 6932 | 0.07731 | 3.597 | 8.68 | 0.07731 | 0 | 0 | 5.083
[15 empty] | 6933 | 0.07732 | 3.596 | 8.68 | 0.07732 | 0 | 0 | 5.084
[15 empty] | 6934 | 0.07733 | 3.596 | 8.68 | 0.07733 | 0 | 0 | 5.084
[15 empty] | 6935 | 0.07734 | 3.596 | 8.68 | 0.07734 | 0 | 0 | 5.084
[15 empty] | 6936 | 0.07735 | 3.596 | 8.68 | 0.07735 | 0 | 0 | 5.084
[15 empty] | 6937 | 0.07736 | 3.595 | 8.68 | 0.07736 | 0 | 0 | 5.085
[15 empty] | 6938 | 0.07737 | 3.595 | 8.68 | 0.07737 | 0 | 0 | 5.085
[15 empty] | 6939 | 0.07738 | 3.595 | 8.68 | 0.07738 | 0 | 0 | 5.085
[15 empty] | 6940 | 0.07739 | 3.595 | 8.68 | 0.07739 | 0 | 0 | 5.085
[15 empty] | 6941 | 0.0774 | 3.594 | 8.68 | 0.0774 | 0 | 0 | 5.086
[15 empty] | 6942 | 0.07741 | 3.594 | 8.68 | 0.07741 | 0 | 0 | 5.086
[15 empty] | 6943 | 0.07742 | 3.594 | 8.68 | 0.07742 | 0 | 0 | 5.086
[15 empty] | 6944 | 0.07743 | 3.594 | 8.681 | 0.07743 | 0 | 0 | 5.087
[15 empty] | 6945 | 0.07744 | 3.593 | 8.681 | 0.07744 | 0 | 0 | 5.088
[15 empty] | 6946 | 0.07745 | 3.593 | 8.681 | 0.07745 | 0 | 0 | 5.088
[15 empty] | 6947 | 0.07746 | 3.593 | 8.681 | 0.07746 | 0 | 0 | 5.088
[15 empty] | 6948 | 0.07747 | 3.593 | 8.681 | 0.07747 | 0 | 0 | 5.088
[15 empty] | 6949 | 0.07748 | 3.593 | 8.681 | 0.07748 | 0 | 0 | 5.088
[15 empty] | 6950 | 0.07749 | 3.592 | 8.681 | 0.07749 | 0 | 0 | 5.089
[15 empty] | 6951 | 0.0775 | 3.592 | 8.681 | 0.0775 | 0 | 0 | 5.089
[15 empty] | 6952 | 0.07751 | 3.592 | 8.681 | 0.07751 | 0 | 0 | 5.089
[15 empty] | 6953 | 0.07752 | 3.592 | 8.681 | 0.07752 | 0 | 0 | 5.089
[15 empty] | 6954 | 0.07753 | 3.591 | 8.681 | 0.07753 | 0 | 0 | 5.09
[15 empty] | 6955 | 0.07754 | 3.591 | 8.681 | 0.07754 | 0 | 0 | 5.09
[15 empty] | 6956 | 0.07755 | 3.591 | 8.681 | 0.07755 | 0 | 0 | 5.09
[15 empty] | 6957 | 0.07756 | 3.591 | 8.681 | 0.07756 | 0 | 0 | 5.09
[15 empty] | 6958 | 0.07757 | 3.59 | 8.681 | 0.07757 | 0 | 0 | 5.091
[15 empty] | 6959 | 0.07758 | 3.59 | 8.681 | 0.07758 | 0 | 0 | 5.091
[15 empty] | 6960 | 0.07759 | 3.59 | 8.681 | 0.07759 | 0 | 0 | 5.091
[15 empty] | 6961 | 0.0776 | 3.59 | 8.681 | 0.0776 | 0 | 0 | 5.091
[15 empty] | 6962 | 0.07761 | 3.59 | 8.681 | 0.07761 | 0 | 0 | 5.091
[15 empty] | 6963 | 0.07762 | 3.589 | 8.681 | 0.07762 | 0 | 0 | 5.092
[15 empty] | 6964 | 0.07763 | 3.589 | 8.682 | 0.07763 | 0 | 0 | 5.093
[15 empty] | 6965 | 0.07764 | 3.589 | 8.682 | 0.07764 | 0 | 0 | 5.093
[15 empty] | 6966 | 0.07765 | 3.589 | 8.682 | 0.07765 | 0 | 0 | 5.093
[15 empty] | 6967 | 0.07766 | 3.588 | 8.682 | 0.07766 | 0 | 0 | 5.094
[15 empty] | 6968 | 0.07767 | 3.588 | 8.682 | 0.07767 | 0 | 0 | 5.094
[15 empty] | 6969 | 0.07768 | 3.588 | 8.682 | 0.07768 | 0 | 0 | 5.094
[15 empty] | 6970 | 0.07769 | 3.588 | 8.682 | 0.07769 | 0 | 0 | 5.094
[15 empty] | 6971 | 0.0777 | 3.587 | 8.682 | 0.0777 | 0 | 0 | 5.095
[15 empty] | 6972 | 0.07771 | 3.587 | 8.682 | 0.07771 | 0 | 0 | 5.095
[15 empty] | 6973 | 0.07772 | 3.587 | 8.682 | 0.07772 | 0 | 0 | 5.095
[15 empty] | 6974 | 0.07773 | 3.587 | 8.682 | 0.07773 | 0 | 0 | 5.095
[15 empty] | 6975 | 0.07774 | 3.587 | 8.682 | 0.07774 | 0 | 0 | 5.095
[15 empty] | 6976 | 0.07775 | 3.586 | 8.682 | 0.07775 | 0 | 0 | 5.096
[15 empty] | 6977 | 0.07776 | 3.586 | 8.682 | 0.07776 | 0 | 0 | 5.096
[15 empty] | 6978 | 0.07777 | 3.586 | 8.682 | 0.07777 | 0 | 0 | 5.096
[15 empty] | 6979 | 0.07778 | 3.586 | 8.682 | 0.07778 | 0 | 0 | 5.096
[15 empty] | 6980 | 0.07779 | 3.585 | 8.682 | 0.07779 | 0 | 0 | 5.097
[15 empty] | 6981 | 0.0778 | 3.585 | 8.682 | 0.0778 | 0 | 0 | 5.097
[15 empty] | 6982 | 0.07781 | 3.585 | 8.682 | 0.07781 | 0 | 0 | 5.097
[15 empty] | 6983 | 0.07782 | 3.585 | 8.682 | 0.07782 | 0 | 0 | 5.097
[15 empty] | 6984 | 0.07783 | 3.584 | 8.683 | 0.07783 | 0 | 0 | 5.099
[15 empty] | 6985 | 0.07784 | 3.584 | 8.683 | 0.07784 | 0 | 0 | 5.099
[15 empty] | 6986 | 0.07785 | 3.584 | 8.683 | 0.07785 | 0 | 0 | 5.099
[15 empty] | 6987 | 0.07786 | 3.584 | 8.683 | 0.07786 | 0 | 0 | 5.099
[15 empty] | 6988 | 0.07787 | 3.584 | 8.683 | 0.07787 | 0 | 0 | 5.099
[15 empty] | 6989 | 0.07788 | 3.583 | 8.683 | 0.07788 | 0 | 0 | 5.1
[15 empty] | 6990 | 0.07789 | 3.583 | 8.683 | 0.07789 | 0 | 0 | 5.1
[15 empty] | 6991 | 0.0779 | 3.583 | 8.683 | 0.0779 | 0 | 0 | 5.1
[15 empty] | 6992 | 0.07791 | 3.583 | 8.683 | 0.07791 | 0 | 0 | 5.1
[15 empty] | 6993 | 0.07792 | 3.582 | 8.683 | 0.07792 | 0 | 0 | 5.101
[15 empty] | 6994 | 0.07793 | 3.582 | 8.683 | 0.07793 | 0 | 0 | 5.101
[15 empty] | 6995 | 0.07794 | 3.582 | 8.683 | 0.07794 | 0 | 0 | 5.101
[15 empty] | 6996 | 0.07795 | 3.582 | 8.683 | 0.07795 | 0 | 0 | 5.101
[15 empty] | 6997 | 0.07796 | 3.581 | 8.683 | 0.07796 | 0 | 0 | 5.102
[15 empty] | 6998 | 0.07797 | 3.581 | 8.683 | 0.07797 | 0 | 0 | 5.102
[15 empty] | 6999 | 0.07798 | 3.581 | 8.683 | 0.07798 | 0 | 0 | 5.102
[15 empty] | 7000 | 0.07799 | 3.581 | 8.683 | 0.07799 | 0 | 0 | 5.102
[15 empty] | 7001 | 0.078 | 3.581 | 8.683 | 0.078 | 0 | 0 | 5.102
[15 empty] | 7002 | 0.07801 | 3.58 | 8.683 | 0.07801 | 0 | 0 | 5.103
[15 empty] | 7003 | 0.07802 | 3.58 | 8.683 | 0.07802 | 0 | 0 | 5.103
[15 empty] | 7004 | 0.07803 | 3.58 | 8.683 | 0.07803 | 0 | 0 | 5.103
[15 empty] | 7005 | 0.07804 | 3.58 | 8.684 | 0.07804 | 0 | 0 | 5.104
[15 empty] | 7006 | 0.07805 | 3.579 | 8.684 | 0.07805 | 0 | 0 | 5.105
[15 empty] | 7007 | 0.07806 | 3.579 | 8.684 | 0.07806 | 0 | 0 | 5.105
[15 empty] | 7008 | 0.07807 | 3.579 | 8.684 | 0.07807 | 0 | 0 | 5.105
[15 empty] | 7009 | 0.07808 | 3.579 | 8.684 | 0.07808 | 0 | 0 | 5.105
[15 empty] | 7010 | 0.07809 | 3.579 | 8.684 | 0.07809 | 0 | 0 | 5.105
[15 empty] | 7011 | 0.0781 | 3.578 | 8.684 | 0.0781 | 0 | 0 | 5.106
[15 empty] | 7012 | 0.07811 | 3.578 | 8.684 | 0.07811 | 0 | 0 | 5.106
[15 empty] | 7013 | 0.07812 | 3.578 | 8.684 | 0.07812 | 0 | 0 | 5.106
[15 empty] | 7014 | 0.07813 | 3.578 | 8.684 | 0.07813 | 0 | 0 | 5.106
[15 empty] | 7015 | 0.07814 | 3.577 | 8.684 | 0.07814 | 0 | 0 | 5.107
[15 empty] | 7016 | 0.07815 | 3.577 | 8.684 | 0.07815 | 0 | 0 | 5.107
[15 empty] | 7017 | 0.07816 | 3.577 | 8.684 | 0.07816 | 0 | 0 | 5.107
[15 empty] | 7018 | 0.07817 | 3.577 | 8.684 | 0.07817 | 0 | 0 | 5.107
[15 empty] | 7019 | 0.07818 | 3.576 | 8.684 | 0.07818 | 0 | 0 | 5.108
[15 empty] | 7020 | 0.07819 | 3.576 | 8.684 | 0.07819 | 0 | 0 | 5.108
[15 empty] | 7021 | 0.0782 | 3.576 | 8.684 | 0.0782 | 0 | 0 | 5.108
[15 empty] | 7022 | 0.07821 | 3.576 | 8.684 | 0.07821 | 0 | 0 | 5.108
[15 empty] | 7023 | 0.07822 | 3.576 | 8.684 | 0.07822 | 0 | 0 | 5.108
[15 empty] | 7024 | 0.07823 | 3.575 | 8.684 | 0.07823 | 0 | 0 | 5.109
[15 empty] | 7025 | 0.07824 | 3.575 | 8.685 | 0.07824 | 0 | 0 | 5.11
[15 empty] | 7026 | 0.07825 | 3.575 | 8.685 | 0.07825 | 0 | 0 | 5.11
[15 empty] | 7027 | 0.07826 | 3.575 | 8.685 | 0.07826 | 0 | 0 | 5.11
[15 empty] | 7028 | 0.07827 | 3.574 | 8.685 | 0.07827 | 0 | 0 | 5.111
[15 empty] | 7029 | 0.07828 | 3.574 | 8.685 | 0.07828 | 0 | 0 | 5.111
[15 empty] | 7030 | 0.07829 | 3.574 | 8.685 | 0.07829 | 0 | 0 | 5.111
[15 empty] | 7031 | 0.0783 | 3.574 | 8.685 | 0.0783 | 0 | 0 | 5.111
[15 empty] | 7032 | 0.07831 | 3.573 | 8.685 | 0.07831 | 0 | 0 | 5.112
[15 empty] | 7033 | 0.07832 | 3.573 | 8.685 | 0.07832 | 0 | 0 | 5.112
[15 empty] | 7034 | 0.07833 | 3.573 | 8.685 | 0.07833 | 0 | 0 | 5.112
[15 empty] | 7035 | 0.07834 | 3.573 | 8.685 | 0.07834 | 0 | 0 | 5.112
[15 empty] | 7036 | 0.07835 | 3.573 | 8.685 | 0.07835 | 0 | 0 | 5.112
[15 empty] | 7037 | 0.07836 | 3.572 | 8.685 | 0.07836 | 0 | 0 | 5.113
[15 empty] | 7038 | 0.07837 | 3.572 | 8.685 | 0.07837 | 0 | 0 | 5.113
[15 empty] | 7039 | 0.07838 | 3.572 | 8.685 | 0.07838 | 0 | 0 | 5.113
[15 empty] | 7040 | 0.07839 | 3.572 | 8.685 | 0.07839 | 0 | 0 | 5.113
[15 empty] | 7041 | 0.0784 | 3.571 | 8.685 | 0.0784 | 0 | 0 | 5.114
[15 empty] | 7042 | 0.07841 | 3.571 | 8.685 | 0.07841 | 0 | 0 | 5.114
[15 empty] | 7043 | 0.07842 | 3.571 | 8.685 | 0.07842 | 0 | 0 | 5.114
[15 empty] | 7044 | 0.07843 | 3.571 | 8.685 | 0.07843 | 0 | 0 | 5.114
[15 empty] | 7045 | 0.07844 | 3.571 | 8.685 | 0.07844 | 0 | 0 | 5.114
[15 empty] | 7046 | 0.07845 | 3.57 | 8.686 | 0.07845 | 0 | 0 | 5.116
[15 empty] | 7047 | 0.07846 | 3.57 | 8.686 | 0.07846 | 0 | 0 | 5.116
[15 empty] | 7048 | 0.07847 | 3.57 | 8.686 | 0.07847 | 0 | 0 | 5.116
[15 empty] | 7049 | 0.07848 | 3.57 | 8.686 | 0.07848 | 0 | 0 | 5.116
[15 empty] | 7050 | 0.07849 | 3.569 | 8.686 | 0.07849 | 0 | 0 | 5.117
[15 empty] | 7051 | 0.0785 | 3.569 | 8.686 | 0.0785 | 0 | 0 | 5.117
[15 empty] | 7052 | 0.07851 | 3.569 | 8.686 | 0.07851 | 0 | 0 | 5.117
[15 empty] | 7053 | 0.07852 | 3.569 | 8.686 | 0.07852 | 0 | 0 | 5.117
[15 empty] | 7054 | 0.07853 | 3.568 | 8.686 | 0.07853 | 0 | 0 | 5.118
[15 empty] | 7055 | 0.07854 | 3.568 | 8.686 | 0.07854 | 0 | 0 | 5.118
[15 empty] | 7056 | 0.07855 | 3.568 | 8.686 | 0.07855 | 0 | 0 | 5.118
[15 empty] | 7057 | 0.07856 | 3.568 | 8.686 | 0.07856 | 0 | 0 | 5.118
[15 empty] | 7058 | 0.07857 | 3.568 | 8.686 | 0.07857 | 0 | 0 | 5.118
[15 empty] | 7059 | 0.07858 | 3.567 | 8.686 | 0.07858 | 0 | 0 | 5.119
[15 empty] | 7060 | 0.07859 | 3.567 | 8.686 | 0.07859 | 0 | 0 | 5.119
[15 empty] | 7061 | 0.0786 | 3.567 | 8.686 | 0.0786 | 0 | 0 | 5.119
[15 empty] | 7062 | 0.07861 | 3.567 | 8.686 | 0.07861 | 0 | 0 | 5.119
[15 empty] | 7063 | 0.07862 | 3.566 | 8.686 | 0.07862 | 0 | 0 | 5.12
[15 empty] | 7064 | 0.07863 | 3.566 | 8.686 | 0.07863 | 0 | 0 | 5.12
[15 empty] | 7065 | 0.07864 | 3.566 | 8.686 | 0.07864 | 0 | 0 | 5.12
[15 empty] | 7066 | 0.07865 | 3.566 | 8.687 | 0.07865 | 0 | 0 | 5.121
[15 empty] | 7067 | 0.07866 | 3.566 | 8.687 | 0.07866 | 0 | 0 | 5.121
[15 empty] | 7068 | 0.07867 | 3.565 | 8.687 | 0.07867 | 0 | 0 | 5.122
[15 empty] | 7069 | 0.07868 | 3.565 | 8.687 | 0.07868 | 0 | 0 | 5.122
[15 empty] | 7070 | 0.07869 | 3.565 | 8.687 | 0.07869 | 0 | 0 | 5.122
[15 empty] | 7071 | 0.0787 | 3.565 | 8.687 | 0.0787 | 0 | 0 | 5.122
[15 empty] | 7072 | 0.07871 | 3.564 | 8.687 | 0.07871 | 0 | 0 | 5.123
[15 empty] | 7073 | 0.07872 | 3.564 | 8.687 | 0.07872 | 0 | 0 | 5.123
[15 empty] | 7074 | 0.07873 | 3.564 | 8.687 | 0.07873 | 0 | 0 | 5.123
[15 empty] | 7075 | 0.07874 | 3.564 | 8.687 | 0.07874 | 0 | 0 | 5.123
[15 empty] | 7076 | 0.07875 | 3.563 | 8.687 | 0.07875 | 0 | 0 | 5.124
[15 empty] | 7077 | 0.07876 | 3.563 | 8.687 | 0.07876 | 0 | 0 | 5.124
[15 empty] | 7078 | 0.07877 | 3.563 | 8.687 | 0.07877 | 0 | 0 | 5.124
[15 empty] | 7079 | 0.07878 | 3.563 | 8.687 | 0.07878 | 0 | 0 | 5.124
[15 empty] | 7080 | 0.07879 | 3.563 | 8.687 | 0.07879 | 0 | 0 | 5.124
[15 empty] | 7081 | 0.0788 | 3.562 | 8.687 | 0.0788 | 0 | 0 | 5.125
[15 empty] | 7082 | 0.07881 | 3.562 | 8.687 | 0.07881 | 0 | 0 | 5.125
[15 empty] | 7083 | 0.07882 | 3.562 | 8.687 | 0.07882 | 0 | 0 | 5.125
[15 empty] | 7084 | 0.07883 | 3.562 | 8.687 | 0.07883 | 0 | 0 | 5.125
[15 empty] | 7085 | 0.07884 | 3.561 | 8.687 | 0.07884 | 0 | 0 | 5.126
[15 empty] | 7086 | 0.07885 | 3.561 | 8.687 | 0.07885 | 0 | 0 | 5.126
[15 empty] | 7087 | 0.07886 | 3.561 | 8.688 | 0.07886 | 0 | 0 | 5.127
[15 empty] | 7088 | 0.07887 | 3.561 | 8.688 | 0.07887 | 0 | 0 | 5.127
[15 empty] | 7089 | 0.07888 | 3.561 | 8.688 | 0.07888 | 0 | 0 | 5.127
[15 empty] | 7090 | 0.07889 | 3.56 | 8.688 | 0.07889 | 0 | 0 | 5.128
[15 empty] | 7091 | 0.0789 | 3.56 | 8.688 | 0.0789 | 0 | 0 | 5.128
[15 empty] | 7092 | 0.07891 | 3.56 | 8.688 | 0.07891 | 0 | 0 | 5.128
[15 empty] | 7093 | 0.07892 | 3.56 | 8.688 | 0.07892 | 0 | 0 | 5.128
[15 empty] | 7094 | 0.07893 | 3.559 | 8.688 | 0.07893 | 0 | 0 | 5.129
[15 empty] | 7095 | 0.07894 | 3.559 | 8.688 | 0.07894 | 0 | 0 | 5.129
[15 empty] | 7096 | 0.07895 | 3.559 | 8.688 | 0.07895 | 0 | 0 | 5.129
[15 empty] | 7097 | 0.07896 | 3.559 | 8.688 | 0.07896 | 0 | 0 | 5.129
[15 empty] | 7098 | 0.07897 | 3.559 | 8.688 | 0.07897 | 0 | 0 | 5.129
[15 empty] | 7099 | 0.07898 | 3.558 | 8.688 | 0.07898 | 0 | 0 | 5.13
[15 empty] | 7100 | 0.07899 | 3.558 | 8.688 | 0.07899 | 0 | 0 | 5.13
[15 empty] | 7101 | 0.079 | 3.558 | 8.688 | 0.079 | 0 | 0 | 5.13
[15 empty] | 7102 | 0.07901 | 3.558 | 8.688 | 0.07901 | 0 | 0 | 5.13
[15 empty] | 7103 | 0.07902 | 3.557 | 8.688 | 0.07902 | 0 | 0 | 5.131
[15 empty] | 7104 | 0.07903 | 3.557 | 8.688 | 0.07903 | 0 | 0 | 5.131
[15 empty] | 7105 | 0.07904 | 3.557 | 8.688 | 0.07904 | 0 | 0 | 5.131
[15 empty] | 7106 | 0.07905 | 3.557 | 8.688 | 0.07905 | 0 | 0 | 5.131
[15 empty] | 7107 | 0.07906 | 3.556 | 8.688 | 0.07906 | 0 | 0 | 5.132
[15 empty] | 7108 | 0.07907 | 3.556 | 8.689 | 0.07907 | 0 | 0 | 5.133
[15 empty] | 7109 | 0.07908 | 3.556 | 8.689 | 0.07908 | 0 | 0 | 5.133
[15 empty] | 7110 | 0.07909 | 3.556 | 8.689 | 0.07909 | 0 | 0 | 5.133
[15 empty] | 7111 | 0.0791 | 3.556 | 8.689 | 0.0791 | 0 | 0 | 5.133
[15 empty] | 7112 | 0.07911 | 3.555 | 8.689 | 0.07911 | 0 | 0 | 5.134
[15 empty] | 7113 | 0.07912 | 3.555 | 8.689 | 0.07912 | 0 | 0 | 5.134
[15 empty] | 7114 | 0.07913 | 3.555 | 8.689 | 0.07913 | 0 | 0 | 5.134
[15 empty] | 7115 | 0.07914 | 3.555 | 8.689 | 0.07914 | 0 | 0 | 5.134
[15 empty] | 7116 | 0.07915 | 3.554 | 8.689 | 0.07915 | 0 | 0 | 5.135
[15 empty] | 7117 | 0.07916 | 3.554 | 8.689 | 0.07916 | 0 | 0 | 5.135
[15 empty] | 7118 | 0.07917 | 3.554 | 8.689 | 0.07917 | 0 | 0 | 5.135
[15 empty] | 7119 | 0.07918 | 3.554 | 8.689 | 0.07918 | 0 | 0 | 5.135
[15 empty] | 7120 | 0.07919 | 3.554 | 8.689 | 0.07919 | 0 | 0 | 5.135
[15 empty] | 7121 | 0.0792 | 3.553 | 8.689 | 0.0792 | 0 | 0 | 5.136
[15 empty] | 7122 | 0.07921 | 3.553 | 8.689 | 0.07921 | 0 | 0 | 5.136
[15 empty] | 7123 | 0.07922 | 3.553 | 8.689 | 0.07922 | 0 | 0 | 5.136
[15 empty] | 7124 | 0.07923 | 3.553 | 8.689 | 0.07923 | 0 | 0 | 5.136
[15 empty] | 7125 | 0.07924 | 3.552 | 8.689 | 0.07924 | 0 | 0 | 5.137
[15 empty] | 7126 | 0.07925 | 3.552 | 8.689 | 0.07925 | 0 | 0 | 5.137
[15 empty] | 7127 | 0.07926 | 3.552 | 8.689 | 0.07926 | 0 | 0 | 5.137
[15 empty] | 7128 | 0.07927 | 3.552 | 8.689 | 0.07927 | 0 | 0 | 5.137
[15 empty] | 7129 | 0.07928 | 3.552 | 8.69 | 0.07928 | 0 | 0 | 5.138
[15 empty] | 7130 | 0.07929 | 3.551 | 8.69 | 0.07929 | 0 | 0 | 5.139
[15 empty] | 7131 | 0.0793 | 3.551 | 8.69 | 0.0793 | 0 | 0 | 5.139
[15 empty] | 7132 | 0.07931 | 3.551 | 8.69 | 0.07931 | 0 | 0 | 5.139
[15 empty] | 7133 | 0.07932 | 3.551 | 8.69 | 0.07932 | 0 | 0 | 5.139
[15 empty] | 7134 | 0.07933 | 3.55 | 8.69 | 0.07933 | 0 | 0 | 5.14
[15 empty] | 7135 | 0.07934 | 3.55 | 8.69 | 0.07934 | 0 | 0 | 5.14
[15 empty] | 7136 | 0.07935 | 3.55 | 8.69 | 0.07935 | 0 | 0 | 5.14
[15 empty] | 7137 | 0.07936 | 3.55 | 8.69 | 0.07936 | 0 | 0 | 5.14
[15 empty] | 7138 | 0.07937 | 3.55 | 8.69 | 0.07937 | 0 | 0 | 5.14
[15 empty] | 7139 | 0.07938 | 3.549 | 8.69 | 0.07938 | 0 | 0 | 5.141
[15 empty] | 7140 | 0.07939 | 3.549 | 8.69 | 0.07939 | 0 | 0 | 5.141
[15 empty] | 7141 | 0.0794 | 3.549 | 8.69 | 0.0794 | 0 | 0 | 5.141
[15 empty] | 7142 | 0.07941 | 3.549 | 8.69 | 0.07941 | 0 | 0 | 5.141
[15 empty] | 7143 | 0.07942 | 3.548 | 8.69 | 0.07942 | 0 | 0 | 5.142
[15 empty] | 7144 | 0.07943 | 3.548 | 8.69 | 0.07943 | 0 | 0 | 5.142
[15 empty] | 7145 | 0.07944 | 3.548 | 8.69 | 0.07944 | 0 | 0 | 5.142
[15 empty] | 7146 | 0.07945 | 3.548 | 8.69 | 0.07945 | 0 | 0 | 5.142
[15 empty] | 7147 | 0.07946 | 3.548 | 8.69 | 0.07946 | 0 | 0 | 5.142
[15 empty] | 7148 | 0.07947 | 3.547 | 8.69 | 0.07947 | 0 | 0 | 5.143
[15 empty] | 7149 | 0.07948 | 3.547 | 8.691 | 0.07948 | 0 | 0 | 5.144
[15 empty] | 7150 | 0.07949 | 3.547 | 8.691 | 0.07949 | 0 | 0 | 5.144
[15 empty] | 7151 | 0.0795 | 3.547 | 8.691 | 0.0795 | 0 | 0 | 5.144
[15 empty] | 7152 | 0.07951 | 3.546 | 8.691 | 0.07951 | 0 | 0 | 5.145
[15 empty] | 7153 | 0.07952 | 3.546 | 8.691 | 0.07952 | 0 | 0 | 5.145
[15 empty] | 7154 | 0.07953 | 3.546 | 8.691 | 0.07953 | 0 | 0 | 5.145
[15 empty] | 7155 | 0.07954 | 3.546 | 8.691 | 0.07954 | 0 | 0 | 5.145
[15 empty] | 7156 | 0.07955 | 3.546 | 8.691 | 0.07955 | 0 | 0 | 5.145
[15 empty] | 7157 | 0.07956 | 3.545 | 8.691 | 0.07956 | 0 | 0 | 5.146
[15 empty] | 7158 | 0.07957 | 3.545 | 8.691 | 0.07957 | 0 | 0 | 5.146
[15 empty] | 7159 | 0.07958 | 3.545 | 8.691 | 0.07958 | 0 | 0 | 5.146
[15 empty] | 7160 | 0.07959 | 3.545 | 8.691 | 0.07959 | 0 | 0 | 5.146
[15 empty] | 7161 | 0.0796 | 3.544 | 8.691 | 0.0796 | 0 | 0 | 5.147
[15 empty] | 7162 | 0.07961 | 3.544 | 8.691 | 0.07961 | 0 | 0 | 5.147
[15 empty] | 7163 | 0.07962 | 3.544 | 8.691 | 0.07962 | 0 | 0 | 5.147
[15 empty] | 7164 | 0.07963 | 3.544 | 8.691 | 0.07963 | 0 | 0 | 5.147
[15 empty] | 7165 | 0.07964 | 3.544 | 8.691 | 0.07964 | 0 | 0 | 5.147
[15 empty] | 7166 | 0.07965 | 3.543 | 8.691 | 0.07965 | 0 | 0 | 5.148
[15 empty] | 7167 | 0.07966 | 3.543 | 8.691 | 0.07966 | 0 | 0 | 5.148
[15 empty] | 7168 | 0.07967 | 3.543 | 8.691 | 0.07967 | 0 | 0 | 5.148
[15 empty] | 7169 | 0.07968 | 3.543 | 8.691 | 0.07968 | 0 | 0 | 5.148
[15 empty] | 7170 | 0.07969 | 3.542 | 8.692 | 0.07969 | 0 | 0 | 5.15
[15 empty] | 7171 | 0.0797 | 3.542 | 8.692 | 0.0797 | 0 | 0 | 5.15
[15 empty] | 7172 | 0.07971 | 3.542 | 8.692 | 0.07971 | 0 | 0 | 5.15
[15 empty] | 7173 | 0.07972 | 3.542 | 8.692 | 0.07972 | 0 | 0 | 5.15
[15 empty] | 7174 | 0.07973 | 3.542 | 8.692 | 0.07973 | 0 | 0 | 5.15
[15 empty] | 7175 | 0.07974 | 3.541 | 8.692 | 0.07974 | 0 | 0 | 5.151
[15 empty] | 7176 | 0.07975 | 3.541 | 8.692 | 0.07975 | 0 | 0 | 5.151
[15 empty] | 7177 | 0.07976 | 3.541 | 8.692 | 0.07976 | 0 | 0 | 5.151
[15 empty] | 7178 | 0.07977 | 3.541 | 8.692 | 0.07977 | 0 | 0 | 5.151
[15 empty] | 7179 | 0.07978 | 3.54 | 8.692 | 0.07978 | 0 | 0 | 5.152
[15 empty] | 7180 | 0.07979 | 3.54 | 8.692 | 0.07979 | 0 | 0 | 5.152
[15 empty] | 7181 | 0.0798 | 3.54 | 8.692 | 0.0798 | 0 | 0 | 5.152
[15 empty] | 7182 | 0.07981 | 3.54 | 8.692 | 0.07981 | 0 | 0 | 5.152
[15 empty] | 7183 | 0.07982 | 3.54 | 8.692 | 0.07982 | 0 | 0 | 5.152
[15 empty] | 7184 | 0.07983 | 3.539 | 8.692 | 0.07983 | 0 | 0 | 5.153
[15 empty] | 7185 | 0.07984 | 3.539 | 8.692 | 0.07984 | 0 | 0 | 5.153
[15 empty] | 7186 | 0.07985 | 3.539 | 8.692 | 0.07985 | 0 | 0 | 5.153
[15 empty] | 7187 | 0.07986 | 3.539 | 8.692 | 0.07986 | 0 | 0 | 5.153
[15 empty] | 7188 | 0.07987 | 3.538 | 8.692 | 0.07987 | 0 | 0 | 5.154
[15 empty] | 7189 | 0.07988 | 3.538 | 8.692 | 0.07988 | 0 | 0 | 5.154
[15 empty] | 7190 | 0.07989 | 3.538 | 8.692 | 0.07989 | 0 | 0 | 5.154
[15 empty] | 7191 | 0.0799 | 3.538 | 8.693 | 0.0799 | 0 | 0 | 5.155
[15 empty] | 7192 | 0.07991 | 3.538 | 8.693 | 0.07991 | 0 | 0 | 5.155
[15 empty] | 7193 | 0.07992 | 3.537 | 8.693 | 0.07992 | 0 | 0 | 5.156
[15 empty] | 7194 | 0.07993 | 3.537 | 8.693 | 0.07993 | 0 | 0 | 5.156
[15 empty] | 7195 | 0.07994 | 3.537 | 8.693 | 0.07994 | 0 | 0 | 5.156
[15 empty] | 7196 | 0.07995 | 3.537 | 8.693 | 0.07995 | 0 | 0 | 5.156
[15 empty] | 7197 | 0.07996 | 3.536 | 8.693 | 0.07996 | 0 | 0 | 5.157
[15 empty] | 7198 | 0.07997 | 3.536 | 8.693 | 0.07997 | 0 | 0 | 5.157
[15 empty] | 7199 | 0.07998 | 3.536 | 8.693 | 0.07998 | 0 | 0 | 5.157
[15 empty] | 7200 | 0.07999 | 3.536 | 8.693 | 0.07999 | 0 | 0 | 5.157
[15 empty] | 7201 | 0.08 | 3.536 | 8.693 | 0.08 | 0 | 0 | 5.157
[15 empty] | 7202 | 0.08001 | 3.535 | 8.693 | 0.08001 | 0 | 0 | 5.158
[15 empty] | 7203 | 0.08002 | 3.535 | 8.693 | 0.08002 | 0 | 0 | 5.158
[15 empty] | 7204 | 0.08003 | 3.535 | 8.693 | 0.08003 | 0 | 0 | 5.158
[15 empty] | 7205 | 0.08004 | 3.535 | 8.693 | 0.08004 | 0 | 0 | 5.158
[15 empty] | 7206 | 0.08005 | 3.534 | 8.693 | 0.08005 | 0 | 0 | 5.159
[15 empty] | 7207 | 0.08006 | 3.534 | 8.693 | 0.08006 | 0 | 0 | 5.159
[15 empty] | 7208 | 0.08007 | 3.534 | 8.693 | 0.08007 | 0 | 0 | 5.159
[15 empty] | 7209 | 0.08008 | 3.534 | 8.693 | 0.08008 | 0 | 0 | 5.159
[15 empty] | 7210 | 0.08009 | 3.534 | 8.693 | 0.08009 | 0 | 0 | 5.159
[15 empty] | 7211 | 0.0801 | 3.533 | 8.693 | 0.0801 | 0 | 0 | 5.16
[15 empty] | 7212 | 0.08011 | 3.533 | 8.694 | 0.08011 | 0 | 0 | 5.161
[15 empty] | 7213 | 0.08012 | 3.533 | 8.694 | 0.08012 | 0 | 0 | 5.161
[15 empty] | 7214 | 0.08013 | 3.533 | 8.694 | 0.08013 | 0 | 0 | 5.161
[15 empty] | 7215 | 0.08014 | 3.532 | 8.694 | 0.08014 | 0 | 0 | 5.162
[15 empty] | 7216 | 0.08015 | 3.532 | 8.694 | 0.08015 | 0 | 0 | 5.162
[15 empty] | 7217 | 0.08016 | 3.532 | 8.694 | 0.08016 | 0 | 0 | 5.162
[15 empty] | 7218 | 0.08017 | 3.532 | 8.694 | 0.08017 | 0 | 0 | 5.162
[15 empty] | 7219 | 0.08018 | 3.532 | 8.694 | 0.08018 | 0 | 0 | 5.162
[15 empty] | 7220 | 0.08019 | 3.531 | 8.694 | 0.08019 | 0 | 0 | 5.163
[15 empty] | 7221 | 0.0802 | 3.531 | 8.694 | 0.0802 | 0 | 0 | 5.163
[15 empty] | 7222 | 0.08021 | 3.531 | 8.694 | 0.08021 | 0 | 0 | 5.163
[15 empty] | 7223 | 0.08022 | 3.531 | 8.694 | 0.08022 | 0 | 0 | 5.163
[15 empty] | 7224 | 0.08023 | 3.53 | 8.694 | 0.08023 | 0 | 0 | 5.164
[15 empty] | 7225 | 0.08024 | 3.53 | 8.694 | 0.08024 | 0 | 0 | 5.164
[15 empty] | 7226 | 0.08025 | 3.53 | 8.694 | 0.08025 | 0 | 0 | 5.164
[15 empty] | 7227 | 0.08026 | 3.53 | 8.694 | 0.08026 | 0 | 0 | 5.164
[15 empty] | 7228 | 0.08027 | 3.53 | 8.694 | 0.08027 | 0 | 0 | 5.164
[15 empty] | 7229 | 0.08028 | 3.529 | 8.694 | 0.08028 | 0 | 0 | 5.165
[15 empty] | 7230 | 0.08029 | 3.529 | 8.694 | 0.08029 | 0 | 0 | 5.165
[15 empty] | 7231 | 0.0803 | 3.529 | 8.694 | 0.0803 | 0 | 0 | 5.165
[15 empty] | 7232 | 0.08031 | 3.529 | 8.694 | 0.08031 | 0 | 0 | 5.165
[15 empty] | 7233 | 0.08032 | 3.528 | 8.695 | 0.08032 | 0 | 0 | 5.167
[15 empty] | 7234 | 0.08033 | 3.528 | 8.695 | 0.08033 | 0 | 0 | 5.167
[15 empty] | 7235 | 0.08034 | 3.528 | 8.695 | 0.08034 | 0 | 0 | 5.167
[15 empty] | 7236 | 0.08035 | 3.528 | 8.695 | 0.08035 | 0 | 0 | 5.167
[15 empty] | 7237 | 0.08036 | 3.528 | 8.695 | 0.08036 | 0 | 0 | 5.167
[15 empty] | 7238 | 0.08037 | 3.527 | 8.695 | 0.08037 | 0 | 0 | 5.168
[15 empty] | 7239 | 0.08038 | 3.527 | 8.695 | 0.08038 | 0 | 0 | 5.168
[15 empty] | 7240 | 0.08039 | 3.527 | 8.695 | 0.08039 | 0 | 0 | 5.168
[15 empty] | 7241 | 0.0804 | 3.527 | 8.695 | 0.0804 | 0 | 0 | 5.168
[15 empty] | 7242 | 0.08041 | 3.527 | 8.695 | 0.08041 | 0 | 0 | 5.168
[15 empty] | 7243 | 0.08042 | 3.526 | 8.695 | 0.08042 | 0 | 0 | 5.169
[15 empty] | 7244 | 0.08043 | 3.526 | 8.695 | 0.08043 | 0 | 0 | 5.169
[15 empty] | 7245 | 0.08044 | 3.526 | 8.695 | 0.08044 | 0 | 0 | 5.169
[15 empty] | 7246 | 0.08045 | 3.526 | 8.695 | 0.08045 | 0 | 0 | 5.169
[15 empty] | 7247 | 0.08046 | 3.525 | 8.695 | 0.08046 | 0 | 0 | 5.17
[15 empty] | 7248 | 0.08047 | 3.525 | 8.695 | 0.08047 | 0 | 0 | 5.17
[15 empty] | 7249 | 0.08048 | 3.525 | 8.695 | 0.08048 | 0 | 0 | 5.17
[15 empty] | 7250 | 0.08049 | 3.525 | 8.695 | 0.08049 | 0 | 0 | 5.17
[15 empty] | 7251 | 0.0805 | 3.525 | 8.695 | 0.0805 | 0 | 0 | 5.17
[15 empty] | 7252 | 0.08051 | 3.524 | 8.695 | 0.08051 | 0 | 0 | 5.171
[15 empty] | 7253 | 0.08052 | 3.524 | 8.695 | 0.08052 | 0 | 0 | 5.171
[15 empty] | 7254 | 0.08053 | 3.524 | 8.696 | 0.08053 | 0 | 0 | 5.172
[15 empty] | 7255 | 0.08054 | 3.524 | 8.696 | 0.08054 | 0 | 0 | 5.172
[15 empty] | 7256 | 0.08055 | 3.523 | 8.696 | 0.08055 | 0 | 0 | 5.173
[15 empty] | 7257 | 0.08056 | 3.523 | 8.696 | 0.08056 | 0 | 0 | 5.173
[15 empty] | 7258 | 0.08057 | 3.523 | 8.696 | 0.08057 | 0 | 0 | 5.173
[15 empty] | 7259 | 0.08058 | 3.523 | 8.696 | 0.08058 | 0 | 0 | 5.173
[15 empty] | 7260 | 0.08059 | 3.523 | 8.696 | 0.08059 | 0 | 0 | 5.173
[15 empty] | 7261 | 0.0806 | 3.522 | 8.696 | 0.0806 | 0 | 0 | 5.174
[15 empty] | 7262 | 0.08061 | 3.522 | 8.696 | 0.08061 | 0 | 0 | 5.174
[15 empty] | 7263 | 0.08062 | 3.522 | 8.696 | 0.08062 | 0 | 0 | 5.174
[15 empty] | 7264 | 0.08063 | 3.522 | 8.696 | 0.08063 | 0 | 0 | 5.174
[15 empty] | 7265 | 0.08064 | 3.521 | 8.696 | 0.08064 | 0 | 0 | 5.175
[15 empty] | 7266 | 0.08065 | 3.521 | 8.696 | 0.08065 | 0 | 0 | 5.175
[15 empty] | 7267 | 0.08066 | 3.521 | 8.696 | 0.08066 | 0 | 0 | 5.175
[15 empty] | 7268 | 0.08067 | 3.521 | 8.696 | 0.08067 | 0 | 0 | 5.175
[15 empty] | 7269 | 0.08068 | 3.521 | 8.696 | 0.08068 | 0 | 0 | 5.175
[15 empty] | 7270 | 0.08069 | 3.52 | 8.696 | 0.08069 | 0 | 0 | 5.176
[15 empty] | 7271 | 0.0807 | 3.52 | 8.696 | 0.0807 | 0 | 0 | 5.176
[15 empty] | 7272 | 0.08071 | 3.52 | 8.696 | 0.08071 | 0 | 0 | 5.176
[15 empty] | 7273 | 0.08072 | 3.52 | 8.696 | 0.08072 | 0 | 0 | 5.176
[15 empty] | 7274 | 0.08073 | 3.52 | 8.696 | 0.08073 | 0 | 0 | 5.176
[15 empty] | 7275 | 0.08074 | 3.519 | 8.696 | 0.08074 | 0 | 0 | 5.177
[15 empty] | 7276 | 0.08075 | 3.519 | 8.697 | 0.08075 | 0 | 0 | 5.178
[15 empty] | 7277 | 0.08076 | 3.519 | 8.697 | 0.08076 | 0 | 0 | 5.178
[15 empty] | 7278 | 0.08077 | 3.519 | 8.697 | 0.08077 | 0 | 0 | 5.178
[15 empty] | 7279 | 0.08078 | 3.518 | 8.697 | 0.08078 | 0 | 0 | 5.179
[15 empty] | 7280 | 0.08079 | 3.518 | 8.697 | 0.08079 | 0 | 0 | 5.179
[15 empty] | 7281 | 0.0808 | 3.518 | 8.697 | 0.0808 | 0 | 0 | 5.179
[15 empty] | 7282 | 0.08081 | 3.518 | 8.697 | 0.08081 | 0 | 0 | 5.179
[15 empty] | 7283 | 0.08082 | 3.518 | 8.697 | 0.08082 | 0 | 0 | 5.179
[15 empty] | 7284 | 0.08083 | 3.517 | 8.697 | 0.08083 | 0 | 0 | 5.18
[15 empty] | 7285 | 0.08084 | 3.517 | 8.697 | 0.08084 | 0 | 0 | 5.18
[15 empty] | 7286 | 0.08085 | 3.517 | 8.697 | 0.08085 | 0 | 0 | 5.18
[15 empty] | 7287 | 0.08086 | 3.517 | 8.697 | 0.08086 | 0 | 0 | 5.18
[15 empty] | 7288 | 0.08087 | 3.516 | 8.697 | 0.08087 | 0 | 0 | 5.181
[15 empty] | 7289 | 0.08088 | 3.516 | 8.697 | 0.08088 | 0 | 0 | 5.181
[15 empty] | 7290 | 0.08089 | 3.516 | 8.697 | 0.08089 | 0 | 0 | 5.181
[15 empty] | 7291 | 0.0809 | 3.516 | 8.697 | 0.0809 | 0 | 0 | 5.181
[15 empty] | 7292 | 0.08091 | 3.516 | 8.697 | 0.08091 | 0 | 0 | 5.181
[15 empty] | 7293 | 0.08092 | 3.515 | 8.697 | 0.08092 | 0 | 0 | 5.182
[15 empty] | 7294 | 0.08093 | 3.515 | 8.697 | 0.08093 | 0 | 0 | 5.182
[15 empty] | 7295 | 0.08094 | 3.515 | 8.697 | 0.08094 | 0 | 0 | 5.182
[15 empty] | 7296 | 0.08095 | 3.515 | 8.697 | 0.08095 | 0 | 0 | 5.182
[15 empty] | 7297 | 0.08096 | 3.515 | 8.698 | 0.08096 | 0 | 0 | 5.183
[15 empty] | 7298 | 0.08097 | 3.514 | 8.698 | 0.08097 | 0 | 0 | 5.184
[15 empty] | 7299 | 0.08098 | 3.514 | 8.698 | 0.08098 | 0 | 0 | 5.184
[15 empty] | 7300 | 0.08099 | 3.514 | 8.698 | 0.08099 | 0 | 0 | 5.184
[15 empty] | 7301 | 0.081 | 3.514 | 8.698 | 0.081 | 0 | 0 | 5.184
[15 empty] | 7302 | 0.08101 | 3.513 | 8.698 | 0.08101 | 0 | 0 | 5.185
[15 empty] | 7303 | 0.08102 | 3.513 | 8.698 | 0.08102 | 0 | 0 | 5.185
[15 empty] | 7304 | 0.08103 | 3.513 | 8.698 | 0.08103 | 0 | 0 | 5.185
[15 empty] | 7305 | 0.08104 | 3.513 | 8.698 | 0.08104 | 0 | 0 | 5.185
[15 empty] | 7306 | 0.08105 | 3.513 | 8.698 | 0.08105 | 0 | 0 | 5.185
[15 empty] | 7307 | 0.08106 | 3.512 | 8.698 | 0.08106 | 0 | 0 | 5.186
[15 empty] | 7308 | 0.08107 | 3.512 | 8.698 | 0.08107 | 0 | 0 | 5.186
[15 empty] | 7309 | 0.08108 | 3.512 | 8.698 | 0.08108 | 0 | 0 | 5.186
[15 empty] | 7310 | 0.08109 | 3.512 | 8.698 | 0.08109 | 0 | 0 | 5.186
[15 empty] | 7311 | 0.0811 | 3.511 | 8.698 | 0.0811 | 0 | 0 | 5.187
[15 empty] | 7312 | 0.08111 | 3.511 | 8.698 | 0.08111 | 0 | 0 | 5.187
[15 empty] | 7313 | 0.08112 | 3.511 | 8.698 | 0.08112 | 0 | 0 | 5.187
[15 empty] | 7314 | 0.08113 | 3.511 | 8.698 | 0.08113 | 0 | 0 | 5.187
[15 empty] | 7315 | 0.08114 | 3.511 | 8.698 | 0.08114 | 0 | 0 | 5.187
[15 empty] | 7316 | 0.08115 | 3.51 | 8.698 | 0.08115 | 0 | 0 | 5.188
[15 empty] | 7317 | 0.08116 | 3.51 | 8.698 | 0.08116 | 0 | 0 | 5.188
[15 empty] | 7318 | 0.08117 | 3.51 | 8.699 | 0.08117 | 0 | 0 | 5.189
[15 empty] | 7319 | 0.08118 | 3.51 | 8.699 | 0.08118 | 0 | 0 | 5.189
[15 empty] | 7320 | 0.08119 | 3.51 | 8.699 | 0.08119 | 0 | 0 | 5.189
[15 empty] | 7321 | 0.0812 | 3.509 | 8.699 | 0.0812 | 0 | 0 | 5.19
[15 empty] | 7322 | 0.08121 | 3.509 | 8.699 | 0.08121 | 0 | 0 | 5.19
[15 empty] | 7323 | 0.08122 | 3.509 | 8.699 | 0.08122 | 0 | 0 | 5.19
[15 empty] | 7324 | 0.08123 | 3.509 | 8.699 | 0.08123 | 0 | 0 | 5.19
[15 empty] | 7325 | 0.08124 | 3.508 | 8.699 | 0.08124 | 0 | 0 | 5.191
[15 empty] | 7326 | 0.08125 | 3.508 | 8.699 | 0.08125 | 0 | 0 | 5.191
[15 empty] | 7327 | 0.08126 | 3.508 | 8.699 | 0.08126 | 0 | 0 | 5.191
[15 empty] | 7328 | 0.08127 | 3.508 | 8.699 | 0.08127 | 0 | 0 | 5.191
[15 empty] | 7329 | 0.08128 | 3.508 | 8.699 | 0.08128 | 0 | 0 | 5.191
[15 empty] | 7330 | 0.08129 | 3.507 | 8.699 | 0.08129 | 0 | 0 | 5.192
[15 empty] | 7331 | 0.0813 | 3.507 | 8.699 | 0.0813 | 0 | 0 | 5.192
[15 empty] | 7332 | 0.08131 | 3.507 | 8.699 | 0.08131 | 0 | 0 | 5.192
[15 empty] | 7333 | 0.08132 | 3.507 | 8.699 | 0.08132 | 0 | 0 | 5.192
[15 empty] | 7334 | 0.08133 | 3.507 | 8.699 | 0.08133 | 0 | 0 | 5.192
[15 empty] | 7335 | 0.08134 | 3.506 | 8.699 | 0.08134 | 0 | 0 | 5.193
[15 empty] | 7336 | 0.08135 | 3.506 | 8.699 | 0.08135 | 0 | 0 | 5.193
[15 empty] | 7337 | 0.08136 | 3.506 | 8.699 | 0.08136 | 0 | 0 | 5.193
[15 empty] | 7338 | 0.08137 | 3.506 | 8.699 | 0.08137 | 0 | 0 | 5.193
[15 empty] | 7339 | 0.08138 | 3.505 | 8.699 | 0.08138 | 0 | 0 | 5.194
[15 empty] | 7340 | 0.08139 | 3.505 | 8.7 | 0.08139 | 0 | 0 | 5.195
[15 empty] | 7341 | 0.0814 | 3.505 | 8.7 | 0.0814 | 0 | 0 | 5.195
[15 empty] | 7342 | 0.08141 | 3.505 | 8.7 | 0.08141 | 0 | 0 | 5.195
[15 empty] | 7343 | 0.08142 | 3.505 | 8.7 | 0.08142 | 0 | 0 | 5.195
[15 empty] | 7344 | 0.08143 | 3.504 | 8.7 | 0.08143 | 0 | 0 | 5.196
[15 empty] | 7345 | 0.08144 | 3.504 | 8.7 | 0.08144 | 0 | 0 | 5.196
[15 empty] | 7346 | 0.08145 | 3.504 | 8.7 | 0.08145 | 0 | 0 | 5.196
[15 empty] | 7347 | 0.08146 | 3.504 | 8.7 | 0.08146 | 0 | 0 | 5.196
[15 empty] | 7348 | 0.08147 | 3.503 | 8.7 | 0.08147 | 0 | 0 | 5.197
[15 empty] | 7349 | 0.08148 | 3.503 | 8.7 | 0.08148 | 0 | 0 | 5.197
[15 empty] | 7350 | 0.08149 | 3.503 | 8.7 | 0.08149 | 0 | 0 | 5.197
[15 empty] | 7351 | 0.0815 | 3.503 | 8.7 | 0.0815 | 0 | 0 | 5.197
[15 empty] | 7352 | 0.08151 | 3.503 | 8.7 | 0.08151 | 0 | 0 | 5.197
[15 empty] | 7353 | 0.08152 | 3.502 | 8.7 | 0.08152 | 0 | 0 | 5.198
[15 empty] | 7354 | 0.08153 | 3.502 | 8.7 | 0.08153 | 0 | 0 | 5.198
[15 empty] | 7355 | 0.08154 | 3.502 | 8.7 | 0.08154 | 0 | 0 | 5.198
[15 empty] | 7356 | 0.08155 | 3.502 | 8.7 | 0.08155 | 0 | 0 | 5.198
[15 empty] | 7357 | 0.08156 | 3.502 | 8.7 | 0.08156 | 0 | 0 | 5.198
[15 empty] | 7358 | 0.08157 | 3.501 | 8.7 | 0.08157 | 0 | 0 | 5.199
[15 empty] | 7359 | 0.08158 | 3.501 | 8.7 | 0.08158 | 0 | 0 | 5.199
[15 empty] | 7360 | 0.08159 | 3.501 | 8.7 | 0.08159 | 0 | 0 | 5.199
[15 empty] | 7361 | 0.0816 | 3.501 | 8.701 | 0.0816 | 0 | 0 | 5.2
[15 empty] | 7362 | 0.08161 | 3.5 | 8.701 | 0.08161 | 0 | 0 | 5.201
[15 empty] | 7363 | 0.08162 | 3.5 | 8.701 | 0.08162 | 0 | 0 | 5.201
[15 empty] | 7364 | 0.08163 | 3.5 | 8.701 | 0.08163 | 0 | 0 | 5.201
[15 empty] | 7365 | 0.08164 | 3.5 | 8.701 | 0.08164 | 0 | 0 | 5.201
[15 empty] | 7366 | 0.08165 | 3.5 | 8.701 | 0.08165 | 0 | 0 | 5.201
[15 empty] | 7367 | 0.08166 | 3.499 | 8.701 | 0.08166 | 0 | 0 | 5.202
[15 empty] | 7368 | 0.08167 | 3.499 | 8.701 | 0.08167 | 0 | 0 | 5.202
[15 empty] | 7369 | 0.08168 | 3.499 | 8.701 | 0.08168 | 0 | 0 | 5.202
[15 empty] | 7370 | 0.08169 | 3.499 | 8.701 | 0.08169 | 0 | 0 | 5.202
[15 empty] | 7371 | 0.0817 | 3.499 | 8.701 | 0.0817 | 0 | 0 | 5.202
[15 empty] | 7372 | 0.08171 | 3.498 | 8.701 | 0.08171 | 0 | 0 | 5.203
[15 empty] | 7373 | 0.08172 | 3.498 | 8.701 | 0.08172 | 0 | 0 | 5.203
[15 empty] | 7374 | 0.08173 | 3.498 | 8.701 | 0.08173 | 0 | 0 | 5.203
[15 empty] | 7375 | 0.08174 | 3.498 | 8.701 | 0.08174 | 0 | 0 | 5.203
[15 empty] | 7376 | 0.08175 | 3.497 | 8.701 | 0.08175 | 0 | 0 | 5.204
[15 empty] | 7377 | 0.08176 | 3.497 | 8.701 | 0.08176 | 0 | 0 | 5.204
[15 empty] | 7378 | 0.08177 | 3.497 | 8.701 | 0.08177 | 0 | 0 | 5.204
[15 empty] | 7379 | 0.08178 | 3.497 | 8.701 | 0.08178 | 0 | 0 | 5.204
[15 empty] | 7380 | 0.08179 | 3.497 | 8.701 | 0.08179 | 0 | 0 | 5.204
[15 empty] | 7381 | 0.0818 | 3.496 | 8.701 | 0.0818 | 0 | 0 | 5.205
[15 empty] | 7382 | 0.08181 | 3.496 | 8.702 | 0.08181 | 0 | 0 | 5.206
[15 empty] | 7383 | 0.08182 | 3.496 | 8.702 | 0.08182 | 0 | 0 | 5.206
[15 empty] | 7384 | 0.08183 | 3.496 | 8.702 | 0.08183 | 0 | 0 | 5.206
[15 empty] | 7385 | 0.08184 | 3.496 | 8.702 | 0.08184 | 0 | 0 | 5.206
[15 empty] | 7386 | 0.08185 | 3.495 | 8.702 | 0.08185 | 0 | 0 | 5.207
[15 empty] | 7387 | 0.08186 | 3.495 | 8.702 | 0.08186 | 0 | 0 | 5.207
[15 empty] | 7388 | 0.08187 | 3.495 | 8.702 | 0.08187 | 0 | 0 | 5.207
[15 empty] | 7389 | 0.08188 | 3.495 | 8.702 | 0.08188 | 0 | 0 | 5.207
[15 empty] | 7390 | 0.08189 | 3.494 | 8.702 | 0.08189 | 0 | 0 | 5.208
[15 empty] | 7391 | 0.0819 | 3.494 | 8.702 | 0.0819 | 0 | 0 | 5.208
[15 empty] | 7392 | 0.08191 | 3.494 | 8.702 | 0.08191 | 0 | 0 | 5.208
[15 empty] | 7393 | 0.08192 | 3.494 | 8.702 | 0.08192 | 0 | 0 | 5.208
[15 empty] | 7394 | 0.08193 | 3.494 | 8.702 | 0.08193 | 0 | 0 | 5.208
[15 empty] | 7395 | 0.08194 | 3.493 | 8.702 | 0.08194 | 0 | 0 | 5.209
[15 empty] | 7396 | 0.08195 | 3.493 | 8.702 | 0.08195 | 0 | 0 | 5.209
[15 empty] | 7397 | 0.08196 | 3.493 | 8.702 | 0.08196 | 0 | 0 | 5.209
[15 empty] | 7398 | 0.08197 | 3.493 | 8.702 | 0.08197 | 0 | 0 | 5.209
[15 empty] | 7399 | 0.08198 | 3.493 | 8.702 | 0.08198 | 0 | 0 | 5.209
[15 empty] | 7400 | 0.08199 | 3.492 | 8.702 | 0.08199 | 0 | 0 | 5.21
[15 empty] | 7401 | 0.082 | 3.492 | 8.702 | 0.082 | 0 | 0 | 5.21
[15 empty] | 7402 | 0.08201 | 3.492 | 8.702 | 0.08201 | 0 | 0 | 5.21
[15 empty] | 7403 | 0.08202 | 3.492 | 8.702 | 0.08202 | 0 | 0 | 5.21
[15 empty] | 7404 | 0.08203 | 3.492 | 8.703 | 0.08203 | 0 | 0 | 5.211
[15 empty] | 7405 | 0.08204 | 3.491 | 8.703 | 0.08204 | 0 | 0 | 5.212
[15 empty] | 7406 | 0.08205 | 3.491 | 8.703 | 0.08205 | 0 | 0 | 5.212
[15 empty] | 7407 | 0.08206 | 3.491 | 8.703 | 0.08206 | 0 | 0 | 5.212
[15 empty] | 7408 | 0.08207 | 3.491 | 8.703 | 0.08207 | 0 | 0 | 5.212
[15 empty] | 7409 | 0.08208 | 3.49 | 8.703 | 0.08208 | 0 | 0 | 5.213
[15 empty] | 7410 | 0.08209 | 3.49 | 8.703 | 0.08209 | 0 | 0 | 5.213
[15 empty] | 7411 | 0.0821 | 3.49 | 8.703 | 0.0821 | 0 | 0 | 5.213
[15 empty] | 7412 | 0.08211 | 3.49 | 8.703 | 0.08211 | 0 | 0 | 5.213
[15 empty] | 7413 | 0.08212 | 3.49 | 8.703 | 0.08212 | 0 | 0 | 5.213
[15 empty] | 7414 | 0.08213 | 3.489 | 8.703 | 0.08213 | 0 | 0 | 5.214
[15 empty] | 7415 | 0.08214 | 3.489 | 8.703 | 0.08214 | 0 | 0 | 5.214
[15 empty] | 7416 | 0.08215 | 3.489 | 8.703 | 0.08215 | 0 | 0 | 5.214
[15 empty] | 7417 | 0.08216 | 3.489 | 8.703 | 0.08216 | 0 | 0 | 5.214
[15 empty] | 7418 | 0.08217 | 3.489 | 8.703 | 0.08217 | 0 | 0 | 5.214
[15 empty] | 7419 | 0.08218 | 3.488 | 8.703 | 0.08218 | 0 | 0 | 5.215
[15 empty] | 7420 | 0.08219 | 3.488 | 8.703 | 0.08219 | 0 | 0 | 5.215
[15 empty] | 7421 | 0.0822 | 3.488 | 8.703 | 0.0822 | 0 | 0 | 5.215
[15 empty] | 7422 | 0.08221 | 3.488 | 8.703 | 0.08221 | 0 | 0 | 5.215
[15 empty] | 7423 | 0.08222 | 3.487 | 8.703 | 0.08222 | 0 | 0 | 5.216
[15 empty] | 7424 | 0.08223 | 3.487 | 8.703 | 0.08223 | 0 | 0 | 5.216
[15 empty] | 7425 | 0.08224 | 3.487 | 8.703 | 0.08224 | 0 | 0 | 5.216
[15 empty] | 7426 | 0.08225 | 3.487 | 8.704 | 0.08225 | 0 | 0 | 5.217
[15 empty] | 7427 | 0.08226 | 3.487 | 8.704 | 0.08226 | 0 | 0 | 5.217
[15 empty] | 7428 | 0.08227 | 3.486 | 8.704 | 0.08227 | 0 | 0 | 5.218
[15 empty] | 7429 | 0.08228 | 3.486 | 8.704 | 0.08228 | 0 | 0 | 5.218
[15 empty] | 7430 | 0.08229 | 3.486 | 8.704 | 0.08229 | 0 | 0 | 5.218
[15 empty] | 7431 | 0.0823 | 3.486 | 8.704 | 0.0823 | 0 | 0 | 5.218
[15 empty] | 7432 | 0.08231 | 3.486 | 8.704 | 0.08231 | 0 | 0 | 5.218
[15 empty] | 7433 | 0.08232 | 3.485 | 8.704 | 0.08232 | 0 | 0 | 5.219
[15 empty] | 7434 | 0.08233 | 3.485 | 8.704 | 0.08233 | 0 | 0 | 5.219
[15 empty] | 7435 | 0.08234 | 3.485 | 8.704 | 0.08234 | 0 | 0 | 5.219
[15 empty] | 7436 | 0.08235 | 3.485 | 8.704 | 0.08235 | 0 | 0 | 5.219
[15 empty] | 7437 | 0.08236 | 3.485 | 8.704 | 0.08236 | 0 | 0 | 5.219
[15 empty] | 7438 | 0.08237 | 3.484 | 8.704 | 0.08237 | 0 | 0 | 5.22
[15 empty] | 7439 | 0.08238 | 3.484 | 8.704 | 0.08238 | 0 | 0 | 5.22
[15 empty] | 7440 | 0.08239 | 3.484 | 8.704 | 0.08239 | 0 | 0 | 5.22
[15 empty] | 7441 | 0.0824 | 3.484 | 8.704 | 0.0824 | 0 | 0 | 5.22
[15 empty] | 7442 | 0.08241 | 3.483 | 8.704 | 0.08241 | 0 | 0 | 5.221
[15 empty] | 7443 | 0.08242 | 3.483 | 8.704 | 0.08242 | 0 | 0 | 5.221
[15 empty] | 7444 | 0.08243 | 3.483 | 8.704 | 0.08243 | 0 | 0 | 5.221
[15 empty] | 7445 | 0.08244 | 3.483 | 8.704 | 0.08244 | 0 | 0 | 5.221
[15 empty] | 7446 | 0.08245 | 3.483 | 8.704 | 0.08245 | 0 | 0 | 5.221
[15 empty] | 7447 | 0.08246 | 3.482 | 8.705 | 0.08246 | 0 | 0 | 5.223
[15 empty] | 7448 | 0.08247 | 3.482 | 8.705 | 0.08247 | 0 | 0 | 5.223
[15 empty] | 7449 | 0.08248 | 3.482 | 8.705 | 0.08248 | 0 | 0 | 5.223
[15 empty] | 7450 | 0.08249 | 3.482 | 8.705 | 0.08249 | 0 | 0 | 5.223
[15 empty] | 7451 | 0.0825 | 3.482 | 8.705 | 0.0825 | 0 | 0 | 5.223
[15 empty] | 7452 | 0.08251 | 3.481 | 8.705 | 0.08251 | 0 | 0 | 5.224
[15 empty] | 7453 | 0.08252 | 3.481 | 8.705 | 0.08252 | 0 | 0 | 5.224
[15 empty] | 7454 | 0.08253 | 3.481 | 8.705 | 0.08253 | 0 | 0 | 5.224
[15 empty] | 7455 | 0.08254 | 3.481 | 8.705 | 0.08254 | 0 | 0 | 5.224
[15 empty] | 7456 | 0.08255 | 3.48 | 8.705 | 0.08255 | 0 | 0 | 5.225
[15 empty] | 7457 | 0.08256 | 3.48 | 8.705 | 0.08256 | 0 | 0 | 5.225
[15 empty] | 7458 | 0.08257 | 3.48 | 8.705 | 0.08257 | 0 | 0 | 5.225
[15 empty] | 7459 | 0.08258 | 3.48 | 8.705 | 0.08258 | 0 | 0 | 5.225
[15 empty] | 7460 | 0.08259 | 3.48 | 8.705 | 0.08259 | 0 | 0 | 5.225
[15 empty] | 7461 | 0.0826 | 3.479 | 8.705 | 0.0826 | 0 | 0 | 5.226
[15 empty] | 7462 | 0.08261 | 3.479 | 8.705 | 0.08261 | 0 | 0 | 5.226
[15 empty] | 7463 | 0.08262 | 3.479 | 8.705 | 0.08262 | 0 | 0 | 5.226
[15 empty] | 7464 | 0.08263 | 3.479 | 8.705 | 0.08263 | 0 | 0 | 5.226
[15 empty] | 7465 | 0.08264 | 3.479 | 8.705 | 0.08264 | 0 | 0 | 5.226
[15 empty] | 7466 | 0.08265 | 3.478 | 8.705 | 0.08265 | 0 | 0 | 5.227
[15 empty] | 7467 | 0.08266 | 3.478 | 8.705 | 0.08266 | 0 | 0 | 5.227
[15 empty] | 7468 | 0.08267 | 3.478 | 8.705 | 0.08267 | 0 | 0 | 5.227
[15 empty] | 7469 | 0.08268 | 3.478 | 8.706 | 0.08268 | 0 | 0 | 5.228
[15 empty] | 7470 | 0.08269 | 3.478 | 8.706 | 0.08269 | 0 | 0 | 5.228
[15 empty] | 7471 | 0.0827 | 3.477 | 8.706 | 0.0827 | 0 | 0 | 5.229
[15 empty] | 7472 | 0.08271 | 3.477 | 8.706 | 0.08271 | 0 | 0 | 5.229
[15 empty] | 7473 | 0.08272 | 3.477 | 8.706 | 0.08272 | 0 | 0 | 5.229
[15 empty] | 7474 | 0.08273 | 3.477 | 8.706 | 0.08273 | 0 | 0 | 5.229
[15 empty] | 7475 | 0.08274 | 3.477 | 8.706 | 0.08274 | 0 | 0 | 5.229
[15 empty] | 7476 | 0.08275 | 3.476 | 8.706 | 0.08275 | 0 | 0 | 5.23
[15 empty] | 7477 | 0.08276 | 3.476 | 8.706 | 0.08276 | 0 | 0 | 5.23
[15 empty] | 7478 | 0.08277 | 3.476 | 8.706 | 0.08277 | 0 | 0 | 5.23
[15 empty] | 7479 | 0.08278 | 3.476 | 8.706 | 0.08278 | 0 | 0 | 5.23
[15 empty] | 7480 | 0.08279 | 3.475 | 8.706 | 0.08279 | 0 | 0 | 5.231
[15 empty] | 7481 | 0.0828 | 3.475 | 8.706 | 0.0828 | 0 | 0 | 5.231
[15 empty] | 7482 | 0.08281 | 3.475 | 8.706 | 0.08281 | 0 | 0 | 5.231
[15 empty] | 7483 | 0.08282 | 3.475 | 8.706 | 0.08282 | 0 | 0 | 5.231
[15 empty] | 7484 | 0.08283 | 3.475 | 8.706 | 0.08283 | 0 | 0 | 5.231
[15 empty] | 7485 | 0.08284 | 3.474 | 8.706 | 0.08284 | 0 | 0 | 5.232
[15 empty] | 7486 | 0.08285 | 3.474 | 8.706 | 0.08285 | 0 | 0 | 5.232
[15 empty] | 7487 | 0.08286 | 3.474 | 8.706 | 0.08286 | 0 | 0 | 5.232
[15 empty] | 7488 | 0.08287 | 3.474 | 8.706 | 0.08287 | 0 | 0 | 5.232
[15 empty] | 7489 | 0.08288 | 3.474 | 8.706 | 0.08288 | 0 | 0 | 5.232
[15 empty] | 7490 | 0.08289 | 3.473 | 8.706 | 0.08289 | 0 | 0 | 5.233
[15 empty] | 7491 | 0.0829 | 3.473 | 8.707 | 0.0829 | 0 | 0 | 5.234
[15 empty] | 7492 | 0.08291 | 3.473 | 8.707 | 0.08291 | 0 | 0 | 5.234
[15 empty] | 7493 | 0.08292 | 3.473 | 8.707 | 0.08292 | 0 | 0 | 5.234
[15 empty] | 7494 | 0.08293 | 3.473 | 8.707 | 0.08293 | 0 | 0 | 5.234
[15 empty] | 7495 | 0.08294 | 3.472 | 8.707 | 0.08294 | 0 | 0 | 5.235
[15 empty] | 7496 | 0.08295 | 3.472 | 8.707 | 0.08295 | 0 | 0 | 5.235
[15 empty] | 7497 | 0.08296 | 3.472 | 8.707 | 0.08296 | 0 | 0 | 5.235
[15 empty] | 7498 | 0.08297 | 3.472 | 8.707 | 0.08297 | 0 | 0 | 5.235
[15 empty] | 7499 | 0.08298 | 3.471 | 8.707 | 0.08298 | 0 | 0 | 5.236
[15 empty] | 7500 | 0.08299 | 3.471 | 8.707 | 0.08299 | 0 | 0 | 5.236
[15 empty] | 7501 | 0.083 | 3.471 | 8.707 | 0.083 | 0 | 0 | 5.236
[15 empty] | 7502 | 0.08301 | 3.471 | 8.707 | 0.08301 | 0 | 0 | 5.236
[15 empty] | 7503 | 0.08302 | 3.471 | 8.707 | 0.08302 | 0 | 0 | 5.236
[15 empty] | 7504 | 0.08303 | 3.47 | 8.707 | 0.08303 | 0 | 0 | 5.237
[15 empty] | 7505 | 0.08304 | 3.47 | 8.707 | 0.08304 | 0 | 0 | 5.237
[15 empty] | 7506 | 0.08305 | 3.47 | 8.707 | 0.08305 | 0 | 0 | 5.237
[15 empty] | 7507 | 0.08306 | 3.47 | 8.707 | 0.08306 | 0 | 0 | 5.237
[15 empty] | 7508 | 0.08307 | 3.47 | 8.707 | 0.08307 | 0 | 0 | 5.237
[15 empty] | 7509 | 0.08308 | 3.469 | 8.707 | 0.08308 | 0 | 0 | 5.238
[15 empty] | 7510 | 0.08309 | 3.469 | 8.707 | 0.08309 | 0 | 0 | 5.238
[15 empty] | 7511 | 0.0831 | 3.469 | 8.707 | 0.0831 | 0 | 0 | 5.238
[15 empty] | 7512 | 0.08311 | 3.469 | 8.707 | 0.08311 | 0 | 0 | 5.238
[15 empty] | 7513 | 0.08312 | 3.469 | 8.708 | 0.08312 | 0 | 0 | 5.239
[15 empty] | 7514 | 0.08313 | 3.468 | 8.708 | 0.08313 | 0 | 0 | 5.24
[15 empty] | 7515 | 0.08314 | 3.468 | 8.708 | 0.08314 | 0 | 0 | 5.24
[15 empty] | 7516 | 0.08315 | 3.468 | 8.708 | 0.08315 | 0 | 0 | 5.24
[15 empty] | 7517 | 0.08316 | 3.468 | 8.708 | 0.08316 | 0 | 0 | 5.24
[15 empty] | 7518 | 0.08317 | 3.468 | 8.708 | 0.08317 | 0 | 0 | 5.24
[15 empty] | 7519 | 0.08318 | 3.467 | 8.708 | 0.08318 | 0 | 0 | 5.241
[15 empty] | 7520 | 0.08319 | 3.467 | 8.708 | 0.08319 | 0 | 0 | 5.241
[15 empty] | 7521 | 0.0832 | 3.467 | 8.708 | 0.0832 | 0 | 0 | 5.241
[15 empty] | 7522 | 0.08321 | 3.467 | 8.708 | 0.08321 | 0 | 0 | 5.241
[15 empty] | 7523 | 0.08322 | 3.466 | 8.708 | 0.08322 | 0 | 0 | 5.242
[15 empty] | 7524 | 0.08323 | 3.466 | 8.708 | 0.08323 | 0 | 0 | 5.242
[15 empty] | 7525 | 0.08324 | 3.466 | 8.708 | 0.08324 | 0 | 0 | 5.242
[15 empty] | 7526 | 0.08325 | 3.466 | 8.708 | 0.08325 | 0 | 0 | 5.242
[15 empty] | 7527 | 0.08326 | 3.466 | 8.708 | 0.08326 | 0 | 0 | 5.242
[15 empty] | 7528 | 0.08327 | 3.465 | 8.708 | 0.08327 | 0 | 0 | 5.243
[15 empty] | 7529 | 0.08328 | 3.465 | 8.708 | 0.08328 | 0 | 0 | 5.243
[15 empty] | 7530 | 0.08329 | 3.465 | 8.708 | 0.08329 | 0 | 0 | 5.243
[15 empty] | 7531 | 0.0833 | 3.465 | 8.708 | 0.0833 | 0 | 0 | 5.243
[15 empty] | 7532 | 0.08331 | 3.465 | 8.708 | 0.08331 | 0 | 0 | 5.243
[15 empty] | 7533 | 0.08332 | 3.464 | 8.708 | 0.08332 | 0 | 0 | 5.244
[15 empty] | 7534 | 0.08333 | 3.464 | 8.708 | 0.08333 | 0 | 0 | 5.244
[15 empty] | 7535 | 0.08334 | 3.464 | 8.709 | 0.08334 | 0 | 0 | 5.245
[15 empty] | 7536 | 0.08335 | 3.464 | 8.709 | 0.08335 | 0 | 0 | 5.245
[15 empty] | 7537 | 0.08336 | 3.464 | 8.709 | 0.08336 | 0 | 0 | 5.245
[15 empty] | 7538 | 0.08337 | 3.463 | 8.709 | 0.08337 | 0 | 0 | 5.246
[15 empty] | 7539 | 0.08338 | 3.463 | 8.709 | 0.08338 | 0 | 0 | 5.246
[15 empty] | 7540 | 0.08339 | 3.463 | 8.709 | 0.08339 | 0 | 0 | 5.246
[15 empty] | 7541 | 0.0834 | 3.463 | 8.709 | 0.0834 | 0 | 0 | 5.246
[15 empty] | 7542 | 0.08341 | 3.463 | 8.709 | 0.08341 | 0 | 0 | 5.246
[15 empty] | 7543 | 0.08342 | 3.462 | 8.709 | 0.08342 | 0 | 0 | 5.247
[15 empty] | 7544 | 0.08343 | 3.462 | 8.709 | 0.08343 | 0 | 0 | 5.247
[15 empty] | 7545 | 0.08344 | 3.462 | 8.709 | 0.08344 | 0 | 0 | 5.247
[15 empty] | 7546 | 0.08345 | 3.462 | 8.709 | 0.08345 | 0 | 0 | 5.247
[15 empty] | 7547 | 0.08346 | 3.461 | 8.709 | 0.08346 | 0 | 0 | 5.248
[15 empty] | 7548 | 0.08347 | 3.461 | 8.709 | 0.08347 | 0 | 0 | 5.248
[15 empty] | 7549 | 0.08348 | 3.461 | 8.709 | 0.08348 | 0 | 0 | 5.248
[15 empty] | 7550 | 0.08349 | 3.461 | 8.709 | 0.08349 | 0 | 0 | 5.248
[15 empty] | 7551 | 0.0835 | 3.461 | 8.709 | 0.0835 | 0 | 0 | 5.248
[15 empty] | 7552 | 0.08351 | 3.46 | 8.709 | 0.08351 | 0 | 0 | 5.249
[15 empty] | 7553 | 0.08352 | 3.46 | 8.709 | 0.08352 | 0 | 0 | 5.249
[15 empty] | 7554 | 0.08353 | 3.46 | 8.709 | 0.08353 | 0 | 0 | 5.249
[15 empty] | 7555 | 0.08354 | 3.46 | 8.709 | 0.08354 | 0 | 0 | 5.249
[15 empty] | 7556 | 0.08355 | 3.46 | 8.709 | 0.08355 | 0 | 0 | 5.249
[15 empty] | 7557 | 0.08356 | 3.459 | 8.71 | 0.08356 | 0 | 0 | 5.251
[15 empty] | 7558 | 0.08357 | 3.459 | 8.71 | 0.08357 | 0 | 0 | 5.251
[15 empty] | 7559 | 0.08358 | 3.459 | 8.71 | 0.08358 | 0 | 0 | 5.251
[15 empty] | 7560 | 0.08359 | 3.459 | 8.71 | 0.08359 | 0 | 0 | 5.251
[15 empty] | 7561 | 0.0836 | 3.459 | 8.71 | 0.0836 | 0 | 0 | 5.251
[15 empty] | 7562 | 0.08361 | 3.458 | 8.71 | 0.08361 | 0 | 0 | 5.252
[15 empty] | 7563 | 0.08362 | 3.458 | 8.71 | 0.08362 | 0 | 0 | 5.252
[15 empty] | 7564 | 0.08363 | 3.458 | 8.71 | 0.08363 | 0 | 0 | 5.252
[15 empty] | 7565 | 0.08364 | 3.458 | 8.71 | 0.08364 | 0 | 0 | 5.252
[15 empty] | 7566 | 0.08365 | 3.458 | 8.71 | 0.08365 | 0 | 0 | 5.252
[15 empty] | 7567 | 0.08366 | 3.457 | 8.71 | 0.08366 | 0 | 0 | 5.253
[15 empty] | 7568 | 0.08367 | 3.457 | 8.71 | 0.08367 | 0 | 0 | 5.253
[15 empty] | 7569 | 0.08368 | 3.457 | 8.71 | 0.08368 | 0 | 0 | 5.253
[15 empty] | 7570 | 0.08369 | 3.457 | 8.71 | 0.08369 | 0 | 0 | 5.253
[15 empty] | 7571 | 0.0837 | 3.457 | 8.71 | 0.0837 | 0 | 0 | 5.253
[15 empty] | 7572 | 0.08371 | 3.456 | 8.71 | 0.08371 | 0 | 0 | 5.254
[15 empty] | 7573 | 0.08372 | 3.456 | 8.71 | 0.08372 | 0 | 0 | 5.254
[15 empty] | 7574 | 0.08373 | 3.456 | 8.71 | 0.08373 | 0 | 0 | 5.254
[15 empty] | 7575 | 0.08374 | 3.456 | 8.71 | 0.08374 | 0 | 0 | 5.254
[15 empty] | 7576 | 0.08375 | 3.455 | 8.71 | 0.08375 | 0 | 0 | 5.255
[15 empty] | 7577 | 0.08376 | 3.455 | 8.71 | 0.08376 | 0 | 0 | 5.255
[15 empty] | 7578 | 0.08377 | 3.455 | 8.71 | 0.08377 | 0 | 0 | 5.255
[15 empty] | 7579 | 0.08378 | 3.455 | 8.711 | 0.08378 | 0 | 0 | 5.256
[15 empty] | 7580 | 0.08379 | 3.455 | 8.711 | 0.08379 | 0 | 0 | 5.256
[15 empty] | 7581 | 0.0838 | 3.454 | 8.711 | 0.0838 | 0 | 0 | 5.257
[15 empty] | 7582 | 0.08381 | 3.454 | 8.711 | 0.08381 | 0 | 0 | 5.257
[15 empty] | 7583 | 0.08382 | 3.454 | 8.711 | 0.08382 | 0 | 0 | 5.257
[15 empty] | 7584 | 0.08383 | 3.454 | 8.711 | 0.08383 | 0 | 0 | 5.257
[15 empty] | 7585 | 0.08384 | 3.454 | 8.711 | 0.08384 | 0 | 0 | 5.257
[15 empty] | 7586 | 0.08385 | 3.453 | 8.711 | 0.08385 | 0 | 0 | 5.258
[15 empty] | 7587 | 0.08386 | 3.453 | 8.711 | 0.08386 | 0 | 0 | 5.258
[15 empty] | 7588 | 0.08387 | 3.453 | 8.711 | 0.08387 | 0 | 0 | 5.258
[15 empty] | 7589 | 0.08388 | 3.453 | 8.711 | 0.08388 | 0 | 0 | 5.258
[15 empty] | 7590 | 0.08389 | 3.453 | 8.711 | 0.08389 | 0 | 0 | 5.258
[15 empty] | 7591 | 0.0839 | 3.452 | 8.711 | 0.0839 | 0 | 0 | 5.259
[15 empty] | 7592 | 0.08391 | 3.452 | 8.711 | 0.08391 | 0 | 0 | 5.259
[15 empty] | 7593 | 0.08392 | 3.452 | 8.711 | 0.08392 | 0 | 0 | 5.259
[15 empty] | 7594 | 0.08393 | 3.452 | 8.711 | 0.08393 | 0 | 0 | 5.259
[15 empty] | 7595 | 0.08394 | 3.452 | 8.711 | 0.08394 | 0 | 0 | 5.259
[15 empty] | 7596 | 0.08395 | 3.451 | 8.711 | 0.08395 | 0 | 0 | 5.26
[15 empty] | 7597 | 0.08396 | 3.451 | 8.711 | 0.08396 | 0 | 0 | 5.26
[15 empty] | 7598 | 0.08397 | 3.451 | 8.711 | 0.08397 | 0 | 0 | 5.26
[15 empty] | 7599 | 0.08398 | 3.451 | 8.711 | 0.08398 | 0 | 0 | 5.26
[15 empty] | 7600 | 0.08399 | 3.451 | 8.711 | 0.08399 | 0 | 0 | 5.26
[15 empty] | 7601 | 0.084 | 3.45 | 8.712 | 0.084 | 0 | 0 | 5.262
[15 empty] | 7602 | 0.08401 | 3.45 | 8.712 | 0.08401 | 0 | 0 | 5.262
[15 empty] | 7603 | 0.08402 | 3.45 | 8.712 | 0.08402 | 0 | 0 | 5.262
[15 empty] | 7604 | 0.08403 | 3.45 | 8.712 | 0.08403 | 0 | 0 | 5.262
[15 empty] | 7605 | 0.08404 | 3.45 | 8.712 | 0.08404 | 0 | 0 | 5.262
[15 empty] | 7606 | 0.08405 | 3.449 | 8.712 | 0.08405 | 0 | 0 | 5.263
[15 empty] | 7607 | 0.08406 | 3.449 | 8.712 | 0.08406 | 0 | 0 | 5.263
[15 empty] | 7608 | 0.08407 | 3.449 | 8.712 | 0.08407 | 0 | 0 | 5.263
[15 empty] | 7609 | 0.08408 | 3.449 | 8.712 | 0.08408 | 0 | 0 | 5.263
[15 empty] | 7610 | 0.08409 | 3.448 | 8.712 | 0.08409 | 0 | 0 | 5.264
[15 empty] | 7611 | 0.0841 | 3.448 | 8.712 | 0.0841 | 0 | 0 | 5.264
[15 empty] | 7612 | 0.08411 | 3.448 | 8.712 | 0.08411 | 0 | 0 | 5.264
[15 empty] | 7613 | 0.08412 | 3.448 | 8.712 | 0.08412 | 0 | 0 | 5.264
[15 empty] | 7614 | 0.08413 | 3.448 | 8.712 | 0.08413 | 0 | 0 | 5.264
[15 empty] | 7615 | 0.08414 | 3.447 | 8.712 | 0.08414 | 0 | 0 | 5.265
[15 empty] | 7616 | 0.08415 | 3.447 | 8.712 | 0.08415 | 0 | 0 | 5.265
[15 empty] | 7617 | 0.08416 | 3.447 | 8.712 | 0.08416 | 0 | 0 | 5.265
[15 empty] | 7618 | 0.08417 | 3.447 | 8.712 | 0.08417 | 0 | 0 | 5.265
[15 empty] | 7619 | 0.08418 | 3.447 | 8.712 | 0.08418 | 0 | 0 | 5.265
[15 empty] | 7620 | 0.08419 | 3.446 | 8.712 | 0.08419 | 0 | 0 | 5.266
[15 empty] | 7621 | 0.0842 | 3.446 | 8.712 | 0.0842 | 0 | 0 | 5.266
[15 empty] | 7622 | 0.08421 | 3.446 | 8.712 | 0.08421 | 0 | 0 | 5.266
[15 empty] | 7623 | 0.08422 | 3.446 | 8.713 | 0.08422 | 0 | 0 | 5.267
[15 empty] | 7624 | 0.08423 | 3.446 | 8.713 | 0.08423 | 0 | 0 | 5.267
[15 empty] | 7625 | 0.08424 | 3.445 | 8.713 | 0.08424 | 0 | 0 | 5.268
[15 empty] | 7626 | 0.08425 | 3.445 | 8.713 | 0.08425 | 0 | 0 | 5.268
[15 empty] | 7627 | 0.08426 | 3.445 | 8.713 | 0.08426 | 0 | 0 | 5.268
[15 empty] | 7628 | 0.08427 | 3.445 | 8.713 | 0.08427 | 0 | 0 | 5.268
[15 empty] | 7629 | 0.08428 | 3.445 | 8.713 | 0.08428 | 0 | 0 | 5.268
[15 empty] | 7630 | 0.08429 | 3.444 | 8.713 | 0.08429 | 0 | 0 | 5.269
[15 empty] | 7631 | 0.0843 | 3.444 | 8.713 | 0.0843 | 0 | 0 | 5.269
[15 empty] | 7632 | 0.08431 | 3.444 | 8.713 | 0.08431 | 0 | 0 | 5.269
[15 empty] | 7633 | 0.08432 | 3.444 | 8.713 | 0.08432 | 0 | 0 | 5.269
[15 empty] | 7634 | 0.08433 | 3.444 | 8.713 | 0.08433 | 0 | 0 | 5.269
[15 empty] | 7635 | 0.08434 | 3.443 | 8.713 | 0.08434 | 0 | 0 | 5.27
[15 empty] | 7636 | 0.08435 | 3.443 | 8.713 | 0.08435 | 0 | 0 | 5.27
[15 empty] | 7637 | 0.08436 | 3.443 | 8.713 | 0.08436 | 0 | 0 | 5.27
[15 empty] | 7638 | 0.08437 | 3.443 | 8.713 | 0.08437 | 0 | 0 | 5.27
[15 empty] | 7639 | 0.08438 | 3.443 | 8.713 | 0.08438 | 0 | 0 | 5.27
[15 empty] | 7640 | 0.08439 | 3.442 | 8.713 | 0.08439 | 0 | 0 | 5.271
[15 empty] | 7641 | 0.0844 | 3.442 | 8.713 | 0.0844 | 0 | 0 | 5.271
[15 empty] | 7642 | 0.08441 | 3.442 | 8.713 | 0.08441 | 0 | 0 | 5.271
[15 empty] | 7643 | 0.08442 | 3.442 | 8.713 | 0.08442 | 0 | 0 | 5.271
[15 empty] | 7644 | 0.08443 | 3.442 | 8.713 | 0.08443 | 0 | 0 | 5.271
[15 empty] | 7645 | 0.08444 | 3.441 | 8.714 | 0.08444 | 0 | 0 | 5.273
[15 empty] | 7646 | 0.08445 | 3.441 | 8.714 | 0.08445 | 0 | 0 | 5.273
[15 empty] | 7647 | 0.08446 | 3.441 | 8.714 | 0.08446 | 0 | 0 | 5.273
[15 empty] | 7648 | 0.08447 | 3.441 | 8.714 | 0.08447 | 0 | 0 | 5.273
[15 empty] | 7649 | 0.08448 | 3.441 | 8.714 | 0.08448 | 0 | 0 | 5.273
[15 empty] | 7650 | 0.08449 | 3.44 | 8.714 | 0.08449 | 0 | 0 | 5.274
[15 empty] | 7651 | 0.0845 | 3.44 | 8.714 | 0.0845 | 0 | 0 | 5.274
[15 empty] | 7652 | 0.08451 | 3.44 | 8.714 | 0.08451 | 0 | 0 | 5.274
[15 empty] | 7653 | 0.08452 | 3.44 | 8.714 | 0.08452 | 0 | 0 | 5.274
[15 empty] | 7654 | 0.08453 | 3.439 | 8.714 | 0.08453 | 0 | 0 | 5.275
[15 empty] | 7655 | 0.08454 | 3.439 | 8.714 | 0.08454 | 0 | 0 | 5.275
[15 empty] | 7656 | 0.08455 | 3.439 | 8.714 | 0.08455 | 0 | 0 | 5.275
[15 empty] | 7657 | 0.08456 | 3.439 | 8.714 | 0.08456 | 0 | 0 | 5.275
[15 empty] | 7658 | 0.08457 | 3.439 | 8.714 | 0.08457 | 0 | 0 | 5.275
[15 empty] | 7659 | 0.08458 | 3.438 | 8.714 | 0.08458 | 0 | 0 | 5.276
[15 empty] | 7660 | 0.08459 | 3.438 | 8.714 | 0.08459 | 0 | 0 | 5.276
[15 empty] | 7661 | 0.0846 | 3.438 | 8.714 | 0.0846 | 0 | 0 | 5.276
[15 empty] | 7662 | 0.08461 | 3.438 | 8.714 | 0.08461 | 0 | 0 | 5.276
[15 empty] | 7663 | 0.08462 | 3.438 | 8.714 | 0.08462 | 0 | 0 | 5.276
[15 empty] | 7664 | 0.08463 | 3.437 | 8.714 | 0.08463 | 0 | 0 | 5.277
[15 empty] | 7665 | 0.08464 | 3.437 | 8.714 | 0.08464 | 0 | 0 | 5.277
[15 empty] | 7666 | 0.08465 | 3.437 | 8.714 | 0.08465 | 0 | 0 | 5.277
[15 empty] | 7667 | 0.08466 | 3.437 | 8.715 | 0.08466 | 0 | 0 | 5.278
[15 empty] | 7668 | 0.08467 | 3.437 | 8.715 | 0.08467 | 0 | 0 | 5.278
[15 empty] | 7669 | 0.08468 | 3.436 | 8.715 | 0.08468 | 0 | 0 | 5.279
[15 empty] | 7670 | 0.08469 | 3.436 | 8.715 | 0.08469 | 0 | 0 | 5.279
[15 empty] | 7671 | 0.0847 | 3.436 | 8.715 | 0.0847 | 0 | 0 | 5.279
[15 empty] | 7672 | 0.08471 | 3.436 | 8.715 | 0.08471 | 0 | 0 | 5.279
[15 empty] | 7673 | 0.08472 | 3.436 | 8.715 | 0.08472 | 0 | 0 | 5.279
[15 empty] | 7674 | 0.08473 | 3.435 | 8.715 | 0.08473 | 0 | 0 | 5.28
[15 empty] | 7675 | 0.08474 | 3.435 | 8.715 | 0.08474 | 0 | 0 | 5.28
[15 empty] | 7676 | 0.08475 | 3.435 | 8.715 | 0.08475 | 0 | 0 | 5.28
[15 empty] | 7677 | 0.08476 | 3.435 | 8.715 | 0.08476 | 0 | 0 | 5.28
[15 empty] | 7678 | 0.08477 | 3.435 | 8.715 | 0.08477 | 0 | 0 | 5.28
[15 empty] | 7679 | 0.08478 | 3.434 | 8.715 | 0.08478 | 0 | 0 | 5.281
[15 empty] | 7680 | 0.08479 | 3.434 | 8.715 | 0.08479 | 0 | 0 | 5.281
[15 empty] | 7681 | 0.0848 | 3.434 | 8.715 | 0.0848 | 0 | 0 | 5.281
[15 empty] | 7682 | 0.08481 | 3.434 | 8.715 | 0.08481 | 0 | 0 | 5.281
[15 empty] | 7683 | 0.08482 | 3.434 | 8.715 | 0.08482 | 0 | 0 | 5.281
[15 empty] | 7684 | 0.08483 | 3.433 | 8.715 | 0.08483 | 0 | 0 | 5.282
[15 empty] | 7685 | 0.08484 | 3.433 | 8.715 | 0.08484 | 0 | 0 | 5.282
[15 empty] | 7686 | 0.08485 | 3.433 | 8.715 | 0.08485 | 0 | 0 | 5.282
[15 empty] | 7687 | 0.08486 | 3.433 | 8.715 | 0.08486 | 0 | 0 | 5.282
[15 empty] | 7688 | 0.08487 | 3.433 | 8.715 | 0.08487 | 0 | 0 | 5.282
[15 empty] | 7689 | 0.08488 | 3.432 | 8.715 | 0.08488 | 0 | 0 | 5.283
[15 empty] | 7690 | 0.08489 | 3.432 | 8.716 | 0.08489 | 0 | 0 | 5.284
[15 empty] | 7691 | 0.0849 | 3.432 | 8.716 | 0.0849 | 0 | 0 | 5.284
[15 empty] | 7692 | 0.08491 | 3.432 | 8.716 | 0.08491 | 0 | 0 | 5.284
[15 empty] | 7693 | 0.08492 | 3.432 | 8.716 | 0.08492 | 0 | 0 | 5.284
[15 empty] | 7694 | 0.08493 | 3.431 | 8.716 | 0.08493 | 0 | 0 | 5.285
[15 empty] | 7695 | 0.08494 | 3.431 | 8.716 | 0.08494 | 0 | 0 | 5.285
[15 empty] | 7696 | 0.08495 | 3.431 | 8.716 | 0.08495 | 0 | 0 | 5.285
[15 empty] | 7697 | 0.08496 | 3.431 | 8.716 | 0.08496 | 0 | 0 | 5.285
[15 empty] | 7698 | 0.08497 | 3.431 | 8.716 | 0.08497 | 0 | 0 | 5.285
[15 empty] | 7699 | 0.08498 | 3.43 | 8.716 | 0.08498 | 0 | 0 | 5.286
[15 empty] | 7700 | 0.08499 | 3.43 | 8.716 | 0.08499 | 0 | 0 | 5.286
[15 empty] | 7701 | 0.085 | 3.43 | 8.716 | 0.085 | 0 | 0 | 5.286
[15 empty] | 7702 | 0.08501 | 3.43 | 8.716 | 0.08501 | 0 | 0 | 5.286
[15 empty] | 7703 | 0.08502 | 3.43 | 8.716 | 0.08502 | 0 | 0 | 5.286
[15 empty] | 7704 | 0.08503 | 3.429 | 8.716 | 0.08503 | 0 | 0 | 5.287
[15 empty] | 7705 | 0.08504 | 3.429 | 8.716 | 0.08504 | 0 | 0 | 5.287
[15 empty] | 7706 | 0.08505 | 3.429 | 8.716 | 0.08505 | 0 | 0 | 5.287
[15 empty] | 7707 | 0.08506 | 3.429 | 8.716 | 0.08506 | 0 | 0 | 5.287
[15 empty] | 7708 | 0.08507 | 3.429 | 8.716 | 0.08507 | 0 | 0 | 5.287
[15 empty] | 7709 | 0.08508 | 3.428 | 8.716 | 0.08508 | 0 | 0 | 5.288
[15 empty] | 7710 | 0.08509 | 3.428 | 8.716 | 0.08509 | 0 | 0 | 5.288
[15 empty] | 7711 | 0.0851 | 3.428 | 8.716 | 0.0851 | 0 | 0 | 5.288
[15 empty] | 7712 | 0.08511 | 3.428 | 8.717 | 0.08511 | 0 | 0 | 5.289
[15 empty] | 7713 | 0.08512 | 3.428 | 8.717 | 0.08512 | 0 | 0 | 5.289
[15 empty] | 7714 | 0.08513 | 3.427 | 8.717 | 0.08513 | 0 | 0 | 5.29
[15 empty] | 7715 | 0.08514 | 3.427 | 8.717 | 0.08514 | 0 | 0 | 5.29
[15 empty] | 7716 | 0.08515 | 3.427 | 8.717 | 0.08515 | 0 | 0 | 5.29
[15 empty] | 7717 | 0.08516 | 3.427 | 8.717 | 0.08516 | 0 | 0 | 5.29
[15 empty] | 7718 | 0.08517 | 3.427 | 8.717 | 0.08517 | 0 | 0 | 5.29
[15 empty] | 7719 | 0.08518 | 3.426 | 8.717 | 0.08518 | 0 | 0 | 5.291
[15 empty] | 7720 | 0.08519 | 3.426 | 8.717 | 0.08519 | 0 | 0 | 5.291
[15 empty] | 7721 | 0.0852 | 3.426 | 8.717 | 0.0852 | 0 | 0 | 5.291
[15 empty] | 7722 | 0.08521 | 3.426 | 8.717 | 0.08521 | 0 | 0 | 5.291
[15 empty] | 7723 | 0.08522 | 3.426 | 8.717 | 0.08522 | 0 | 0 | 5.291
[15 empty] | 7724 | 0.08523 | 3.425 | 8.717 | 0.08523 | 0 | 0 | 5.292
[15 empty] | 7725 | 0.08524 | 3.425 | 8.717 | 0.08524 | 0 | 0 | 5.292
[15 empty] | 7726 | 0.08525 | 3.425 | 8.717 | 0.08525 | 0 | 0 | 5.292
[15 empty] | 7727 | 0.08526 | 3.425 | 8.717 | 0.08526 | 0 | 0 | 5.292
[15 empty] | 7728 | 0.08527 | 3.425 | 8.717 | 0.08527 | 0 | 0 | 5.292
[15 empty] | 7729 | 0.08528 | 3.424 | 8.717 | 0.08528 | 0 | 0 | 5.293
[15 empty] | 7730 | 0.08529 | 3.424 | 8.717 | 0.08529 | 0 | 0 | 5.293
[15 empty] | 7731 | 0.0853 | 3.424 | 8.717 | 0.0853 | 0 | 0 | 5.293
[15 empty] | 7732 | 0.08531 | 3.424 | 8.717 | 0.08531 | 0 | 0 | 5.293
[15 empty] | 7733 | 0.08532 | 3.424 | 8.717 | 0.08532 | 0 | 0 | 5.293
[15 empty] | 7734 | 0.08533 | 3.423 | 8.717 | 0.08533 | 0 | 0 | 5.294
[15 empty] | 7735 | 0.08534 | 3.423 | 8.718 | 0.08534 | 0 | 0 | 5.295
[15 empty] | 7736 | 0.08535 | 3.423 | 8.718 | 0.08535 | 0 | 0 | 5.295
[15 empty] | 7737 | 0.08536 | 3.423 | 8.718 | 0.08536 | 0 | 0 | 5.295
[15 empty] | 7738 | 0.08537 | 3.423 | 8.718 | 0.08537 | 0 | 0 | 5.295
[15 empty] | 7739 | 0.08538 | 3.422 | 8.718 | 0.08538 | 0 | 0 | 5.296
[15 empty] | 7740 | 0.08539 | 3.422 | 8.718 | 0.08539 | 0 | 0 | 5.296
[15 empty] | 7741 | 0.0854 | 3.422 | 8.718 | 0.0854 | 0 | 0 | 5.296
[15 empty] | 7742 | 0.08541 | 3.422 | 8.718 | 0.08541 | 0 | 0 | 5.296
[15 empty] | 7743 | 0.08542 | 3.422 | 8.718 | 0.08542 | 0 | 0 | 5.296
[15 empty] | 7744 | 0.08543 | 3.421 | 8.718 | 0.08543 | 0 | 0 | 5.297
[15 empty] | 7745 | 0.08544 | 3.421 | 8.718 | 0.08544 | 0 | 0 | 5.297
[15 empty] | 7746 | 0.08545 | 3.421 | 8.718 | 0.08545 | 0 | 0 | 5.297
[15 empty] | 7747 | 0.08546 | 3.421 | 8.718 | 0.08546 | 0 | 0 | 5.297
[15 empty] | 7748 | 0.08547 | 3.421 | 8.718 | 0.08547 | 0 | 0 | 5.297
[15 empty] | 7749 | 0.08548 | 3.42 | 8.718 | 0.08548 | 0 | 0 | 5.298
[15 empty] | 7750 | 0.08549 | 3.42 | 8.718 | 0.08549 | 0 | 0 | 5.298
[15 empty] | 7751 | 0.0855 | 3.42 | 8.718 | 0.0855 | 0 | 0 | 5.298
[15 empty] | 7752 | 0.08551 | 3.42 | 8.718 | 0.08551 | 0 | 0 | 5.298
[15 empty] | 7753 | 0.08552 | 3.42 | 8.718 | 0.08552 | 0 | 0 | 5.298
[15 empty] | 7754 | 0.08553 | 3.419 | 8.718 | 0.08553 | 0 | 0 | 5.299
[15 empty] | 7755 | 0.08554 | 3.419 | 8.718 | 0.08554 | 0 | 0 | 5.299
[15 empty] | 7756 | 0.08555 | 3.419 | 8.718 | 0.08555 | 0 | 0 | 5.299
[15 empty] | 7757 | 0.08556 | 3.419 | 8.719 | 0.08556 | 0 | 0 | 5.3
[15 empty] | 7758 | 0.08557 | 3.419 | 8.719 | 0.08557 | 0 | 0 | 5.3
[15 empty] | 7759 | 0.08558 | 3.418 | 8.719 | 0.08558 | 0 | 0 | 5.301
[15 empty] | 7760 | 0.08559 | 3.418 | 8.719 | 0.08559 | 0 | 0 | 5.301
[15 empty] | 7761 | 0.0856 | 3.418 | 8.719 | 0.0856 | 0 | 0 | 5.301
[15 empty] | 7762 | 0.08561 | 3.418 | 8.719 | 0.08561 | 0 | 0 | 5.301
[15 empty] | 7763 | 0.08562 | 3.418 | 8.719 | 0.08562 | 0 | 0 | 5.301
[15 empty] | 7764 | 0.08563 | 3.417 | 8.719 | 0.08563 | 0 | 0 | 5.302
[15 empty] | 7765 | 0.08564 | 3.417 | 8.719 | 0.08564 | 0 | 0 | 5.302
[15 empty] | 7766 | 0.08565 | 3.417 | 8.719 | 0.08565 | 0 | 0 | 5.302
[15 empty] | 7767 | 0.08566 | 3.417 | 8.719 | 0.08566 | 0 | 0 | 5.302
[15 empty] | 7768 | 0.08567 | 3.417 | 8.719 | 0.08567 | 0 | 0 | 5.302
[15 empty] | 7769 | 0.08568 | 3.416 | 8.719 | 0.08568 | 0 | 0 | 5.303
[15 empty] | 7770 | 0.08569 | 3.416 | 8.719 | 0.08569 | 0 | 0 | 5.303
[15 empty] | 7771 | 0.0857 | 3.416 | 8.719 | 0.0857 | 0 | 0 | 5.303
[15 empty] | 7772 | 0.08571 | 3.416 | 8.719 | 0.08571 | 0 | 0 | 5.303
[15 empty] | 7773 | 0.08572 | 3.416 | 8.719 | 0.08572 | 0 | 0 | 5.303
[15 empty] | 7774 | 0.08573 | 3.415 | 8.719 | 0.08573 | 0 | 0 | 5.304
[15 empty] | 7775 | 0.08574 | 3.415 | 8.719 | 0.08574 | 0 | 0 | 5.304
[15 empty] | 7776 | 0.08575 | 3.415 | 8.719 | 0.08575 | 0 | 0 | 5.304
[15 empty] | 7777 | 0.08576 | 3.415 | 8.719 | 0.08576 | 0 | 0 | 5.304
[15 empty] | 7778 | 0.08577 | 3.415 | 8.719 | 0.08577 | 0 | 0 | 5.304
[15 empty] | 7779 | 0.08578 | 3.414 | 8.719 | 0.08578 | 0 | 0 | 5.305
[15 empty] | 7780 | 0.08579 | 3.414 | 8.72 | 0.08579 | 0 | 0 | 5.306
[15 empty] | 7781 | 0.0858 | 3.414 | 8.72 | 0.0858 | 0 | 0 | 5.306
[15 empty] | 7782 | 0.08581 | 3.414 | 8.72 | 0.08581 | 0 | 0 | 5.306
[15 empty] | 7783 | 0.08582 | 3.414 | 8.72 | 0.08582 | 0 | 0 | 5.306
[15 empty] | 7784 | 0.08583 | 3.413 | 8.72 | 0.08583 | 0 | 0 | 5.307
[15 empty] | 7785 | 0.08584 | 3.413 | 8.72 | 0.08584 | 0 | 0 | 5.307
[15 empty] | 7786 | 0.08585 | 3.413 | 8.72 | 0.08585 | 0 | 0 | 5.307
[15 empty] | 7787 | 0.08586 | 3.413 | 8.72 | 0.08586 | 0 | 0 | 5.307
[15 empty] | 7788 | 0.08587 | 3.413 | 8.72 | 0.08587 | 0 | 0 | 5.307
[15 empty] | 7789 | 0.08588 | 3.412 | 8.72 | 0.08588 | 0 | 0 | 5.308
[15 empty] | 7790 | 0.08589 | 3.412 | 8.72 | 0.08589 | 0 | 0 | 5.308
[15 empty] | 7791 | 0.0859 | 3.412 | 8.72 | 0.0859 | 0 | 0 | 5.308
[15 empty] | 7792 | 0.08591 | 3.412 | 8.72 | 0.08591 | 0 | 0 | 5.308
[15 empty] | 7793 | 0.08592 | 3.412 | 8.72 | 0.08592 | 0 | 0 | 5.308
[15 empty] | 7794 | 0.08593 | 3.411 | 8.72 | 0.08593 | 0 | 0 | 5.309
[15 empty] | 7795 | 0.08594 | 3.411 | 8.72 | 0.08594 | 0 | 0 | 5.309
[15 empty] | 7796 | 0.08595 | 3.411 | 8.72 | 0.08595 | 0 | 0 | 5.309
[15 empty] | 7797 | 0.08596 | 3.411 | 8.72 | 0.08596 | 0 | 0 | 5.309
[15 empty] | 7798 | 0.08597 | 3.411 | 8.72 | 0.08597 | 0 | 0 | 5.309
[15 empty] | 7799 | 0.08598 | 3.41 | 8.72 | 0.08598 | 0 | 0 | 5.31
[15 empty] | 7800 | 0.08599 | 3.41 | 8.72 | 0.08599 | 0 | 0 | 5.31
[15 empty] | 7801 | 0.086 | 3.41 | 8.72 | 0.086 | 0 | 0 | 5.31
[15 empty] | 7802 | 0.08601 | 3.41 | 8.721 | 0.08601 | 0 | 0 | 5.311
[15 empty] | 7803 | 0.08602 | 3.41 | 8.721 | 0.08602 | 0 | 0 | 5.311
[15 empty] | 7804 | 0.08603 | 3.409 | 8.721 | 0.08603 | 0 | 0 | 5.312
[15 empty] | 7805 | 0.08604 | 3.409 | 8.721 | 0.08604 | 0 | 0 | 5.312
[15 empty] | 7806 | 0.08605 | 3.409 | 8.721 | 0.08605 | 0 | 0 | 5.312
[15 empty] | 7807 | 0.08606 | 3.409 | 8.721 | 0.08606 | 0 | 0 | 5.312
[15 empty] | 7808 | 0.08607 | 3.409 | 8.721 | 0.08607 | 0 | 0 | 5.312
[15 empty] | 7809 | 0.08608 | 3.408 | 8.721 | 0.08608 | 0 | 0 | 5.313
[15 empty] | 7810 | 0.08609 | 3.408 | 8.721 | 0.08609 | 0 | 0 | 5.313
[15 empty] | 7811 | 0.0861 | 3.408 | 8.721 | 0.0861 | 0 | 0 | 5.313
[15 empty] | 7812 | 0.08611 | 3.408 | 8.721 | 0.08611 | 0 | 0 | 5.313
[15 empty] | 7813 | 0.08612 | 3.408 | 8.721 | 0.08612 | 0 | 0 | 5.313
[15 empty] | 7814 | 0.08613 | 3.407 | 8.721 | 0.08613 | 0 | 0 | 5.314
[15 empty] | 7815 | 0.08614 | 3.407 | 8.721 | 0.08614 | 0 | 0 | 5.314
[15 empty] | 7816 | 0.08615 | 3.407 | 8.721 | 0.08615 | 0 | 0 | 5.314
[15 empty] | 7817 | 0.08616 | 3.407 | 8.721 | 0.08616 | 0 | 0 | 5.314
[15 empty] | 7818 | 0.08617 | 3.407 | 8.721 | 0.08617 | 0 | 0 | 5.314
[15 empty] | 7819 | 0.08618 | 3.406 | 8.721 | 0.08618 | 0 | 0 | 5.315
[15 empty] | 7820 | 0.08619 | 3.406 | 8.721 | 0.08619 | 0 | 0 | 5.315
[15 empty] | 7821 | 0.0862 | 3.406 | 8.721 | 0.0862 | 0 | 0 | 5.315
[15 empty] | 7822 | 0.08621 | 3.406 | 8.721 | 0.08621 | 0 | 0 | 5.315
[15 empty] | 7823 | 0.08622 | 3.406 | 8.721 | 0.08622 | 0 | 0 | 5.315
[15 empty] | 7824 | 0.08623 | 3.405 | 8.721 | 0.08623 | 0 | 0 | 5.316
[15 empty] | 7825 | 0.08624 | 3.405 | 8.722 | 0.08624 | 0 | 0 | 5.317
[15 empty] | 7826 | 0.08625 | 3.405 | 8.722 | 0.08625 | 0 | 0 | 5.317
[15 empty] | 7827 | 0.08626 | 3.405 | 8.722 | 0.08626 | 0 | 0 | 5.317
[15 empty] | 7828 | 0.08627 | 3.405 | 8.722 | 0.08627 | 0 | 0 | 5.317
[15 empty] | 7829 | 0.08628 | 3.404 | 8.722 | 0.08628 | 0 | 0 | 5.318
[15 empty] | 7830 | 0.08629 | 3.404 | 8.722 | 0.08629 | 0 | 0 | 5.318
[15 empty] | 7831 | 0.0863 | 3.404 | 8.722 | 0.0863 | 0 | 0 | 5.318
[15 empty] | 7832 | 0.08631 | 3.404 | 8.722 | 0.08631 | 0 | 0 | 5.318
[15 empty] | 7833 | 0.08632 | 3.404 | 8.722 | 0.08632 | 0 | 0 | 5.318
[15 empty] | 7834 | 0.08633 | 3.403 | 8.722 | 0.08633 | 0 | 0 | 5.319
[15 empty] | 7835 | 0.08634 | 3.403 | 8.722 | 0.08634 | 0 | 0 | 5.319
[15 empty] | 7836 | 0.08635 | 3.403 | 8.722 | 0.08635 | 0 | 0 | 5.319
[15 empty] | 7837 | 0.08636 | 3.403 | 8.722 | 0.08636 | 0 | 0 | 5.319
[15 empty] | 7838 | 0.08637 | 3.403 | 8.722 | 0.08637 | 0 | 0 | 5.319
[15 empty] | 7839 | 0.08638 | 3.402 | 8.722 | 0.08638 | 0 | 0 | 5.32
[15 empty] | 7840 | 0.08639 | 3.402 | 8.722 | 0.08639 | 0 | 0 | 5.32
[15 empty] | 7841 | 0.0864 | 3.402 | 8.722 | 0.0864 | 0 | 0 | 5.32
[15 empty] | 7842 | 0.08641 | 3.402 | 8.722 | 0.08641 | 0 | 0 | 5.32
[15 empty] | 7843 | 0.08642 | 3.402 | 8.722 | 0.08642 | 0 | 0 | 5.32
[15 empty] | 7844 | 0.08643 | 3.401 | 8.722 | 0.08643 | 0 | 0 | 5.321
[15 empty] | 7845 | 0.08644 | 3.401 | 8.722 | 0.08644 | 0 | 0 | 5.321
[15 empty] | 7846 | 0.08645 | 3.401 | 8.722 | 0.08645 | 0 | 0 | 5.321
[15 empty] | 7847 | 0.08646 | 3.401 | 8.722 | 0.08646 | 0 | 0 | 5.321
[15 empty] | 7848 | 0.08647 | 3.401 | 8.723 | 0.08647 | 0 | 0 | 5.322
[15 empty] | 7849 | 0.08648 | 3.4 | 8.723 | 0.08648 | 0 | 0 | 5.323
[15 empty] | 7850 | 0.08649 | 3.4 | 8.723 | 0.08649 | 0 | 0 | 5.323
[15 empty] | 7851 | 0.0865 | 3.4 | 8.723 | 0.0865 | 0 | 0 | 5.323
[15 empty] | 7852 | 0.08651 | 3.4 | 8.723 | 0.08651 | 0 | 0 | 5.323
[15 empty] | 7853 | 0.08652 | 3.4 | 8.723 | 0.08652 | 0 | 0 | 5.323
[15 empty] | 7854 | 0.08653 | 3.4 | 8.723 | 0.08653 | 0 | 0 | 5.323
[15 empty] | 7855 | 0.08654 | 3.399 | 8.723 | 0.08654 | 0 | 0 | 5.324
[15 empty] | 7856 | 0.08655 | 3.399 | 8.723 | 0.08655 | 0 | 0 | 5.324
[15 empty] | 7857 | 0.08656 | 3.399 | 8.723 | 0.08656 | 0 | 0 | 5.324
[15 empty] | 7858 | 0.08657 | 3.399 | 8.723 | 0.08657 | 0 | 0 | 5.324
[15 empty] | 7859 | 0.08658 | 3.399 | 8.723 | 0.08658 | 0 | 0 | 5.324
[15 empty] | 7860 | 0.08659 | 3.398 | 8.723 | 0.08659 | 0 | 0 | 5.325
[15 empty] | 7861 | 0.0866 | 3.398 | 8.723 | 0.0866 | 0 | 0 | 5.325
[15 empty] | 7862 | 0.08661 | 3.398 | 8.723 | 0.08661 | 0 | 0 | 5.325
[15 empty] | 7863 | 0.08662 | 3.398 | 8.723 | 0.08662 | 0 | 0 | 5.325
[15 empty] | 7864 | 0.08663 | 3.398 | 8.723 | 0.08663 | 0 | 0 | 5.325
[15 empty] | 7865 | 0.08664 | 3.397 | 8.723 | 0.08664 | 0 | 0 | 5.326
[15 empty] | 7866 | 0.08665 | 3.397 | 8.723 | 0.08665 | 0 | 0 | 5.326
[15 empty] | 7867 | 0.08666 | 3.397 | 8.723 | 0.08666 | 0 | 0 | 5.326
[15 empty] | 7868 | 0.08667 | 3.397 | 8.723 | 0.08667 | 0 | 0 | 5.326
[15 empty] | 7869 | 0.08668 | 3.397 | 8.723 | 0.08668 | 0 | 0 | 5.326
[15 empty] | 7870 | 0.08669 | 3.396 | 8.723 | 0.08669 | 0 | 0 | 5.327
[15 empty] | 7871 | 0.0867 | 3.396 | 8.724 | 0.0867 | 0 | 0 | 5.328
[15 empty] | 7872 | 0.08671 | 3.396 | 8.724 | 0.08671 | 0 | 0 | 5.328
[15 empty] | 7873 | 0.08672 | 3.396 | 8.724 | 0.08672 | 0 | 0 | 5.328
[15 empty] | 7874 | 0.08673 | 3.396 | 8.724 | 0.08673 | 0 | 0 | 5.328
[15 empty] | 7875 | 0.08674 | 3.395 | 8.724 | 0.08674 | 0 | 0 | 5.329
[15 empty] | 7876 | 0.08675 | 3.395 | 8.724 | 0.08675 | 0 | 0 | 5.329
[15 empty] | 7877 | 0.08676 | 3.395 | 8.724 | 0.08676 | 0 | 0 | 5.329
[15 empty] | 7878 | 0.08677 | 3.395 | 8.724 | 0.08677 | 0 | 0 | 5.329
[15 empty] | 7879 | 0.08678 | 3.395 | 8.724 | 0.08678 | 0 | 0 | 5.329
[15 empty] | 7880 | 0.08679 | 3.394 | 8.724 | 0.08679 | 0 | 0 | 5.33
[15 empty] | 7881 | 0.0868 | 3.394 | 8.724 | 0.0868 | 0 | 0 | 5.33
[15 empty] | 7882 | 0.08681 | 3.394 | 8.724 | 0.08681 | 0 | 0 | 5.33
[15 empty] | 7883 | 0.08682 | 3.394 | 8.724 | 0.08682 | 0 | 0 | 5.33
[15 empty] | 7884 | 0.08683 | 3.394 | 8.724 | 0.08683 | 0 | 0 | 5.33
[15 empty] | 7885 | 0.08684 | 3.393 | 8.724 | 0.08684 | 0 | 0 | 5.331
[15 empty] | 7886 | 0.08685 | 3.393 | 8.724 | 0.08685 | 0 | 0 | 5.331
[15 empty] | 7887 | 0.08686 | 3.393 | 8.724 | 0.08686 | 0 | 0 | 5.331
[15 empty] | 7888 | 0.08687 | 3.393 | 8.724 | 0.08687 | 0 | 0 | 5.331
[15 empty] | 7889 | 0.08688 | 3.393 | 8.724 | 0.08688 | 0 | 0 | 5.331
[15 empty] | 7890 | 0.08689 | 3.392 | 8.724 | 0.08689 | 0 | 0 | 5.332
[15 empty] | 7891 | 0.0869 | 3.392 | 8.724 | 0.0869 | 0 | 0 | 5.332
[15 empty] | 7892 | 0.08691 | 3.392 | 8.724 | 0.08691 | 0 | 0 | 5.332
[15 empty] | 7893 | 0.08692 | 3.392 | 8.724 | 0.08692 | 0 | 0 | 5.332
[15 empty] | 7894 | 0.08693 | 3.392 | 8.725 | 0.08693 | 0 | 0 | 5.333
[15 empty] | 7895 | 0.08694 | 3.391 | 8.725 | 0.08694 | 0 | 0 | 5.334
[15 empty] | 7896 | 0.08695 | 3.391 | 8.725 | 0.08695 | 0 | 0 | 5.334
[15 empty] | 7897 | 0.08696 | 3.391 | 8.725 | 0.08696 | 0 | 0 | 5.334
[15 empty] | 7898 | 0.08697 | 3.391 | 8.725 | 0.08697 | 0 | 0 | 5.334
[15 empty] | 7899 | 0.08698 | 3.391 | 8.725 | 0.08698 | 0 | 0 | 5.334
[15 empty] | 7900 | 0.08699 | 3.391 | 8.725 | 0.08699 | 0 | 0 | 5.334
[15 empty] | 7901 | 0.087 | 3.39 | 8.725 | 0.087 | 0 | 0 | 5.335
[15 empty] | 7902 | 0.08701 | 3.39 | 8.725 | 0.08701 | 0 | 0 | 5.335
[15 empty] | 7903 | 0.08702 | 3.39 | 8.725 | 0.08702 | 0 | 0 | 5.335
[15 empty] | 7904 | 0.08703 | 3.39 | 8.725 | 0.08703 | 0 | 0 | 5.335
[15 empty] | 7905 | 0.08704 | 3.39 | 8.725 | 0.08704 | 0 | 0 | 5.335
[15 empty] | 7906 | 0.08705 | 3.389 | 8.725 | 0.08705 | 0 | 0 | 5.336
[15 empty] | 7907 | 0.08706 | 3.389 | 8.725 | 0.08706 | 0 | 0 | 5.336
[15 empty] | 7908 | 0.08707 | 3.389 | 8.725 | 0.08707 | 0 | 0 | 5.336
[15 empty] | 7909 | 0.08708 | 3.389 | 8.725 | 0.08708 | 0 | 0 | 5.336
[15 empty] | 7910 | 0.08709 | 3.389 | 8.725 | 0.08709 | 0 | 0 | 5.336
[15 empty] | 7911 | 0.0871 | 3.388 | 8.725 | 0.0871 | 0 | 0 | 5.337
[15 empty] | 7912 | 0.08711 | 3.388 | 8.725 | 0.08711 | 0 | 0 | 5.337
[15 empty] | 7913 | 0.08712 | 3.388 | 8.725 | 0.08712 | 0 | 0 | 5.337
[15 empty] | 7914 | 0.08713 | 3.388 | 8.725 | 0.08713 | 0 | 0 | 5.337
[15 empty] | 7915 | 0.08714 | 3.388 | 8.725 | 0.08714 | 0 | 0 | 5.337
[15 empty] | 7916 | 0.08715 | 3.387 | 8.725 | 0.08715 | 0 | 0 | 5.338
[15 empty] | 7917 | 0.08716 | 3.387 | 8.726 | 0.08716 | 0 | 0 | 5.339
[15 empty] | 7918 | 0.08717 | 3.387 | 8.726 | 0.08717 | 0 | 0 | 5.339
[15 empty] | 7919 | 0.08718 | 3.387 | 8.726 | 0.08718 | 0 | 0 | 5.339
[15 empty] | 7920 | 0.08719 | 3.387 | 8.726 | 0.08719 | 0 | 0 | 5.339
[15 empty] | 7921 | 0.0872 | 3.386 | 8.726 | 0.0872 | 0 | 0 | 5.34
[15 empty] | 7922 | 0.08721 | 3.386 | 8.726 | 0.08721 | 0 | 0 | 5.34
[15 empty] | 7923 | 0.08722 | 3.386 | 8.726 | 0.08722 | 0 | 0 | 5.34
[15 empty] | 7924 | 0.08723 | 3.386 | 8.726 | 0.08723 | 0 | 0 | 5.34
[15 empty] | 7925 | 0.08724 | 3.386 | 8.726 | 0.08724 | 0 | 0 | 5.34
[15 empty] | 7926 | 0.08725 | 3.385 | 8.726 | 0.08725 | 0 | 0 | 5.341
[15 empty] | 7927 | 0.08726 | 3.385 | 8.726 | 0.08726 | 0 | 0 | 5.341
[15 empty] | 7928 | 0.08727 | 3.385 | 8.726 | 0.08727 | 0 | 0 | 5.341
[15 empty] | 7929 | 0.08728 | 3.385 | 8.726 | 0.08728 | 0 | 0 | 5.341
[15 empty] | 7930 | 0.08729 | 3.385 | 8.726 | 0.08729 | 0 | 0 | 5.341
[15 empty] | 7931 | 0.0873 | 3.384 | 8.726 | 0.0873 | 0 | 0 | 5.342
[15 empty] | 7932 | 0.08731 | 3.384 | 8.726 | 0.08731 | 0 | 0 | 5.342
[15 empty] | 7933 | 0.08732 | 3.384 | 8.726 | 0.08732 | 0 | 0 | 5.342
[15 empty] | 7934 | 0.08733 | 3.384 | 8.726 | 0.08733 | 0 | 0 | 5.342
[15 empty] | 7935 | 0.08734 | 3.384 | 8.726 | 0.08734 | 0 | 0 | 5.342
[15 empty] | 7936 | 0.08735 | 3.384 | 8.726 | 0.08735 | 0 | 0 | 5.342
[15 empty] | 7937 | 0.08736 | 3.383 | 8.726 | 0.08736 | 0 | 0 | 5.343
[15 empty] | 7938 | 0.08737 | 3.383 | 8.726 | 0.08737 | 0 | 0 | 5.343
[15 empty] | 7939 | 0.08738 | 3.383 | 8.726 | 0.08738 | 0 | 0 | 5.343
[15 empty] | 7940 | 0.08739 | 3.383 | 8.727 | 0.08739 | 0 | 0 | 5.344
[15 empty] | 7941 | 0.0874 | 3.383 | 8.727 | 0.0874 | 0 | 0 | 5.344
[15 empty] | 7942 | 0.08741 | 3.382 | 8.727 | 0.08741 | 0 | 0 | 5.345
[15 empty] | 7943 | 0.08742 | 3.382 | 8.727 | 0.08742 | 0 | 0 | 5.345
[15 empty] | 7944 | 0.08743 | 3.382 | 8.727 | 0.08743 | 0 | 0 | 5.345
[15 empty] | 7945 | 0.08744 | 3.382 | 8.727 | 0.08744 | 0 | 0 | 5.345
[15 empty] | 7946 | 0.08745 | 3.382 | 8.727 | 0.08745 | 0 | 0 | 5.345
[15 empty] | 7947 | 0.08746 | 3.381 | 8.727 | 0.08746 | 0 | 0 | 5.346
[15 empty] | 7948 | 0.08747 | 3.381 | 8.727 | 0.08747 | 0 | 0 | 5.346
[15 empty] | 7949 | 0.08748 | 3.381 | 8.727 | 0.08748 | 0 | 0 | 5.346
[15 empty] | 7950 | 0.08749 | 3.381 | 8.727 | 0.08749 | 0 | 0 | 5.346
[15 empty] | 7951 | 0.0875 | 3.381 | 8.727 | 0.0875 | 0 | 0 | 5.346
[15 empty] | 7952 | 0.08751 | 3.38 | 8.727 | 0.08751 | 0 | 0 | 5.347
[15 empty] | 7953 | 0.08752 | 3.38 | 8.727 | 0.08752 | 0 | 0 | 5.347
[15 empty] | 7954 | 0.08753 | 3.38 | 8.727 | 0.08753 | 0 | 0 | 5.347
[15 empty] | 7955 | 0.08754 | 3.38 | 8.727 | 0.08754 | 0 | 0 | 5.347
[15 empty] | 7956 | 0.08755 | 3.38 | 8.727 | 0.08755 | 0 | 0 | 5.347
[15 empty] | 7957 | 0.08756 | 3.379 | 8.727 | 0.08756 | 0 | 0 | 5.348
[15 empty] | 7958 | 0.08757 | 3.379 | 8.727 | 0.08757 | 0 | 0 | 5.348
[15 empty] | 7959 | 0.08758 | 3.379 | 8.727 | 0.08758 | 0 | 0 | 5.348
[15 empty] | 7960 | 0.08759 | 3.379 | 8.727 | 0.08759 | 0 | 0 | 5.348
[15 empty] | 7961 | 0.0876 | 3.379 | 8.727 | 0.0876 | 0 | 0 | 5.348
[15 empty] | 7962 | 0.08761 | 3.378 | 8.727 | 0.08761 | 0 | 0 | 5.349
[15 empty] | 7963 | 0.08762 | 3.378 | 8.728 | 0.08762 | 0 | 0 | 5.35
[15 empty] | 7964 | 0.08763 | 3.378 | 8.728 | 0.08763 | 0 | 0 | 5.35
[15 empty] | 7965 | 0.08764 | 3.378 | 8.728 | 0.08764 | 0 | 0 | 5.35
[15 empty] | 7966 | 0.08765 | 3.378 | 8.728 | 0.08765 | 0 | 0 | 5.35
[15 empty] | 7967 | 0.08766 | 3.378 | 8.728 | 0.08766 | 0 | 0 | 5.35
[15 empty] | 7968 | 0.08767 | 3.377 | 8.728 | 0.08767 | 0 | 0 | 5.351
[15 empty] | 7969 | 0.08768 | 3.377 | 8.728 | 0.08768 | 0 | 0 | 5.351
[15 empty] | 7970 | 0.08769 | 3.377 | 8.728 | 0.08769 | 0 | 0 | 5.351
[15 empty] | 7971 | 0.0877 | 3.377 | 8.728 | 0.0877 | 0 | 0 | 5.351
[15 empty] | 7972 | 0.08771 | 3.377 | 8.728 | 0.08771 | 0 | 0 | 5.351
[15 empty] | 7973 | 0.08772 | 3.376 | 8.728 | 0.08772 | 0 | 0 | 5.352
[15 empty] | 7974 | 0.08773 | 3.376 | 8.728 | 0.08773 | 0 | 0 | 5.352
[15 empty] | 7975 | 0.08774 | 3.376 | 8.728 | 0.08774 | 0 | 0 | 5.352
[15 empty] | 7976 | 0.08775 | 3.376 | 8.728 | 0.08775 | 0 | 0 | 5.352
[15 empty] | 7977 | 0.08776 | 3.376 | 8.728 | 0.08776 | 0 | 0 | 5.352
[15 empty] | 7978 | 0.08777 | 3.375 | 8.728 | 0.08777 | 0 | 0 | 5.353
[15 empty] | 7979 | 0.08778 | 3.375 | 8.728 | 0.08778 | 0 | 0 | 5.353
[15 empty] | 7980 | 0.08779 | 3.375 | 8.728 | 0.08779 | 0 | 0 | 5.353
[15 empty] | 7981 | 0.0878 | 3.375 | 8.728 | 0.0878 | 0 | 0 | 5.353
[15 empty] | 7982 | 0.08781 | 3.375 | 8.728 | 0.08781 | 0 | 0 | 5.353
[15 empty] | 7983 | 0.08782 | 3.374 | 8.728 | 0.08782 | 0 | 0 | 5.354
[15 empty] | 7984 | 0.08783 | 3.374 | 8.728 | 0.08783 | 0 | 0 | 5.354
[15 empty] | 7985 | 0.08784 | 3.374 | 8.728 | 0.08784 | 0 | 0 | 5.354
[15 empty] | 7986 | 0.08785 | 3.374 | 8.729 | 0.08785 | 0 | 0 | 5.355
[15 empty] | 7987 | 0.08786 | 3.374 | 8.729 | 0.08786 | 0 | 0 | 5.355
[15 empty] | 7988 | 0.08787 | 3.373 | 8.729 | 0.08787 | 0 | 0 | 5.356
[15 empty] | 7989 | 0.08788 | 3.373 | 8.729 | 0.08788 | 0 | 0 | 5.356
[15 empty] | 7990 | 0.08789 | 3.373 | 8.729 | 0.08789 | 0 | 0 | 5.356
[15 empty] | 7991 | 0.0879 | 3.373 | 8.729 | 0.0879 | 0 | 0 | 5.356
[15 empty] | 7992 | 0.08791 | 3.373 | 8.729 | 0.08791 | 0 | 0 | 5.356
[15 empty] | 7993 | 0.08792 | 3.373 | 8.729 | 0.08792 | 0 | 0 | 5.356
[15 empty] | 7994 | 0.08793 | 3.372 | 8.729 | 0.08793 | 0 | 0 | 5.357
[15 empty] | 7995 | 0.08794 | 3.372 | 8.729 | 0.08794 | 0 | 0 | 5.357
[15 empty] | 7996 | 0.08795 | 3.372 | 8.729 | 0.08795 | 0 | 0 | 5.357
[15 empty] | 7997 | 0.08796 | 3.372 | 8.729 | 0.08796 | 0 | 0 | 5.357
[15 empty] | 7998 | 0.08797 | 3.372 | 8.729 | 0.08797 | 0 | 0 | 5.357
[15 empty] | 7999 | 0.08798 | 3.371 | 8.729 | 0.08798 | 0 | 0 | 5.358
[15 empty] | 8000 | 0.08799 | 3.371 | 8.729 | 0.08799 | 0 | 0 | 5.358
[15 empty] | 8001 | 0.088 | 3.371 | 8.729 | 0.088 | 0 | 0 | 5.358
[15 empty] | 8002 | 0.08801 | 3.371 | 8.729 | 0.08801 | 0 | 0 | 5.358
[15 empty] | 8003 | 0.08802 | 3.371 | 8.729 | 0.08802 | 0 | 0 | 5.358
[15 empty] | 8004 | 0.08803 | 3.37 | 8.729 | 0.08803 | 0 | 0 | 5.359
[15 empty] | 8005 | 0.08804 | 3.37 | 8.729 | 0.08804 | 0 | 0 | 5.359
[15 empty] | 8006 | 0.08805 | 3.37 | 8.729 | 0.08805 | 0 | 0 | 5.359
[15 empty] | 8007 | 0.08806 | 3.37 | 8.729 | 0.08806 | 0 | 0 | 5.359
[15 empty] | 8008 | 0.08807 | 3.37 | 8.729 | 0.08807 | 0 | 0 | 5.359
[15 empty] | 8009 | 0.08808 | 3.369 | 8.73 | 0.08808 | 0 | 0 | 5.361
[15 empty] | 8010 | 0.08809 | 3.369 | 8.73 | 0.08809 | 0 | 0 | 5.361
[15 empty] | 8011 | 0.0881 | 3.369 | 8.73 | 0.0881 | 0 | 0 | 5.361
[15 empty] | 8012 | 0.08811 | 3.369 | 8.73 | 0.08811 | 0 | 0 | 5.361
[15 empty] | 8013 | 0.08812 | 3.369 | 8.73 | 0.08812 | 0 | 0 | 5.361
[15 empty] | 8014 | 0.08813 | 3.369 | 8.73 | 0.08813 | 0 | 0 | 5.361
[15 empty] | 8015 | 0.08814 | 3.368 | 8.73 | 0.08814 | 0 | 0 | 5.362
[15 empty] | 8016 | 0.08815 | 3.368 | 8.73 | 0.08815 | 0 | 0 | 5.362
[15 empty] | 8017 | 0.08816 | 3.368 | 8.73 | 0.08816 | 0 | 0 | 5.362
[15 empty] | 8018 | 0.08817 | 3.368 | 8.73 | 0.08817 | 0 | 0 | 5.362
[15 empty] | 8019 | 0.08818 | 3.368 | 8.73 | 0.08818 | 0 | 0 | 5.362
[15 empty] | 8020 | 0.08819 | 3.367 | 8.73 | 0.08819 | 0 | 0 | 5.363
[15 empty] | 8021 | 0.0882 | 3.367 | 8.73 | 0.0882 | 0 | 0 | 5.363
[15 empty] | 8022 | 0.08821 | 3.367 | 8.73 | 0.08821 | 0 | 0 | 5.363
[15 empty] | 8023 | 0.08822 | 3.367 | 8.73 | 0.08822 | 0 | 0 | 5.363
[15 empty] | 8024 | 0.08823 | 3.367 | 8.73 | 0.08823 | 0 | 0 | 5.363
[15 empty] | 8025 | 0.08824 | 3.366 | 8.73 | 0.08824 | 0 | 0 | 5.364
[15 empty] | 8026 | 0.08825 | 3.366 | 8.73 | 0.08825 | 0 | 0 | 5.364
[15 empty] | 8027 | 0.08826 | 3.366 | 8.73 | 0.08826 | 0 | 0 | 5.364
[15 empty] | 8028 | 0.08827 | 3.366 | 8.73 | 0.08827 | 0 | 0 | 5.364
[15 empty] | 8029 | 0.08828 | 3.366 | 8.73 | 0.08828 | 0 | 0 | 5.364
[15 empty] | 8030 | 0.08829 | 3.365 | 8.73 | 0.08829 | 0 | 0 | 5.365
[15 empty] | 8031 | 0.0883 | 3.365 | 8.73 | 0.0883 | 0 | 0 | 5.365
[15 empty] | 8032 | 0.08831 | 3.365 | 8.73 | 0.08831 | 0 | 0 | 5.365
[15 empty] | 8033 | 0.08832 | 3.365 | 8.731 | 0.08832 | 0 | 0 | 5.366
[15 empty] | 8034 | 0.08833 | 3.365 | 8.731 | 0.08833 | 0 | 0 | 5.366
[15 empty] | 8035 | 0.08834 | 3.365 | 8.731 | 0.08834 | 0 | 0 | 5.366
[15 empty] | 8036 | 0.08835 | 3.364 | 8.731 | 0.08835 | 0 | 0 | 5.367
[15 empty] | 8037 | 0.08836 | 3.364 | 8.731 | 0.08836 | 0 | 0 | 5.367
[15 empty] | 8038 | 0.08837 | 3.364 | 8.731 | 0.08837 | 0 | 0 | 5.367
[15 empty] | 8039 | 0.08838 | 3.364 | 8.731 | 0.08838 | 0 | 0 | 5.367
[15 empty] | 8040 | 0.08839 | 3.364 | 8.731 | 0.08839 | 0 | 0 | 5.367
[15 empty] | 8041 | 0.0884 | 3.363 | 8.731 | 0.0884 | 0 | 0 | 5.368
[15 empty] | 8042 | 0.08841 | 3.363 | 8.731 | 0.08841 | 0 | 0 | 5.368
[15 empty] | 8043 | 0.08842 | 3.363 | 8.731 | 0.08842 | 0 | 0 | 5.368
[15 empty] | 8044 | 0.08843 | 3.363 | 8.731 | 0.08843 | 0 | 0 | 5.368
[15 empty] | 8045 | 0.08844 | 3.363 | 8.731 | 0.08844 | 0 | 0 | 5.368
[15 empty] | 8046 | 0.08845 | 3.362 | 8.731 | 0.08845 | 0 | 0 | 5.369
[15 empty] | 8047 | 0.08846 | 3.362 | 8.731 | 0.08846 | 0 | 0 | 5.369
[15 empty] | 8048 | 0.08847 | 3.362 | 8.731 | 0.08847 | 0 | 0 | 5.369
[15 empty] | 8049 | 0.08848 | 3.362 | 8.731 | 0.08848 | 0 | 0 | 5.369
[15 empty] | 8050 | 0.08849 | 3.362 | 8.731 | 0.08849 | 0 | 0 | 5.369
[15 empty] | 8051 | 0.0885 | 3.361 | 8.731 | 0.0885 | 0 | 0 | 5.37
[15 empty] | 8052 | 0.08851 | 3.361 | 8.731 | 0.08851 | 0 | 0 | 5.37
[15 empty] | 8053 | 0.08852 | 3.361 | 8.731 | 0.08852 | 0 | 0 | 5.37
[15 empty] | 8054 | 0.08853 | 3.361 | 8.731 | 0.08853 | 0 | 0 | 5.37
[15 empty] | 8055 | 0.08854 | 3.361 | 8.731 | 0.08854 | 0 | 0 | 5.37
[15 empty] | 8056 | 0.08855 | 3.361 | 8.732 | 0.08855 | 0 | 0 | 5.371
[15 empty] | 8057 | 0.08856 | 3.36 | 8.732 | 0.08856 | 0 | 0 | 5.372
[15 empty] | 8058 | 0.08857 | 3.36 | 8.732 | 0.08857 | 0 | 0 | 5.372
[15 empty] | 8059 | 0.08858 | 3.36 | 8.732 | 0.08858 | 0 | 0 | 5.372
[15 empty] | 8060 | 0.08859 | 3.36 | 8.732 | 0.08859 | 0 | 0 | 5.372
[15 empty] | 8061 | 0.0886 | 3.36 | 8.732 | 0.0886 | 0 | 0 | 5.372
[15 empty] | 8062 | 0.08861 | 3.359 | 8.732 | 0.08861 | 0 | 0 | 5.373
[15 empty] | 8063 | 0.08862 | 3.359 | 8.732 | 0.08862 | 0 | 0 | 5.373
[15 empty] | 8064 | 0.08863 | 3.359 | 8.732 | 0.08863 | 0 | 0 | 5.373
[15 empty] | 8065 | 0.08864 | 3.359 | 8.732 | 0.08864 | 0 | 0 | 5.373
[15 empty] | 8066 | 0.08865 | 3.359 | 8.732 | 0.08865 | 0 | 0 | 5.373
[15 empty] | 8067 | 0.08866 | 3.358 | 8.732 | 0.08866 | 0 | 0 | 5.374
[15 empty] | 8068 | 0.08867 | 3.358 | 8.732 | 0.08867 | 0 | 0 | 5.374
[15 empty] | 8069 | 0.08868 | 3.358 | 8.732 | 0.08868 | 0 | 0 | 5.374
[15 empty] | 8070 | 0.08869 | 3.358 | 8.732 | 0.08869 | 0 | 0 | 5.374
[15 empty] | 8071 | 0.0887 | 3.358 | 8.732 | 0.0887 | 0 | 0 | 5.374
[15 empty] | 8072 | 0.08871 | 3.357 | 8.732 | 0.08871 | 0 | 0 | 5.375
[15 empty] | 8073 | 0.08872 | 3.357 | 8.732 | 0.08872 | 0 | 0 | 5.375
[15 empty] | 8074 | 0.08873 | 3.357 | 8.732 | 0.08873 | 0 | 0 | 5.375
[15 empty] | 8075 | 0.08874 | 3.357 | 8.732 | 0.08874 | 0 | 0 | 5.375
[15 empty] | 8076 | 0.08875 | 3.357 | 8.732 | 0.08875 | 0 | 0 | 5.375
[15 empty] | 8077 | 0.08876 | 3.357 | 8.732 | 0.08876 | 0 | 0 | 5.375
[15 empty] | 8078 | 0.08877 | 3.356 | 8.732 | 0.08877 | 0 | 0 | 5.376
[15 empty] | 8079 | 0.08878 | 3.356 | 8.733 | 0.08878 | 0 | 0 | 5.377
[15 empty] | 8080 | 0.08879 | 3.356 | 8.733 | 0.08879 | 0 | 0 | 5.377
[15 empty] | 8081 | 0.0888 | 3.356 | 8.733 | 0.0888 | 0 | 0 | 5.377
[15 empty] | 8082 | 0.08881 | 3.356 | 8.733 | 0.08881 | 0 | 0 | 5.377
[15 empty] | 8083 | 0.08882 | 3.355 | 8.733 | 0.08882 | 0 | 0 | 5.378
[15 empty] | 8084 | 0.08883 | 3.355 | 8.733 | 0.08883 | 0 | 0 | 5.378
[15 empty] | 8085 | 0.08884 | 3.355 | 8.733 | 0.08884 | 0 | 0 | 5.378
[15 empty] | 8086 | 0.08885 | 3.355 | 8.733 | 0.08885 | 0 | 0 | 5.378
[15 empty] | 8087 | 0.08886 | 3.355 | 8.733 | 0.08886 | 0 | 0 | 5.378
[15 empty] | 8088 | 0.08887 | 3.354 | 8.733 | 0.08887 | 0 | 0 | 5.379
[15 empty] | 8089 | 0.08888 | 3.354 | 8.733 | 0.08888 | 0 | 0 | 5.379
[15 empty] | 8090 | 0.08889 | 3.354 | 8.733 | 0.08889 | 0 | 0 | 5.379
[15 empty] | 8091 | 0.0889 | 3.354 | 8.733 | 0.0889 | 0 | 0 | 5.379
[15 empty] | 8092 | 0.08891 | 3.354 | 8.733 | 0.08891 | 0 | 0 | 5.379
[15 empty] | 8093 | 0.08892 | 3.354 | 8.733 | 0.08892 | 0 | 0 | 5.379
[15 empty] | 8094 | 0.08893 | 3.353 | 8.733 | 0.08893 | 0 | 0 | 5.38
[15 empty] | 8095 | 0.08894 | 3.353 | 8.733 | 0.08894 | 0 | 0 | 5.38
[15 empty] | 8096 | 0.08895 | 3.353 | 8.733 | 0.08895 | 0 | 0 | 5.38
[15 empty] | 8097 | 0.08896 | 3.353 | 8.733 | 0.08896 | 0 | 0 | 5.38
[15 empty] | 8098 | 0.08897 | 3.353 | 8.733 | 0.08897 | 0 | 0 | 5.38
[15 empty] | 8099 | 0.08898 | 3.352 | 8.733 | 0.08898 | 0 | 0 | 5.381
[15 empty] | 8100 | 0.08899 | 3.352 | 8.733 | 0.08899 | 0 | 0 | 5.381
[15 empty] | 8101 | 0.089 | 3.352 | 8.733 | 0.089 | 0 | 0 | 5.381
[15 empty] | 8102 | 0.08901 | 3.352 | 8.733 | 0.08901 | 0 | 0 | 5.381
[15 empty] | 8103 | 0.08902 | 3.352 | 8.734 | 0.08902 | 0 | 0 | 5.382
[15 empty] | 8104 | 0.08903 | 3.351 | 8.734 | 0.08903 | 0 | 0 | 5.383
[15 empty] | 8105 | 0.08904 | 3.351 | 8.734 | 0.08904 | 0 | 0 | 5.383
[15 empty] | 8106 | 0.08905 | 3.351 | 8.734 | 0.08905 | 0 | 0 | 5.383
[15 empty] | 8107 | 0.08906 | 3.351 | 8.734 | 0.08906 | 0 | 0 | 5.383
[15 empty] | 8108 | 0.08907 | 3.351 | 8.734 | 0.08907 | 0 | 0 | 5.383
[15 empty] | 8109 | 0.08908 | 3.351 | 8.734 | 0.08908 | 0 | 0 | 5.383
[15 empty] | 8110 | 0.08909 | 3.35 | 8.734 | 0.08909 | 0 | 0 | 5.384
[15 empty] | 8111 | 0.0891 | 3.35 | 8.734 | 0.0891 | 0 | 0 | 5.384
[15 empty] | 8112 | 0.08911 | 3.35 | 8.734 | 0.08911 | 0 | 0 | 5.384
[15 empty] | 8113 | 0.08912 | 3.35 | 8.734 | 0.08912 | 0 | 0 | 5.384
[15 empty] | 8114 | 0.08913 | 3.35 | 8.734 | 0.08913 | 0 | 0 | 5.384
[15 empty] | 8115 | 0.08914 | 3.349 | 8.734 | 0.08914 | 0 | 0 | 5.385
[15 empty] | 8116 | 0.08915 | 3.349 | 8.734 | 0.08915 | 0 | 0 | 5.385
[15 empty] | 8117 | 0.08916 | 3.349 | 8.734 | 0.08916 | 0 | 0 | 5.385
[15 empty] | 8118 | 0.08917 | 3.349 | 8.734 | 0.08917 | 0 | 0 | 5.385
[15 empty] | 8119 | 0.08918 | 3.349 | 8.734 | 0.08918 | 0 | 0 | 5.385
[15 empty] | 8120 | 0.08919 | 3.348 | 8.734 | 0.08919 | 0 | 0 | 5.386
[15 empty] | 8121 | 0.0892 | 3.348 | 8.734 | 0.0892 | 0 | 0 | 5.386
[15 empty] | 8122 | 0.08921 | 3.348 | 8.734 | 0.08921 | 0 | 0 | 5.386
[15 empty] | 8123 | 0.08922 | 3.348 | 8.734 | 0.08922 | 0 | 0 | 5.386
[15 empty] | 8124 | 0.08923 | 3.348 | 8.734 | 0.08923 | 0 | 0 | 5.386
[15 empty] | 8125 | 0.08924 | 3.347 | 8.734 | 0.08924 | 0 | 0 | 5.387
[15 empty] | 8126 | 0.08925 | 3.347 | 8.735 | 0.08925 | 0 | 0 | 5.388
[15 empty] | 8127 | 0.08926 | 3.347 | 8.735 | 0.08926 | 0 | 0 | 5.388
[15 empty] | 8128 | 0.08927 | 3.347 | 8.735 | 0.08927 | 0 | 0 | 5.388
[15 empty] | 8129 | 0.08928 | 3.347 | 8.735 | 0.08928 | 0 | 0 | 5.388
[15 empty] | 8130 | 0.08929 | 3.347 | 8.735 | 0.08929 | 0 | 0 | 5.388
[15 empty] | 8131 | 0.0893 | 3.346 | 8.735 | 0.0893 | 0 | 0 | 5.389
[15 empty] | 8132 | 0.08931 | 3.346 | 8.735 | 0.08931 | 0 | 0 | 5.389
[15 empty] | 8133 | 0.08932 | 3.346 | 8.735 | 0.08932 | 0 | 0 | 5.389
[15 empty] | 8134 | 0.08933 | 3.346 | 8.735 | 0.08933 | 0 | 0 | 5.389
[15 empty] | 8135 | 0.08934 | 3.346 | 8.735 | 0.08934 | 0 | 0 | 5.389
[15 empty] | 8136 | 0.08935 | 3.345 | 8.735 | 0.08935 | 0 | 0 | 5.39
[15 empty] | 8137 | 0.08936 | 3.345 | 8.735 | 0.08936 | 0 | 0 | 5.39
[15 empty] | 8138 | 0.08937 | 3.345 | 8.735 | 0.08937 | 0 | 0 | 5.39
[15 empty] | 8139 | 0.08938 | 3.345 | 8.735 | 0.08938 | 0 | 0 | 5.39
[15 empty] | 8140 | 0.08939 | 3.345 | 8.735 | 0.08939 | 0 | 0 | 5.39
[15 empty] | 8141 | 0.0894 | 3.345 | 8.735 | 0.0894 | 0 | 0 | 5.39
[15 empty] | 8142 | 0.08941 | 3.344 | 8.735 | 0.08941 | 0 | 0 | 5.391
[15 empty] | 8143 | 0.08942 | 3.344 | 8.735 | 0.08942 | 0 | 0 | 5.391
[15 empty] | 8144 | 0.08943 | 3.344 | 8.735 | 0.08943 | 0 | 0 | 5.391
[15 empty] | 8145 | 0.08944 | 3.344 | 8.735 | 0.08944 | 0 | 0 | 5.391
[15 empty] | 8146 | 0.08945 | 3.344 | 8.735 | 0.08945 | 0 | 0 | 5.391
[15 empty] | 8147 | 0.08946 | 3.343 | 8.735 | 0.08946 | 0 | 0 | 5.392
[15 empty] | 8148 | 0.08947 | 3.343 | 8.735 | 0.08947 | 0 | 0 | 5.392
[15 empty] | 8149 | 0.08948 | 3.343 | 8.735 | 0.08948 | 0 | 0 | 5.392
[15 empty] | 8150 | 0.08949 | 3.343 | 8.736 | 0.08949 | 0 | 0 | 5.393
[15 empty] | 8151 | 0.0895 | 3.343 | 8.736 | 0.0895 | 0 | 0 | 5.393
[15 empty] | 8152 | 0.08951 | 3.342 | 8.736 | 0.08951 | 0 | 0 | 5.394
[15 empty] | 8153 | 0.08952 | 3.342 | 8.736 | 0.08952 | 0 | 0 | 5.394
[15 empty] | 8154 | 0.08953 | 3.342 | 8.736 | 0.08953 | 0 | 0 | 5.394
[15 empty] | 8155 | 0.08954 | 3.342 | 8.736 | 0.08954 | 0 | 0 | 5.394
[15 empty] | 8156 | 0.08955 | 3.342 | 8.736 | 0.08955 | 0 | 0 | 5.394
[15 empty] | 8157 | 0.08956 | 3.342 | 8.736 | 0.08956 | 0 | 0 | 5.394
[15 empty] | 8158 | 0.08957 | 3.341 | 8.736 | 0.08957 | 0 | 0 | 5.395
[15 empty] | 8159 | 0.08958 | 3.341 | 8.736 | 0.08958 | 0 | 0 | 5.395
[15 empty] | 8160 | 0.08959 | 3.341 | 8.736 | 0.08959 | 0 | 0 | 5.395
[15 empty] | 8161 | 0.0896 | 3.341 | 8.736 | 0.0896 | 0 | 0 | 5.395
[15 empty] | 8162 | 0.08961 | 3.341 | 8.736 | 0.08961 | 0 | 0 | 5.395
[15 empty] | 8163 | 0.08962 | 3.34 | 8.736 | 0.08962 | 0 | 0 | 5.396
[15 empty] | 8164 | 0.08963 | 3.34 | 8.736 | 0.08963 | 0 | 0 | 5.396
[15 empty] | 8165 | 0.08964 | 3.34 | 8.736 | 0.08964 | 0 | 0 | 5.396
[15 empty] | 8166 | 0.08965 | 3.34 | 8.736 | 0.08965 | 0 | 0 | 5.396
[15 empty] | 8167 | 0.08966 | 3.34 | 8.736 | 0.08966 | 0 | 0 | 5.396
[15 empty] | 8168 | 0.08967 | 3.339 | 8.736 | 0.08967 | 0 | 0 | 5.397
[15 empty] | 8169 | 0.08968 | 3.339 | 8.736 | 0.08968 | 0 | 0 | 5.397
[15 empty] | 8170 | 0.08969 | 3.339 | 8.736 | 0.08969 | 0 | 0 | 5.397
[15 empty] | 8171 | 0.0897 | 3.339 | 8.736 | 0.0897 | 0 | 0 | 5.397
[15 empty] | 8172 | 0.08971 | 3.339 | 8.736 | 0.08971 | 0 | 0 | 5.397
[15 empty] | 8173 | 0.08972 | 3.339 | 8.736 | 0.08972 | 0 | 0 | 5.397
[15 empty] | 8174 | 0.08973 | 3.338 | 8.737 | 0.08973 | 0 | 0 | 5.399
[15 empty] | 8175 | 0.08974 | 3.338 | 8.737 | 0.08974 | 0 | 0 | 5.399
[15 empty] | 8176 | 0.08975 | 3.338 | 8.737 | 0.08975 | 0 | 0 | 5.399
[15 empty] | 8177 | 0.08976 | 3.338 | 8.737 | 0.08976 | 0 | 0 | 5.399
[15 empty] | 8178 | 0.08977 | 3.338 | 8.737 | 0.08977 | 0 | 0 | 5.399
[15 empty] | 8179 | 0.08978 | 3.337 | 8.737 | 0.08978 | 0 | 0 | 5.4
[15 empty] | 8180 | 0.08979 | 3.337 | 8.737 | 0.08979 | 0 | 0 | 5.4
[15 empty] | 8181 | 0.0898 | 3.337 | 8.737 | 0.0898 | 0 | 0 | 5.4
[15 empty] | 8182 | 0.08981 | 3.337 | 8.737 | 0.08981 | 0 | 0 | 5.4
[15 empty] | 8183 | 0.08982 | 3.337 | 8.737 | 0.08982 | 0 | 0 | 5.4
[15 empty] | 8184 | 0.08983 | 3.336 | 8.737 | 0.08983 | 0 | 0 | 5.401
[15 empty] | 8185 | 0.08984 | 3.336 | 8.737 | 0.08984 | 0 | 0 | 5.401
[15 empty] | 8186 | 0.08985 | 3.336 | 8.737 | 0.08985 | 0 | 0 | 5.401
[15 empty] | 8187 | 0.08986 | 3.336 | 8.737 | 0.08986 | 0 | 0 | 5.401
[15 empty] | 8188 | 0.08987 | 3.336 | 8.737 | 0.08987 | 0 | 0 | 5.401
[15 empty] | 8189 | 0.08988 | 3.336 | 8.737 | 0.08988 | 0 | 0 | 5.401
[15 empty] | 8190 | 0.08989 | 3.335 | 8.737 | 0.08989 | 0 | 0 | 5.402
[15 empty] | 8191 | 0.0899 | 3.335 | 8.737 | 0.0899 | 0 | 0 | 5.402
[15 empty] | 8192 | 0.08991 | 3.335 | 8.737 | 0.08991 | 0 | 0 | 5.402
[15 empty] | 8193 | 0.08992 | 3.335 | 8.737 | 0.08992 | 0 | 0 | 5.402
[15 empty] | 8194 | 0.08993 | 3.335 | 8.737 | 0.08993 | 0 | 0 | 5.402
[15 empty] | 8195 | 0.08994 | 3.334 | 8.737 | 0.08994 | 0 | 0 | 5.403
[15 empty] | 8196 | 0.08995 | 3.334 | 8.737 | 0.08995 | 0 | 0 | 5.403
[15 empty] | 8197 | 0.08996 | 3.334 | 8.737 | 0.08996 | 0 | 0 | 5.403
[15 empty] | 8198 | 0.08997 | 3.334 | 8.738 | 0.08997 | 0 | 0 | 5.404
[15 empty] | 8199 | 0.08998 | 3.334 | 8.738 | 0.08998 | 0 | 0 | 5.404
[15 empty] | 8200 | 0.08999 | 3.334 | 8.738 | 0.08999 | 0 | 0 | 5.404
[15 empty] | 8201 | 0.09 | 3.333 | 8.738 | 0.09 | 0 | 0 | 5.405
[15 empty] | 8202 | 0.09001 | 3.333 | 8.738 | 0.09001 | 0 | 0 | 5.405
[15 empty] | 8203 | 0.09002 | 3.333 | 8.738 | 0.09002 | 0 | 0 | 5.405
[15 empty] | 8204 | 0.09003 | 3.333 | 8.738 | 0.09003 | 0 | 0 | 5.405
[15 empty] | 8205 | 0.09004 | 3.333 | 8.738 | 0.09004 | 0 | 0 | 5.405
[15 empty] | 8206 | 0.09005 | 3.332 | 8.738 | 0.09005 | 0 | 0 | 5.406
[15 empty] | 8207 | 0.09006 | 3.332 | 8.738 | 0.09006 | 0 | 0 | 5.406
[15 empty] | 8208 | 0.09007 | 3.332 | 8.738 | 0.09007 | 0 | 0 | 5.406
[15 empty] | 8209 | 0.09008 | 3.332 | 8.738 | 0.09008 | 0 | 0 | 5.406
[15 empty] | 8210 | 0.09009 | 3.332 | 8.738 | 0.09009 | 0 | 0 | 5.406
[15 empty] | 8211 | 0.0901 | 3.331 | 8.738 | 0.0901 | 0 | 0 | 5.407
[15 empty] | 8212 | 0.09011 | 3.331 | 8.738 | 0.09011 | 0 | 0 | 5.407
[15 empty] | 8213 | 0.09012 | 3.331 | 8.738 | 0.09012 | 0 | 0 | 5.407
[15 empty] | 8214 | 0.09013 | 3.331 | 8.738 | 0.09013 | 0 | 0 | 5.407
[15 empty] | 8215 | 0.09014 | 3.331 | 8.738 | 0.09014 | 0 | 0 | 5.407
[15 empty] | 8216 | 0.09015 | 3.331 | 8.738 | 0.09015 | 0 | 0 | 5.407
[15 empty] | 8217 | 0.09016 | 3.33 | 8.738 | 0.09016 | 0 | 0 | 5.408
[15 empty] | 8218 | 0.09017 | 3.33 | 8.738 | 0.09017 | 0 | 0 | 5.408
[15 empty] | 8219 | 0.09018 | 3.33 | 8.738 | 0.09018 | 0 | 0 | 5.408
[15 empty] | 8220 | 0.09019 | 3.33 | 8.738 | 0.09019 | 0 | 0 | 5.408
[15 empty] | 8221 | 0.0902 | 3.33 | 8.739 | 0.0902 | 0 | 0 | 5.409
[15 empty] | 8222 | 0.09021 | 3.329 | 8.739 | 0.09021 | 0 | 0 | 5.41
[15 empty] | 8223 | 0.09022 | 3.329 | 8.739 | 0.09022 | 0 | 0 | 5.41
[15 empty] | 8224 | 0.09023 | 3.329 | 8.739 | 0.09023 | 0 | 0 | 5.41
[15 empty] | 8225 | 0.09024 | 3.329 | 8.739 | 0.09024 | 0 | 0 | 5.41
[15 empty] | 8226 | 0.09025 | 3.329 | 8.739 | 0.09025 | 0 | 0 | 5.41
[15 empty] | 8227 | 0.09026 | 3.329 | 8.739 | 0.09026 | 0 | 0 | 5.41
[15 empty] | 8228 | 0.09027 | 3.328 | 8.739 | 0.09027 | 0 | 0 | 5.411
[15 empty] | 8229 | 0.09028 | 3.328 | 8.739 | 0.09028 | 0 | 0 | 5.411
[15 empty] | 8230 | 0.09029 | 3.328 | 8.739 | 0.09029 | 0 | 0 | 5.411
[15 empty] | 8231 | 0.0903 | 3.328 | 8.739 | 0.0903 | 0 | 0 | 5.411
[15 empty] | 8232 | 0.09031 | 3.328 | 8.739 | 0.09031 | 0 | 0 | 5.411
[15 empty] | 8233 | 0.09032 | 3.327 | 8.739 | 0.09032 | 0 | 0 | 5.412
[15 empty] | 8234 | 0.09033 | 3.327 | 8.739 | 0.09033 | 0 | 0 | 5.412
[15 empty] | 8235 | 0.09034 | 3.327 | 8.739 | 0.09034 | 0 | 0 | 5.412
[15 empty] | 8236 | 0.09035 | 3.327 | 8.739 | 0.09035 | 0 | 0 | 5.412
[15 empty] | 8237 | 0.09036 | 3.327 | 8.739 | 0.09036 | 0 | 0 | 5.412
[15 empty] | 8238 | 0.09037 | 3.327 | 8.739 | 0.09037 | 0 | 0 | 5.412
[15 empty] | 8239 | 0.09038 | 3.326 | 8.739 | 0.09038 | 0 | 0 | 5.413
[15 empty] | 8240 | 0.09039 | 3.326 | 8.739 | 0.09039 | 0 | 0 | 5.413
[15 empty] | 8241 | 0.0904 | 3.326 | 8.739 | 0.0904 | 0 | 0 | 5.413
[15 empty] | 8242 | 0.09041 | 3.326 | 8.739 | 0.09041 | 0 | 0 | 5.413
[15 empty] | 8243 | 0.09042 | 3.326 | 8.739 | 0.09042 | 0 | 0 | 5.413
[15 empty] | 8244 | 0.09043 | 3.325 | 8.739 | 0.09043 | 0 | 0 | 5.414
[15 empty] | 8245 | 0.09044 | 3.325 | 8.74 | 0.09044 | 0 | 0 | 5.415
[15 empty] | 8246 | 0.09045 | 3.325 | 8.74 | 0.09045 | 0 | 0 | 5.415
[15 empty] | 8247 | 0.09046 | 3.325 | 8.74 | 0.09046 | 0 | 0 | 5.415
[15 empty] | 8248 | 0.09047 | 3.325 | 8.74 | 0.09047 | 0 | 0 | 5.415
[15 empty] | 8249 | 0.09048 | 3.324 | 8.74 | 0.09048 | 0 | 0 | 5.416
[15 empty] | 8250 | 0.09049 | 3.324 | 8.74 | 0.09049 | 0 | 0 | 5.416
[15 empty] | 8251 | 0.0905 | 3.324 | 8.74 | 0.0905 | 0 | 0 | 5.416
[15 empty] | 8252 | 0.09051 | 3.324 | 8.74 | 0.09051 | 0 | 0 | 5.416
[15 empty] | 8253 | 0.09052 | 3.324 | 8.74 | 0.09052 | 0 | 0 | 5.416
[15 empty] | 8254 | 0.09053 | 3.324 | 8.74 | 0.09053 | 0 | 0 | 5.416
[15 empty] | 8255 | 0.09054 | 3.323 | 8.74 | 0.09054 | 0 | 0 | 5.417
[15 empty] | 8256 | 0.09055 | 3.323 | 8.74 | 0.09055 | 0 | 0 | 5.417
[15 empty] | 8257 | 0.09056 | 3.323 | 8.74 | 0.09056 | 0 | 0 | 5.417
[15 empty] | 8258 | 0.09057 | 3.323 | 8.74 | 0.09057 | 0 | 0 | 5.417
[15 empty] | 8259 | 0.09058 | 3.323 | 8.74 | 0.09058 | 0 | 0 | 5.417
[15 empty] | 8260 | 0.09059 | 3.322 | 8.74 | 0.09059 | 0 | 0 | 5.418
[15 empty] | 8261 | 0.0906 | 3.322 | 8.74 | 0.0906 | 0 | 0 | 5.418
[15 empty] | 8262 | 0.09061 | 3.322 | 8.74 | 0.09061 | 0 | 0 | 5.418
[15 empty] | 8263 | 0.09062 | 3.322 | 8.74 | 0.09062 | 0 | 0 | 5.418
[15 empty] | 8264 | 0.09063 | 3.322 | 8.74 | 0.09063 | 0 | 0 | 5.418
[15 empty] | 8265 | 0.09064 | 3.322 | 8.74 | 0.09064 | 0 | 0 | 5.418
[15 empty] | 8266 | 0.09065 | 3.321 | 8.74 | 0.09065 | 0 | 0 | 5.419
[15 empty] | 8267 | 0.09066 | 3.321 | 8.74 | 0.09066 | 0 | 0 | 5.419
[15 empty] | 8268 | 0.09067 | 3.321 | 8.74 | 0.09067 | 0 | 0 | 5.419
[15 empty] | 8269 | 0.09068 | 3.321 | 8.741 | 0.09068 | 0 | 0 | 5.42
[15 empty] | 8270 | 0.09069 | 3.321 | 8.741 | 0.09069 | 0 | 0 | 5.42
[15 empty] | 8271 | 0.0907 | 3.32 | 8.741 | 0.0907 | 0 | 0 | 5.421
[15 empty] | 8272 | 0.09071 | 3.32 | 8.741 | 0.09071 | 0 | 0 | 5.421
[15 empty] | 8273 | 0.09072 | 3.32 | 8.741 | 0.09072 | 0 | 0 | 5.421
[15 empty] | 8274 | 0.09073 | 3.32 | 8.741 | 0.09073 | 0 | 0 | 5.421
[15 empty] | 8275 | 0.09074 | 3.32 | 8.741 | 0.09074 | 0 | 0 | 5.421
[15 empty] | 8276 | 0.09075 | 3.32 | 8.741 | 0.09075 | 0 | 0 | 5.421
[15 empty] | 8277 | 0.09076 | 3.319 | 8.741 | 0.09076 | 0 | 0 | 5.422
[15 empty] | 8278 | 0.09077 | 3.319 | 8.741 | 0.09077 | 0 | 0 | 5.422
[15 empty] | 8279 | 0.09078 | 3.319 | 8.741 | 0.09078 | 0 | 0 | 5.422
[15 empty] | 8280 | 0.09079 | 3.319 | 8.741 | 0.09079 | 0 | 0 | 5.422
[15 empty] | 8281 | 0.0908 | 3.319 | 8.741 | 0.0908 | 0 | 0 | 5.422
[15 empty] | 8282 | 0.09081 | 3.318 | 8.741 | 0.09081 | 0 | 0 | 5.423
[15 empty] | 8283 | 0.09082 | 3.318 | 8.741 | 0.09082 | 0 | 0 | 5.423
[15 empty] | 8284 | 0.09083 | 3.318 | 8.741 | 0.09083 | 0 | 0 | 5.423
[15 empty] | 8285 | 0.09084 | 3.318 | 8.741 | 0.09084 | 0 | 0 | 5.423
[15 empty] | 8286 | 0.09085 | 3.318 | 8.741 | 0.09085 | 0 | 0 | 5.423
[15 empty] | 8287 | 0.09086 | 3.318 | 8.741 | 0.09086 | 0 | 0 | 5.423
[15 empty] | 8288 | 0.09087 | 3.317 | 8.741 | 0.09087 | 0 | 0 | 5.424
[15 empty] | 8289 | 0.09088 | 3.317 | 8.741 | 0.09088 | 0 | 0 | 5.424
[15 empty] | 8290 | 0.09089 | 3.317 | 8.741 | 0.09089 | 0 | 0 | 5.424
[15 empty] | 8291 | 0.0909 | 3.317 | 8.741 | 0.0909 | 0 | 0 | 5.424
[15 empty] | 8292 | 0.09091 | 3.317 | 8.741 | 0.09091 | 0 | 0 | 5.424
[15 empty] | 8293 | 0.09092 | 3.316 | 8.742 | 0.09092 | 0 | 0 | 5.426
[15 empty] | 8294 | 0.09093 | 3.316 | 8.742 | 0.09093 | 0 | 0 | 5.426
[15 empty] | 8295 | 0.09094 | 3.316 | 8.742 | 0.09094 | 0 | 0 | 5.426
[15 empty] | 8296 | 0.09095 | 3.316 | 8.742 | 0.09095 | 0 | 0 | 5.426
[15 empty] | 8297 | 0.09096 | 3.316 | 8.742 | 0.09096 | 0 | 0 | 5.426
[15 empty] | 8298 | 0.09097 | 3.316 | 8.742 | 0.09097 | 0 | 0 | 5.426
[15 empty] | 8299 | 0.09098 | 3.315 | 8.742 | 0.09098 | 0 | 0 | 5.427
[15 empty] | 8300 | 0.09099 | 3.315 | 8.742 | 0.09099 | 0 | 0 | 5.427
[15 empty] | 8301 | 0.091 | 3.315 | 8.742 | 0.091 | 0 | 0 | 5.427
[15 empty] | 8302 | 0.09101 | 3.315 | 8.742 | 0.09101 | 0 | 0 | 5.427
[15 empty] | 8303 | 0.09102 | 3.315 | 8.742 | 0.09102 | 0 | 0 | 5.427
[15 empty] | 8304 | 0.09103 | 3.314 | 8.742 | 0.09103 | 0 | 0 | 5.428
[15 empty] | 8305 | 0.09104 | 3.314 | 8.742 | 0.09104 | 0 | 0 | 5.428
[15 empty] | 8306 | 0.09105 | 3.314 | 8.742 | 0.09105 | 0 | 0 | 5.428
[15 empty] | 8307 | 0.09106 | 3.314 | 8.742 | 0.09106 | 0 | 0 | 5.428
[15 empty] | 8308 | 0.09107 | 3.314 | 8.742 | 0.09107 | 0 | 0 | 5.428
[15 empty] | 8309 | 0.09108 | 3.314 | 8.742 | 0.09108 | 0 | 0 | 5.428
[15 empty] | 8310 | 0.09109 | 3.313 | 8.742 | 0.09109 | 0 | 0 | 5.429
[15 empty] | 8311 | 0.0911 | 3.313 | 8.742 | 0.0911 | 0 | 0 | 5.429
[15 empty] | 8312 | 0.09111 | 3.313 | 8.742 | 0.09111 | 0 | 0 | 5.429
[15 empty] | 8313 | 0.09112 | 3.313 | 8.742 | 0.09112 | 0 | 0 | 5.429
[15 empty] | 8314 | 0.09113 | 3.313 | 8.742 | 0.09113 | 0 | 0 | 5.429
[15 empty] | 8315 | 0.09114 | 3.312 | 8.742 | 0.09114 | 0 | 0 | 5.43
[15 empty] | 8316 | 0.09115 | 3.312 | 8.742 | 0.09115 | 0 | 0 | 5.43
[15 empty] | 8317 | 0.09116 | 3.312 | 8.743 | 0.09116 | 0 | 0 | 5.431
[15 empty] | 8318 | 0.09117 | 3.312 | 8.743 | 0.09117 | 0 | 0 | 5.431
[15 empty] | 8319 | 0.09118 | 3.312 | 8.743 | 0.09118 | 0 | 0 | 5.431
[15 empty] | 8320 | 0.09119 | 3.312 | 8.743 | 0.09119 | 0 | 0 | 5.431
[15 empty] | 8321 | 0.0912 | 3.311 | 8.743 | 0.0912 | 0 | 0 | 5.432
[15 empty] | 8322 | 0.09121 | 3.311 | 8.743 | 0.09121 | 0 | 0 | 5.432
[15 empty] | 8323 | 0.09122 | 3.311 | 8.743 | 0.09122 | 0 | 0 | 5.432
[15 empty] | 8324 | 0.09123 | 3.311 | 8.743 | 0.09123 | 0 | 0 | 5.432
[15 empty] | 8325 | 0.09124 | 3.311 | 8.743 | 0.09124 | 0 | 0 | 5.432
[15 empty] | 8326 | 0.09125 | 3.31 | 8.743 | 0.09125 | 0 | 0 | 5.433
[15 empty] | 8327 | 0.09126 | 3.31 | 8.743 | 0.09126 | 0 | 0 | 5.433
[15 empty] | 8328 | 0.09127 | 3.31 | 8.743 | 0.09127 | 0 | 0 | 5.433
[15 empty] | 8329 | 0.09128 | 3.31 | 8.743 | 0.09128 | 0 | 0 | 5.433
[15 empty] | 8330 | 0.09129 | 3.31 | 8.743 | 0.09129 | 0 | 0 | 5.433
[15 empty] | 8331 | 0.0913 | 3.31 | 8.743 | 0.0913 | 0 | 0 | 5.433
[15 empty] | 8332 | 0.09131 | 3.309 | 8.743 | 0.09131 | 0 | 0 | 5.434
[15 empty] | 8333 | 0.09132 | 3.309 | 8.743 | 0.09132 | 0 | 0 | 5.434
[15 empty] | 8334 | 0.09133 | 3.309 | 8.743 | 0.09133 | 0 | 0 | 5.434
[15 empty] | 8335 | 0.09134 | 3.309 | 8.743 | 0.09134 | 0 | 0 | 5.434
[15 empty] | 8336 | 0.09135 | 3.309 | 8.743 | 0.09135 | 0 | 0 | 5.434
[15 empty] | 8337 | 0.09136 | 3.308 | 8.743 | 0.09136 | 0 | 0 | 5.435
[15 empty] | 8338 | 0.09137 | 3.308 | 8.743 | 0.09137 | 0 | 0 | 5.435
[15 empty] | 8339 | 0.09138 | 3.308 | 8.743 | 0.09138 | 0 | 0 | 5.435
[15 empty] | 8340 | 0.09139 | 3.308 | 8.743 | 0.09139 | 0 | 0 | 5.435
[15 empty] | 8341 | 0.0914 | 3.308 | 8.743 | 0.0914 | 0 | 0 | 5.435
[15 empty] | 8342 | 0.09141 | 3.308 | 8.744 | 0.09141 | 0 | 0 | 5.436
[15 empty] | 8343 | 0.09142 | 3.307 | 8.744 | 0.09142 | 0 | 0 | 5.437
[15 empty] | 8344 | 0.09143 | 3.307 | 8.744 | 0.09143 | 0 | 0 | 5.437
[15 empty] | 8345 | 0.09144 | 3.307 | 8.744 | 0.09144 | 0 | 0 | 5.437
[15 empty] | 8346 | 0.09145 | 3.307 | 8.744 | 0.09145 | 0 | 0 | 5.437
[15 empty] | 8347 | 0.09146 | 3.307 | 8.744 | 0.09146 | 0 | 0 | 5.437
[15 empty] | 8348 | 0.09147 | 3.306 | 8.744 | 0.09147 | 0 | 0 | 5.438
[15 empty] | 8349 | 0.09148 | 3.306 | 8.744 | 0.09148 | 0 | 0 | 5.438
[15 empty] | 8350 | 0.09149 | 3.306 | 8.744 | 0.09149 | 0 | 0 | 5.438
[15 empty] | 8351 | 0.0915 | 3.306 | 8.744 | 0.0915 | 0 | 0 | 5.438
[15 empty] | 8352 | 0.09151 | 3.306 | 8.744 | 0.09151 | 0 | 0 | 5.438
[15 empty] | 8353 | 0.09152 | 3.306 | 8.744 | 0.09152 | 0 | 0 | 5.438
[15 empty] | 8354 | 0.09153 | 3.305 | 8.744 | 0.09153 | 0 | 0 | 5.439
[15 empty] | 8355 | 0.09154 | 3.305 | 8.744 | 0.09154 | 0 | 0 | 5.439
[15 empty] | 8356 | 0.09155 | 3.305 | 8.744 | 0.09155 | 0 | 0 | 5.439
[15 empty] | 8357 | 0.09156 | 3.305 | 8.744 | 0.09156 | 0 | 0 | 5.439
[15 empty] | 8358 | 0.09157 | 3.305 | 8.744 | 0.09157 | 0 | 0 | 5.439
[15 empty] | 8359 | 0.09158 | 3.304 | 8.744 | 0.09158 | 0 | 0 | 5.44
[15 empty] | 8360 | 0.09159 | 3.304 | 8.744 | 0.09159 | 0 | 0 | 5.44
[15 empty] | 8361 | 0.0916 | 3.304 | 8.744 | 0.0916 | 0 | 0 | 5.44
[15 empty] | 8362 | 0.09161 | 3.304 | 8.744 | 0.09161 | 0 | 0 | 5.44
[15 empty] | 8363 | 0.09162 | 3.304 | 8.744 | 0.09162 | 0 | 0 | 5.44
[15 empty] | 8364 | 0.09163 | 3.304 | 8.744 | 0.09163 | 0 | 0 | 5.44
[15 empty] | 8365 | 0.09164 | 3.303 | 8.744 | 0.09164 | 0 | 0 | 5.441
[15 empty] | 8366 | 0.09165 | 3.303 | 8.745 | 0.09165 | 0 | 0 | 5.442
[15 empty] | 8367 | 0.09166 | 3.303 | 8.745 | 0.09166 | 0 | 0 | 5.442
[15 empty] | 8368 | 0.09167 | 3.303 | 8.745 | 0.09167 | 0 | 0 | 5.442
[15 empty] | 8369 | 0.09168 | 3.303 | 8.745 | 0.09168 | 0 | 0 | 5.442
[15 empty] | 8370 | 0.09169 | 3.302 | 8.745 | 0.09169 | 0 | 0 | 5.443
[15 empty] | 8371 | 0.0917 | 3.302 | 8.745 | 0.0917 | 0 | 0 | 5.443
[15 empty] | 8372 | 0.09171 | 3.302 | 8.745 | 0.09171 | 0 | 0 | 5.443
[15 empty] | 8373 | 0.09172 | 3.302 | 8.745 | 0.09172 | 0 | 0 | 5.443
[15 empty] | 8374 | 0.09173 | 3.302 | 8.745 | 0.09173 | 0 | 0 | 5.443
[15 empty] | 8375 | 0.09174 | 3.302 | 8.745 | 0.09174 | 0 | 0 | 5.443
[15 empty] | 8376 | 0.09175 | 3.301 | 8.745 | 0.09175 | 0 | 0 | 5.444
[15 empty] | 8377 | 0.09176 | 3.301 | 8.745 | 0.09176 | 0 | 0 | 5.444
[15 empty] | 8378 | 0.09177 | 3.301 | 8.745 | 0.09177 | 0 | 0 | 5.444
[15 empty] | 8379 | 0.09178 | 3.301 | 8.745 | 0.09178 | 0 | 0 | 5.444
[15 empty] | 8380 | 0.09179 | 3.301 | 8.745 | 0.09179 | 0 | 0 | 5.444
[15 empty] | 8381 | 0.0918 | 3.3 | 8.745 | 0.0918 | 0 | 0 | 5.445
[15 empty] | 8382 | 0.09181 | 3.3 | 8.745 | 0.09181 | 0 | 0 | 5.445
[15 empty] | 8383 | 0.09182 | 3.3 | 8.745 | 0.09182 | 0 | 0 | 5.445
[15 empty] | 8384 | 0.09183 | 3.3 | 8.745 | 0.09183 | 0 | 0 | 5.445
[15 empty] | 8385 | 0.09184 | 3.3 | 8.745 | 0.09184 | 0 | 0 | 5.445
[15 empty] | 8386 | 0.09185 | 3.3 | 8.745 | 0.09185 | 0 | 0 | 5.445
[15 empty] | 8387 | 0.09186 | 3.299 | 8.745 | 0.09186 | 0 | 0 | 5.446
[15 empty] | 8388 | 0.09187 | 3.299 | 8.745 | 0.09187 | 0 | 0 | 5.446
[15 empty] | 8389 | 0.09188 | 3.299 | 8.745 | 0.09188 | 0 | 0 | 5.446
[15 empty] | 8390 | 0.09189 | 3.299 | 8.746 | 0.09189 | 0 | 0 | 5.447
[15 empty] | 8391 | 0.0919 | 3.299 | 8.746 | 0.0919 | 0 | 0 | 5.447
[15 empty] | 8392 | 0.09191 | 3.299 | 8.746 | 0.09191 | 0 | 0 | 5.447
[15 empty] | 8393 | 0.09192 | 3.298 | 8.746 | 0.09192 | 0 | 0 | 5.448
[15 empty] | 8394 | 0.09193 | 3.298 | 8.746 | 0.09193 | 0 | 0 | 5.448
[15 empty] | 8395 | 0.09194 | 3.298 | 8.746 | 0.09194 | 0 | 0 | 5.448
[15 empty] | 8396 | 0.09195 | 3.298 | 8.746 | 0.09195 | 0 | 0 | 5.448
[15 empty] | 8397 | 0.09196 | 3.298 | 8.746 | 0.09196 | 0 | 0 | 5.448
[15 empty] | 8398 | 0.09197 | 3.297 | 8.746 | 0.09197 | 0 | 0 | 5.449
[15 empty] | 8399 | 0.09198 | 3.297 | 8.746 | 0.09198 | 0 | 0 | 5.449
[15 empty] | 8400 | 0.09199 | 3.297 | 8.746 | 0.09199 | 0 | 0 | 5.449
[15 empty] | 8401 | 0.092 | 3.297 | 8.746 | 0.092 | 0 | 0 | 5.449
[15 empty] | 8402 | 0.09201 | 3.297 | 8.746 | 0.09201 | 0 | 0 | 5.449
[15 empty] | 8403 | 0.09202 | 3.297 | 8.746 | 0.09202 | 0 | 0 | 5.449
[15 empty] | 8404 | 0.09203 | 3.296 | 8.746 | 0.09203 | 0 | 0 | 5.45
[15 empty] | 8405 | 0.09204 | 3.296 | 8.746 | 0.09204 | 0 | 0 | 5.45
[15 empty] | 8406 | 0.09205 | 3.296 | 8.746 | 0.09205 | 0 | 0 | 5.45
[15 empty] | 8407 | 0.09206 | 3.296 | 8.746 | 0.09206 | 0 | 0 | 5.45
[15 empty] | 8408 | 0.09207 | 3.296 | 8.746 | 0.09207 | 0 | 0 | 5.45
[15 empty] | 8409 | 0.09208 | 3.295 | 8.746 | 0.09208 | 0 | 0 | 5.451
[15 empty] | 8410 | 0.09209 | 3.295 | 8.746 | 0.09209 | 0 | 0 | 5.451
[15 empty] | 8411 | 0.0921 | 3.295 | 8.746 | 0.0921 | 0 | 0 | 5.451
[15 empty] | 8412 | 0.09211 | 3.295 | 8.746 | 0.09211 | 0 | 0 | 5.451
[15 empty] | 8413 | 0.09212 | 3.295 | 8.746 | 0.09212 | 0 | 0 | 5.451
[15 empty] | 8414 | 0.09213 | 3.295 | 8.747 | 0.09213 | 0 | 0 | 5.452
[15 empty] | 8415 | 0.09214 | 3.294 | 8.747 | 0.09214 | 0 | 0 | 5.453
[15 empty] | 8416 | 0.09215 | 3.294 | 8.747 | 0.09215 | 0 | 0 | 5.453
[15 empty] | 8417 | 0.09216 | 3.294 | 8.747 | 0.09216 | 0 | 0 | 5.453
[15 empty] | 8418 | 0.09217 | 3.294 | 8.747 | 0.09217 | 0 | 0 | 5.453
[15 empty] | 8419 | 0.09218 | 3.294 | 8.747 | 0.09218 | 0 | 0 | 5.453
[15 empty] | 8420 | 0.09219 | 3.294 | 8.747 | 0.09219 | 0 | 0 | 5.453
[15 empty] | 8421 | 0.0922 | 3.293 | 8.747 | 0.0922 | 0 | 0 | 5.454
[15 empty] | 8422 | 0.09221 | 3.293 | 8.747 | 0.09221 | 0 | 0 | 5.454
[15 empty] | 8423 | 0.09222 | 3.293 | 8.747 | 0.09222 | 0 | 0 | 5.454
[15 empty] | 8424 | 0.09223 | 3.293 | 8.747 | 0.09223 | 0 | 0 | 5.454
[15 empty] | 8425 | 0.09224 | 3.293 | 8.747 | 0.09224 | 0 | 0 | 5.454
[15 empty] | 8426 | 0.09225 | 3.292 | 8.747 | 0.09225 | 0 | 0 | 5.455
[15 empty] | 8427 | 0.09226 | 3.292 | 8.747 | 0.09226 | 0 | 0 | 5.455
[15 empty] | 8428 | 0.09227 | 3.292 | 8.747 | 0.09227 | 0 | 0 | 5.455
[15 empty] | 8429 | 0.09228 | 3.292 | 8.747 | 0.09228 | 0 | 0 | 5.455
[15 empty] | 8430 | 0.09229 | 3.292 | 8.747 | 0.09229 | 0 | 0 | 5.455
[15 empty] | 8431 | 0.0923 | 3.292 | 8.747 | 0.0923 | 0 | 0 | 5.455
[15 empty] | 8432 | 0.09231 | 3.291 | 8.747 | 0.09231 | 0 | 0 | 5.456
[15 empty] | 8433 | 0.09232 | 3.291 | 8.747 | 0.09232 | 0 | 0 | 5.456
[15 empty] | 8434 | 0.09233 | 3.291 | 8.747 | 0.09233 | 0 | 0 | 5.456
[15 empty] | 8435 | 0.09234 | 3.291 | 8.747 | 0.09234 | 0 | 0 | 5.456
[15 empty] | 8436 | 0.09235 | 3.291 | 8.747 | 0.09235 | 0 | 0 | 5.456
[15 empty] | 8437 | 0.09236 | 3.29 | 8.747 | 0.09236 | 0 | 0 | 5.457
[15 empty] | 8438 | 0.09237 | 3.29 | 8.747 | 0.09237 | 0 | 0 | 5.457
[15 empty] | 8439 | 0.09238 | 3.29 | 8.748 | 0.09238 | 0 | 0 | 5.458
[15 empty] | 8440 | 0.09239 | 3.29 | 8.748 | 0.09239 | 0 | 0 | 5.458
[15 empty] | 8441 | 0.0924 | 3.29 | 8.748 | 0.0924 | 0 | 0 | 5.458
[15 empty] | 8442 | 0.09241 | 3.29 | 8.748 | 0.09241 | 0 | 0 | 5.458
[15 empty] | 8443 | 0.09242 | 3.289 | 8.748 | 0.09242 | 0 | 0 | 5.459
[15 empty] | 8444 | 0.09243 | 3.289 | 8.748 | 0.09243 | 0 | 0 | 5.459
[15 empty] | 8445 | 0.09244 | 3.289 | 8.748 | 0.09244 | 0 | 0 | 5.459
[15 empty] | 8446 | 0.09245 | 3.289 | 8.748 | 0.09245 | 0 | 0 | 5.459
[15 empty] | 8447 | 0.09246 | 3.289 | 8.748 | 0.09246 | 0 | 0 | 5.459
[15 empty] | 8448 | 0.09247 | 3.289 | 8.748 | 0.09247 | 0 | 0 | 5.459
[15 empty] | 8449 | 0.09248 | 3.288 | 8.748 | 0.09248 | 0 | 0 | 5.46
[15 empty] | 8450 | 0.09249 | 3.288 | 8.748 | 0.09249 | 0 | 0 | 5.46
[15 empty] | 8451 | 0.0925 | 3.288 | 8.748 | 0.0925 | 0 | 0 | 5.46
[15 empty] | 8452 | 0.09251 | 3.288 | 8.748 | 0.09251 | 0 | 0 | 5.46
[15 empty] | 8453 | 0.09252 | 3.288 | 8.748 | 0.09252 | 0 | 0 | 5.46
[15 empty] | 8454 | 0.09253 | 3.287 | 8.748 | 0.09253 | 0 | 0 | 5.461
[15 empty] | 8455 | 0.09254 | 3.287 | 8.748 | 0.09254 | 0 | 0 | 5.461
[15 empty] | 8456 | 0.09255 | 3.287 | 8.748 | 0.09255 | 0 | 0 | 5.461
[15 empty] | 8457 | 0.09256 | 3.287 | 8.748 | 0.09256 | 0 | 0 | 5.461
[15 empty] | 8458 | 0.09257 | 3.287 | 8.748 | 0.09257 | 0 | 0 | 5.461
[15 empty] | 8459 | 0.09258 | 3.287 | 8.748 | 0.09258 | 0 | 0 | 5.461
[15 empty] | 8460 | 0.09259 | 3.286 | 8.748 | 0.09259 | 0 | 0 | 5.462
[15 empty] | 8461 | 0.0926 | 3.286 | 8.748 | 0.0926 | 0 | 0 | 5.462
[15 empty] | 8462 | 0.09261 | 3.286 | 8.748 | 0.09261 | 0 | 0 | 5.462
[15 empty] | 8463 | 0.09262 | 3.286 | 8.749 | 0.09262 | 0 | 0 | 5.463
[15 empty] | 8464 | 0.09263 | 3.286 | 8.749 | 0.09263 | 0 | 0 | 5.463
[15 empty] | 8465 | 0.09264 | 3.285 | 8.749 | 0.09264 | 0 | 0 | 5.464
[15 empty] | 8466 | 0.09265 | 3.285 | 8.749 | 0.09265 | 0 | 0 | 5.464
[15 empty] | 8467 | 0.09266 | 3.285 | 8.749 | 0.09266 | 0 | 0 | 5.464
[15 empty] | 8468 | 0.09267 | 3.285 | 8.749 | 0.09267 | 0 | 0 | 5.464
[15 empty] | 8469 | 0.09268 | 3.285 | 8.749 | 0.09268 | 0 | 0 | 5.464
[15 empty] | 8470 | 0.09269 | 3.285 | 8.749 | 0.09269 | 0 | 0 | 5.464
[15 empty] | 8471 | 0.0927 | 3.284 | 8.749 | 0.0927 | 0 | 0 | 5.465
[15 empty] | 8472 | 0.09271 | 3.284 | 8.749 | 0.09271 | 0 | 0 | 5.465
[15 empty] | 8473 | 0.09272 | 3.284 | 8.749 | 0.09272 | 0 | 0 | 5.465
[15 empty] | 8474 | 0.09273 | 3.284 | 8.749 | 0.09273 | 0 | 0 | 5.465
[15 empty] | 8475 | 0.09274 | 3.284 | 8.749 | 0.09274 | 0 | 0 | 5.465
[15 empty] | 8476 | 0.09275 | 3.284 | 8.749 | 0.09275 | 0 | 0 | 5.465
[15 empty] | 8477 | 0.09276 | 3.283 | 8.749 | 0.09276 | 0 | 0 | 5.466
[15 empty] | 8478 | 0.09277 | 3.283 | 8.749 | 0.09277 | 0 | 0 | 5.466
[15 empty] | 8479 | 0.09278 | 3.283 | 8.749 | 0.09278 | 0 | 0 | 5.466
[15 empty] | 8480 | 0.09279 | 3.283 | 8.749 | 0.09279 | 0 | 0 | 5.466
[15 empty] | 8481 | 0.0928 | 3.283 | 8.749 | 0.0928 | 0 | 0 | 5.466
[15 empty] | 8482 | 0.09281 | 3.282 | 8.749 | 0.09281 | 0 | 0 | 5.467
[15 empty] | 8483 | 0.09282 | 3.282 | 8.749 | 0.09282 | 0 | 0 | 5.467
[15 empty] | 8484 | 0.09283 | 3.282 | 8.749 | 0.09283 | 0 | 0 | 5.467
[15 empty] | 8485 | 0.09284 | 3.282 | 8.749 | 0.09284 | 0 | 0 | 5.467
[15 empty] | 8486 | 0.09285 | 3.282 | 8.749 | 0.09285 | 0 | 0 | 5.467
[15 empty] | 8487 | 0.09286 | 3.282 | 8.749 | 0.09286 | 0 | 0 | 5.467
[15 empty] | 8488 | 0.09287 | 3.281 | 8.75 | 0.09287 | 0 | 0 | 5.469
[15 empty] | 8489 | 0.09288 | 3.281 | 8.75 | 0.09288 | 0 | 0 | 5.469
[15 empty] | 8490 | 0.09289 | 3.281 | 8.75 | 0.09289 | 0 | 0 | 5.469
[15 empty] | 8491 | 0.0929 | 3.281 | 8.75 | 0.0929 | 0 | 0 | 5.469
[15 empty] | 8492 | 0.09291 | 3.281 | 8.75 | 0.09291 | 0 | 0 | 5.469
[15 empty] | 8493 | 0.09292 | 3.281 | 8.75 | 0.09292 | 0 | 0 | 5.469
[15 empty] | 8494 | 0.09293 | 3.28 | 8.75 | 0.09293 | 0 | 0 | 5.47
[15 empty] | 8495 | 0.09294 | 3.28 | 8.75 | 0.09294 | 0 | 0 | 5.47
[15 empty] | 8496 | 0.09295 | 3.28 | 8.75 | 0.09295 | 0 | 0 | 5.47
[15 empty] | 8497 | 0.09296 | 3.28 | 8.75 | 0.09296 | 0 | 0 | 5.47
[15 empty] | 8498 | 0.09297 | 3.28 | 8.75 | 0.09297 | 0 | 0 | 5.47
[15 empty] | 8499 | 0.09298 | 3.279 | 8.75 | 0.09298 | 0 | 0 | 5.471
[15 empty] | 8500 | 0.09299 | 3.279 | 8.75 | 0.09299 | 0 | 0 | 5.471
[15 empty] | 8501 | 0.093 | 3.279 | 8.75 | 0.093 | 0 | 0 | 5.471
[15 empty] | 8502 | 0.09301 | 3.279 | 8.75 | 0.09301 | 0 | 0 | 5.471
[15 empty] | 8503 | 0.09302 | 3.279 | 8.75 | 0.09302 | 0 | 0 | 5.471
[15 empty] | 8504 | 0.09303 | 3.279 | 8.75 | 0.09303 | 0 | 0 | 5.471
[15 empty] | 8505 | 0.09304 | 3.278 | 8.75 | 0.09304 | 0 | 0 | 5.472
[15 empty] | 8506 | 0.09305 | 3.278 | 8.75 | 0.09305 | 0 | 0 | 5.472
[15 empty] | 8507 | 0.09306 | 3.278 | 8.75 | 0.09306 | 0 | 0 | 5.472
[15 empty] | 8508 | 0.09307 | 3.278 | 8.75 | 0.09307 | 0 | 0 | 5.472
[15 empty] | 8509 | 0.09308 | 3.278 | 8.75 | 0.09308 | 0 | 0 | 5.472
[15 empty] | 8510 | 0.09309 | 3.278 | 8.75 | 0.09309 | 0 | 0 | 5.472
[15 empty] | 8511 | 0.0931 | 3.277 | 8.75 | 0.0931 | 0 | 0 | 5.473
[15 empty] | 8512 | 0.09311 | 3.277 | 8.75 | 0.09311 | 0 | 0 | 5.473
[15 empty] | 8513 | 0.09312 | 3.277 | 8.751 | 0.09312 | 0 | 0 | 5.474
[15 empty] | 8514 | 0.09313 | 3.277 | 8.751 | 0.09313 | 0 | 0 | 5.474
[15 empty] | 8515 | 0.09314 | 3.277 | 8.751 | 0.09314 | 0 | 0 | 5.474
[15 empty] | 8516 | 0.09315 | 3.276 | 8.751 | 0.09315 | 0 | 0 | 5.475
[15 empty] | 8517 | 0.09316 | 3.276 | 8.751 | 0.09316 | 0 | 0 | 5.475
[15 empty] | 8518 | 0.09317 | 3.276 | 8.751 | 0.09317 | 0 | 0 | 5.475
[15 empty] | 8519 | 0.09318 | 3.276 | 8.751 | 0.09318 | 0 | 0 | 5.475
[15 empty] | 8520 | 0.09319 | 3.276 | 8.751 | 0.09319 | 0 | 0 | 5.475
[15 empty] | 8521 | 0.0932 | 3.276 | 8.751 | 0.0932 | 0 | 0 | 5.475
[15 empty] | 8522 | 0.09321 | 3.275 | 8.751 | 0.09321 | 0 | 0 | 5.476
[15 empty] | 8523 | 0.09322 | 3.275 | 8.751 | 0.09322 | 0 | 0 | 5.476
[15 empty] | 8524 | 0.09323 | 3.275 | 8.751 | 0.09323 | 0 | 0 | 5.476
[15 empty] | 8525 | 0.09324 | 3.275 | 8.751 | 0.09324 | 0 | 0 | 5.476
[15 empty] | 8526 | 0.09325 | 3.275 | 8.751 | 0.09325 | 0 | 0 | 5.476
[15 empty] | 8527 | 0.09326 | 3.275 | 8.751 | 0.09326 | 0 | 0 | 5.476
[15 empty] | 8528 | 0.09327 | 3.274 | 8.751 | 0.09327 | 0 | 0 | 5.477
[15 empty] | 8529 | 0.09328 | 3.274 | 8.751 | 0.09328 | 0 | 0 | 5.477
[15 empty] | 8530 | 0.09329 | 3.274 | 8.751 | 0.09329 | 0 | 0 | 5.477
[15 empty] | 8531 | 0.0933 | 3.274 | 8.751 | 0.0933 | 0 | 0 | 5.477
[15 empty] | 8532 | 0.09331 | 3.274 | 8.751 | 0.09331 | 0 | 0 | 5.477
[15 empty] | 8533 | 0.09332 | 3.274 | 8.751 | 0.09332 | 0 | 0 | 5.477
[15 empty] | 8534 | 0.09333 | 3.273 | 8.751 | 0.09333 | 0 | 0 | 5.478
[15 empty] | 8535 | 0.09334 | 3.273 | 8.751 | 0.09334 | 0 | 0 | 5.478
[15 empty] | 8536 | 0.09335 | 3.273 | 8.751 | 0.09335 | 0 | 0 | 5.478
[15 empty] | 8537 | 0.09336 | 3.273 | 8.752 | 0.09336 | 0 | 0 | 5.479
[15 empty] | 8538 | 0.09337 | 3.273 | 8.752 | 0.09337 | 0 | 0 | 5.479
[15 empty] | 8539 | 0.09338 | 3.272 | 8.752 | 0.09338 | 0 | 0 | 5.48
[15 empty] | 8540 | 0.09339 | 3.272 | 8.752 | 0.09339 | 0 | 0 | 5.48
[15 empty] | 8541 | 0.0934 | 3.272 | 8.752 | 0.0934 | 0 | 0 | 5.48
[15 empty] | 8542 | 0.09341 | 3.272 | 8.752 | 0.09341 | 0 | 0 | 5.48
[15 empty] | 8543 | 0.09342 | 3.272 | 8.752 | 0.09342 | 0 | 0 | 5.48
[15 empty] | 8544 | 0.09343 | 3.272 | 8.752 | 0.09343 | 0 | 0 | 5.48
[15 empty] | 8545 | 0.09344 | 3.271 | 8.752 | 0.09344 | 0 | 0 | 5.481
[15 empty] | 8546 | 0.09345 | 3.271 | 8.752 | 0.09345 | 0 | 0 | 5.481
[15 empty] | 8547 | 0.09346 | 3.271 | 8.752 | 0.09346 | 0 | 0 | 5.481
[15 empty] | 8548 | 0.09347 | 3.271 | 8.752 | 0.09347 | 0 | 0 | 5.481
[15 empty] | 8549 | 0.09348 | 3.271 | 8.752 | 0.09348 | 0 | 0 | 5.481
[15 empty] | 8550 | 0.09349 | 3.271 | 8.752 | 0.09349 | 0 | 0 | 5.481
[15 empty] | 8551 | 0.0935 | 3.27 | 8.752 | 0.0935 | 0 | 0 | 5.482
[15 empty] | 8552 | 0.09351 | 3.27 | 8.752 | 0.09351 | 0 | 0 | 5.482
[15 empty] | 8553 | 0.09352 | 3.27 | 8.752 | 0.09352 | 0 | 0 | 5.482
[15 empty] | 8554 | 0.09353 | 3.27 | 8.752 | 0.09353 | 0 | 0 | 5.482
[15 empty] | 8555 | 0.09354 | 3.27 | 8.752 | 0.09354 | 0 | 0 | 5.482
[15 empty] | 8556 | 0.09355 | 3.269 | 8.752 | 0.09355 | 0 | 0 | 5.483
[15 empty] | 8557 | 0.09356 | 3.269 | 8.752 | 0.09356 | 0 | 0 | 5.483
[15 empty] | 8558 | 0.09357 | 3.269 | 8.752 | 0.09357 | 0 | 0 | 5.483
[15 empty] | 8559 | 0.09358 | 3.269 | 8.752 | 0.09358 | 0 | 0 | 5.483
[15 empty] | 8560 | 0.09359 | 3.269 | 8.752 | 0.09359 | 0 | 0 | 5.483
[15 empty] | 8561 | 0.0936 | 3.269 | 8.752 | 0.0936 | 0 | 0 | 5.483
[15 empty] | 8562 | 0.09361 | 3.268 | 8.753 | 0.09361 | 0 | 0 | 5.485
[15 empty] | 8563 | 0.09362 | 3.268 | 8.753 | 0.09362 | 0 | 0 | 5.485
[15 empty] | 8564 | 0.09363 | 3.268 | 8.753 | 0.09363 | 0 | 0 | 5.485
[15 empty] | 8565 | 0.09364 | 3.268 | 8.753 | 0.09364 | 0 | 0 | 5.485
[15 empty] | 8566 | 0.09365 | 3.268 | 8.753 | 0.09365 | 0 | 0 | 5.485
[15 empty] | 8567 | 0.09366 | 3.268 | 8.753 | 0.09366 | 0 | 0 | 5.485
[15 empty] | 8568 | 0.09367 | 3.267 | 8.753 | 0.09367 | 0 | 0 | 5.486
[15 empty] | 8569 | 0.09368 | 3.267 | 8.753 | 0.09368 | 0 | 0 | 5.486
[15 empty] | 8570 | 0.09369 | 3.267 | 8.753 | 0.09369 | 0 | 0 | 5.486
[15 empty] | 8571 | 0.0937 | 3.267 | 8.753 | 0.0937 | 0 | 0 | 5.486
[15 empty] | 8572 | 0.09371 | 3.267 | 8.753 | 0.09371 | 0 | 0 | 5.486
[15 empty] | 8573 | 0.09372 | 3.267 | 8.753 | 0.09372 | 0 | 0 | 5.486
[15 empty] | 8574 | 0.09373 | 3.266 | 8.753 | 0.09373 | 0 | 0 | 5.487
[15 empty] | 8575 | 0.09374 | 3.266 | 8.753 | 0.09374 | 0 | 0 | 5.487
[15 empty] | 8576 | 0.09375 | 3.266 | 8.753 | 0.09375 | 0 | 0 | 5.487
[15 empty] | 8577 | 0.09376 | 3.266 | 8.753 | 0.09376 | 0 | 0 | 5.487
[15 empty] | 8578 | 0.09377 | 3.266 | 8.753 | 0.09377 | 0 | 0 | 5.487
[15 empty] | 8579 | 0.09378 | 3.265 | 8.753 | 0.09378 | 0 | 0 | 5.488
[15 empty] | 8580 | 0.09379 | 3.265 | 8.753 | 0.09379 | 0 | 0 | 5.488
[15 empty] | 8581 | 0.0938 | 3.265 | 8.753 | 0.0938 | 0 | 0 | 5.488
[15 empty] | 8582 | 0.09381 | 3.265 | 8.753 | 0.09381 | 0 | 0 | 5.488
[15 empty] | 8583 | 0.09382 | 3.265 | 8.753 | 0.09382 | 0 | 0 | 5.488
[15 empty] | 8584 | 0.09383 | 3.265 | 8.753 | 0.09383 | 0 | 0 | 5.488
[15 empty] | 8585 | 0.09384 | 3.264 | 8.753 | 0.09384 | 0 | 0 | 5.489
[15 empty] | 8586 | 0.09385 | 3.264 | 8.753 | 0.09385 | 0 | 0 | 5.489
[15 empty] | 8587 | 0.09386 | 3.264 | 8.754 | 0.09386 | 0 | 0 | 5.49
[15 empty] | 8588 | 0.09387 | 3.264 | 8.754 | 0.09387 | 0 | 0 | 5.49
[15 empty] | 8589 | 0.09388 | 3.264 | 8.754 | 0.09388 | 0 | 0 | 5.49
[15 empty] | 8590 | 0.09389 | 3.264 | 8.754 | 0.09389 | 0 | 0 | 5.49
[15 empty] | 8591 | 0.0939 | 3.263 | 8.754 | 0.0939 | 0 | 0 | 5.491
[15 empty] | 8592 | 0.09391 | 3.263 | 8.754 | 0.09391 | 0 | 0 | 5.491
[15 empty] | 8593 | 0.09392 | 3.263 | 8.754 | 0.09392 | 0 | 0 | 5.491
[15 empty] | 8594 | 0.09393 | 3.263 | 8.754 | 0.09393 | 0 | 0 | 5.491
[15 empty] | 8595 | 0.09394 | 3.263 | 8.754 | 0.09394 | 0 | 0 | 5.491
[15 empty] | 8596 | 0.09395 | 3.263 | 8.754 | 0.09395 | 0 | 0 | 5.491
[15 empty] | 8597 | 0.09396 | 3.262 | 8.754 | 0.09396 | 0 | 0 | 5.492
[15 empty] | 8598 | 0.09397 | 3.262 | 8.754 | 0.09397 | 0 | 0 | 5.492
[15 empty] | 8599 | 0.09398 | 3.262 | 8.754 | 0.09398 | 0 | 0 | 5.492
[15 empty] | 8600 | 0.09399 | 3.262 | 8.754 | 0.09399 | 0 | 0 | 5.492
[15 empty] | 8601 | 0.094 | 3.262 | 8.754 | 0.094 | 0 | 0 | 5.492
[15 empty] | 8602 | 0.09401 | 3.261 | 8.754 | 0.09401 | 0 | 0 | 5.493
[15 empty] | 8603 | 0.09402 | 3.261 | 8.754 | 0.09402 | 0 | 0 | 5.493
[15 empty] | 8604 | 0.09403 | 3.261 | 8.754 | 0.09403 | 0 | 0 | 5.493
[15 empty] | 8605 | 0.09404 | 3.261 | 8.754 | 0.09404 | 0 | 0 | 5.493
[15 empty] | 8606 | 0.09405 | 3.261 | 8.754 | 0.09405 | 0 | 0 | 5.493
[15 empty] | 8607 | 0.09406 | 3.261 | 8.754 | 0.09406 | 0 | 0 | 5.493
[15 empty] | 8608 | 0.09407 | 3.26 | 8.754 | 0.09407 | 0 | 0 | 5.494
[15 empty] | 8609 | 0.09408 | 3.26 | 8.754 | 0.09408 | 0 | 0 | 5.494
[15 empty] | 8610 | 0.09409 | 3.26 | 8.754 | 0.09409 | 0 | 0 | 5.494
[15 empty] | 8611 | 0.0941 | 3.26 | 8.754 | 0.0941 | 0 | 0 | 5.494
[15 empty] | 8612 | 0.09411 | 3.26 | 8.755 | 0.09411 | 0 | 0 | 5.495
[15 empty] | 8613 | 0.09412 | 3.26 | 8.755 | 0.09412 | 0 | 0 | 5.495
[15 empty] | 8614 | 0.09413 | 3.259 | 8.755 | 0.09413 | 0 | 0 | 5.496
[15 empty] | 8615 | 0.09414 | 3.259 | 8.755 | 0.09414 | 0 | 0 | 5.496
[15 empty] | 8616 | 0.09415 | 3.259 | 8.755 | 0.09415 | 0 | 0 | 5.496
[15 empty] | 8617 | 0.09416 | 3.259 | 8.755 | 0.09416 | 0 | 0 | 5.496
[15 empty] | 8618 | 0.09417 | 3.259 | 8.755 | 0.09417 | 0 | 0 | 5.496
[15 empty] | 8619 | 0.09418 | 3.259 | 8.755 | 0.09418 | 0 | 0 | 5.496
[15 empty] | 8620 | 0.09419 | 3.258 | 8.755 | 0.09419 | 0 | 0 | 5.497
[15 empty] | 8621 | 0.0942 | 3.258 | 8.755 | 0.0942 | 0 | 0 | 5.497
[15 empty] | 8622 | 0.09421 | 3.258 | 8.755 | 0.09421 | 0 | 0 | 5.497
[15 empty] | 8623 | 0.09422 | 3.258 | 8.755 | 0.09422 | 0 | 0 | 5.497
[15 empty] | 8624 | 0.09423 | 3.258 | 8.755 | 0.09423 | 0 | 0 | 5.497
[15 empty] | 8625 | 0.09424 | 3.257 | 8.755 | 0.09424 | 0 | 0 | 5.498
[15 empty] | 8626 | 0.09425 | 3.257 | 8.755 | 0.09425 | 0 | 0 | 5.498
[15 empty] | 8627 | 0.09426 | 3.257 | 8.755 | 0.09426 | 0 | 0 | 5.498
[15 empty] | 8628 | 0.09427 | 3.257 | 8.755 | 0.09427 | 0 | 0 | 5.498
[15 empty] | 8629 | 0.09428 | 3.257 | 8.755 | 0.09428 | 0 | 0 | 5.498
[15 empty] | 8630 | 0.09429 | 3.257 | 8.755 | 0.09429 | 0 | 0 | 5.498
[15 empty] | 8631 | 0.0943 | 3.256 | 8.755 | 0.0943 | 0 | 0 | 5.499
[15 empty] | 8632 | 0.09431 | 3.256 | 8.755 | 0.09431 | 0 | 0 | 5.499
[15 empty] | 8633 | 0.09432 | 3.256 | 8.755 | 0.09432 | 0 | 0 | 5.499
[15 empty] | 8634 | 0.09433 | 3.256 | 8.755 | 0.09433 | 0 | 0 | 5.499
[15 empty] | 8635 | 0.09434 | 3.256 | 8.755 | 0.09434 | 0 | 0 | 5.499
[15 empty] | 8636 | 0.09435 | 3.256 | 8.755 | 0.09435 | 0 | 0 | 5.499
[15 empty] | 8637 | 0.09436 | 3.255 | 8.756 | 0.09436 | 0 | 0 | 5.501
[15 empty] | 8638 | 0.09437 | 3.255 | 8.756 | 0.09437 | 0 | 0 | 5.501
[15 empty] | 8639 | 0.09438 | 3.255 | 8.756 | 0.09438 | 0 | 0 | 5.501
[15 empty] | 8640 | 0.09439 | 3.255 | 8.756 | 0.09439 | 0 | 0 | 5.501
[15 empty] | 8641 | 0.0944 | 3.255 | 8.756 | 0.0944 | 0 | 0 | 5.501
[15 empty] | 8642 | 0.09441 | 3.255 | 8.756 | 0.09441 | 0 | 0 | 5.501
[15 empty] | 8643 | 0.09442 | 3.254 | 8.756 | 0.09442 | 0 | 0 | 5.502
[15 empty] | 8644 | 0.09443 | 3.254 | 8.756 | 0.09443 | 0 | 0 | 5.502
[15 empty] | 8645 | 0.09444 | 3.254 | 8.756 | 0.09444 | 0 | 0 | 5.502
[15 empty] | 8646 | 0.09445 | 3.254 | 8.756 | 0.09445 | 0 | 0 | 5.502
[15 empty] | 8647 | 0.09446 | 3.254 | 8.756 | 0.09446 | 0 | 0 | 5.502
[15 empty] | 8648 | 0.09447 | 3.254 | 8.756 | 0.09447 | 0 | 0 | 5.502
[15 empty] | 8649 | 0.09448 | 3.253 | 8.756 | 0.09448 | 0 | 0 | 5.503
[15 empty] | 8650 | 0.09449 | 3.253 | 8.756 | 0.09449 | 0 | 0 | 5.503
[15 empty] | 8651 | 0.0945 | 3.253 | 8.756 | 0.0945 | 0 | 0 | 5.503
[15 empty] | 8652 | 0.09451 | 3.253 | 8.756 | 0.09451 | 0 | 0 | 5.503
[15 empty] | 8653 | 0.09452 | 3.253 | 8.756 | 0.09452 | 0 | 0 | 5.503
[15 empty] | 8654 | 0.09453 | 3.252 | 8.756 | 0.09453 | 0 | 0 | 5.504
[15 empty] | 8655 | 0.09454 | 3.252 | 8.756 | 0.09454 | 0 | 0 | 5.504
[15 empty] | 8656 | 0.09455 | 3.252 | 8.756 | 0.09455 | 0 | 0 | 5.504
[15 empty] | 8657 | 0.09456 | 3.252 | 8.756 | 0.09456 | 0 | 0 | 5.504
[15 empty] | 8658 | 0.09457 | 3.252 | 8.756 | 0.09457 | 0 | 0 | 5.504
[15 empty] | 8659 | 0.09458 | 3.252 | 8.756 | 0.09458 | 0 | 0 | 5.504
[15 empty] | 8660 | 0.09459 | 3.251 | 8.756 | 0.09459 | 0 | 0 | 5.505
[15 empty] | 8661 | 0.0946 | 3.251 | 8.756 | 0.0946 | 0 | 0 | 5.505
[15 empty] | 8662 | 0.09461 | 3.251 | 8.757 | 0.09461 | 0 | 0 | 5.506
[15 empty] | 8663 | 0.09462 | 3.251 | 8.757 | 0.09462 | 0 | 0 | 5.506
[15 empty] | 8664 | 0.09463 | 3.251 | 8.757 | 0.09463 | 0 | 0 | 5.506
[15 empty] | 8665 | 0.09464 | 3.251 | 8.757 | 0.09464 | 0 | 0 | 5.506
[15 empty] | 8666 | 0.09465 | 3.25 | 8.757 | 0.09465 | 0 | 0 | 5.507
[15 empty] | 8667 | 0.09466 | 3.25 | 8.757 | 0.09466 | 0 | 0 | 5.507
[15 empty] | 8668 | 0.09467 | 3.25 | 8.757 | 0.09467 | 0 | 0 | 5.507
[15 empty] | 8669 | 0.09468 | 3.25 | 8.757 | 0.09468 | 0 | 0 | 5.507
[15 empty] | 8670 | 0.09469 | 3.25 | 8.757 | 0.09469 | 0 | 0 | 5.507
[15 empty] | 8671 | 0.0947 | 3.25 | 8.757 | 0.0947 | 0 | 0 | 5.507
[15 empty] | 8672 | 0.09471 | 3.249 | 8.757 | 0.09471 | 0 | 0 | 5.508
[15 empty] | 8673 | 0.09472 | 3.249 | 8.757 | 0.09472 | 0 | 0 | 5.508
[15 empty] | 8674 | 0.09473 | 3.249 | 8.757 | 0.09473 | 0 | 0 | 5.508
[15 empty] | 8675 | 0.09474 | 3.249 | 8.757 | 0.09474 | 0 | 0 | 5.508
[15 empty] | 8676 | 0.09475 | 3.249 | 8.757 | 0.09475 | 0 | 0 | 5.508
[15 empty] | 8677 | 0.09476 | 3.249 | 8.757 | 0.09476 | 0 | 0 | 5.508
[15 empty] | 8678 | 0.09477 | 3.248 | 8.757 | 0.09477 | 0 | 0 | 5.509
[15 empty] | 8679 | 0.09478 | 3.248 | 8.757 | 0.09478 | 0 | 0 | 5.509
[15 empty] | 8680 | 0.09479 | 3.248 | 8.757 | 0.09479 | 0 | 0 | 5.509
[15 empty] | 8681 | 0.0948 | 3.248 | 8.757 | 0.0948 | 0 | 0 | 5.509
[15 empty] | 8682 | 0.09481 | 3.248 | 8.757 | 0.09481 | 0 | 0 | 5.509
[15 empty] | 8683 | 0.09482 | 3.248 | 8.757 | 0.09482 | 0 | 0 | 5.509
[15 empty] | 8684 | 0.09483 | 3.247 | 8.757 | 0.09483 | 0 | 0 | 5.51
[15 empty] | 8685 | 0.09484 | 3.247 | 8.757 | 0.09484 | 0 | 0 | 5.51
[15 empty] | 8686 | 0.09485 | 3.247 | 8.757 | 0.09485 | 0 | 0 | 5.51
[15 empty] | 8687 | 0.09486 | 3.247 | 8.758 | 0.09486 | 0 | 0 | 5.511
[15 empty] | 8688 | 0.09487 | 3.247 | 8.758 | 0.09487 | 0 | 0 | 5.511
[15 empty] | 8689 | 0.09488 | 3.246 | 8.758 | 0.09488 | 0 | 0 | 5.512
[15 empty] | 8690 | 0.09489 | 3.246 | 8.758 | 0.09489 | 0 | 0 | 5.512
[15 empty] | 8691 | 0.0949 | 3.246 | 8.758 | 0.0949 | 0 | 0 | 5.512
[15 empty] | 8692 | 0.09491 | 3.246 | 8.758 | 0.09491 | 0 | 0 | 5.512
[15 empty] | 8693 | 0.09492 | 3.246 | 8.758 | 0.09492 | 0 | 0 | 5.512
[15 empty] | 8694 | 0.09493 | 3.246 | 8.758 | 0.09493 | 0 | 0 | 5.512
[15 empty] | 8695 | 0.09494 | 3.245 | 8.758 | 0.09494 | 0 | 0 | 5.513
[15 empty] | 8696 | 0.09495 | 3.245 | 8.758 | 0.09495 | 0 | 0 | 5.513
[15 empty] | 8697 | 0.09496 | 3.245 | 8.758 | 0.09496 | 0 | 0 | 5.513
[15 empty] | 8698 | 0.09497 | 3.245 | 8.758 | 0.09497 | 0 | 0 | 5.513
[15 empty] | 8699 | 0.09498 | 3.245 | 8.758 | 0.09498 | 0 | 0 | 5.513
[15 empty] | 8700 | 0.09499 | 3.245 | 8.758 | 0.09499 | 0 | 0 | 5.513
[15 empty] | 8701 | 0.095 | 3.244 | 8.758 | 0.095 | 0 | 0 | 5.514
[15 empty] | 8702 | 0.09501 | 3.244 | 8.758 | 0.09501 | 0 | 0 | 5.514
[15 empty] | 8703 | 0.09502 | 3.244 | 8.758 | 0.09502 | 0 | 0 | 5.514
[15 empty] | 8704 | 0.09503 | 3.244 | 8.758 | 0.09503 | 0 | 0 | 5.514
[15 empty] | 8705 | 0.09504 | 3.244 | 8.758 | 0.09504 | 0 | 0 | 5.514
[15 empty] | 8706 | 0.09505 | 3.244 | 8.758 | 0.09505 | 0 | 0 | 5.514
[15 empty] | 8707 | 0.09506 | 3.243 | 8.758 | 0.09506 | 0 | 0 | 5.515
[15 empty] | 8708 | 0.09507 | 3.243 | 8.758 | 0.09507 | 0 | 0 | 5.515
[15 empty] | 8709 | 0.09508 | 3.243 | 8.758 | 0.09508 | 0 | 0 | 5.515
[15 empty] | 8710 | 0.09509 | 3.243 | 8.758 | 0.09509 | 0 | 0 | 5.515
[15 empty] | 8711 | 0.0951 | 3.243 | 8.758 | 0.0951 | 0 | 0 | 5.515
[15 empty] | 8712 | 0.09511 | 3.243 | 8.758 | 0.09511 | 0 | 0 | 5.515
[15 empty] | 8713 | 0.09512 | 3.242 | 8.759 | 0.09512 | 0 | 0 | 5.517
[15 empty] | 8714 | 0.09513 | 3.242 | 8.759 | 0.09513 | 0 | 0 | 5.517
[15 empty] | 8715 | 0.09514 | 3.242 | 8.759 | 0.09514 | 0 | 0 | 5.517
[15 empty] | 8716 | 0.09515 | 3.242 | 8.759 | 0.09515 | 0 | 0 | 5.517
[15 empty] | 8717 | 0.09516 | 3.242 | 8.759 | 0.09516 | 0 | 0 | 5.517
[15 empty] | 8718 | 0.09517 | 3.242 | 8.759 | 0.09517 | 0 | 0 | 5.517
[15 empty] | 8719 | 0.09518 | 3.241 | 8.759 | 0.09518 | 0 | 0 | 5.518
[15 empty] | 8720 | 0.09519 | 3.241 | 8.759 | 0.09519 | 0 | 0 | 5.518
[15 empty] | 8721 | 0.0952 | 3.241 | 8.759 | 0.0952 | 0 | 0 | 5.518
[15 empty] | 8722 | 0.09521 | 3.241 | 8.759 | 0.09521 | 0 | 0 | 5.518
[15 empty] | 8723 | 0.09522 | 3.241 | 8.759 | 0.09522 | 0 | 0 | 5.518
[15 empty] | 8724 | 0.09523 | 3.241 | 8.759 | 0.09523 | 0 | 0 | 5.518
[15 empty] | 8725 | 0.09524 | 3.24 | 8.759 | 0.09524 | 0 | 0 | 5.519
[15 empty] | 8726 | 0.09525 | 3.24 | 8.759 | 0.09525 | 0 | 0 | 5.519
[15 empty] | 8727 | 0.09526 | 3.24 | 8.759 | 0.09526 | 0 | 0 | 5.519
[15 empty] | 8728 | 0.09527 | 3.24 | 8.759 | 0.09527 | 0 | 0 | 5.519
[15 empty] | 8729 | 0.09528 | 3.24 | 8.759 | 0.09528 | 0 | 0 | 5.519
[15 empty] | 8730 | 0.09529 | 3.239 | 8.759 | 0.09529 | 0 | 0 | 5.52
[15 empty] | 8731 | 0.0953 | 3.239 | 8.759 | 0.0953 | 0 | 0 | 5.52
[15 empty] | 8732 | 0.09531 | 3.239 | 8.759 | 0.09531 | 0 | 0 | 5.52
[15 empty] | 8733 | 0.09532 | 3.239 | 8.759 | 0.09532 | 0 | 0 | 5.52
[15 empty] | 8734 | 0.09533 | 3.239 | 8.759 | 0.09533 | 0 | 0 | 5.52
[15 empty] | 8735 | 0.09534 | 3.239 | 8.759 | 0.09534 | 0 | 0 | 5.52
[15 empty] | 8736 | 0.09535 | 3.238 | 8.759 | 0.09535 | 0 | 0 | 5.521
[15 empty] | 8737 | 0.09536 | 3.238 | 8.759 | 0.09536 | 0 | 0 | 5.521
[15 empty] | 8738 | 0.09537 | 3.238 | 8.76 | 0.09537 | 0 | 0 | 5.522
[15 empty] | 8739 | 0.09538 | 3.238 | 8.76 | 0.09538 | 0 | 0 | 5.522
[15 empty] | 8740 | 0.09539 | 3.238 | 8.76 | 0.09539 | 0 | 0 | 5.522
[15 empty] | 8741 | 0.0954 | 3.238 | 8.76 | 0.0954 | 0 | 0 | 5.522
[15 empty] | 8742 | 0.09541 | 3.237 | 8.76 | 0.09541 | 0 | 0 | 5.523
[15 empty] | 8743 | 0.09542 | 3.237 | 8.76 | 0.09542 | 0 | 0 | 5.523
[15 empty] | 8744 | 0.09543 | 3.237 | 8.76 | 0.09543 | 0 | 0 | 5.523
[15 empty] | 8745 | 0.09544 | 3.237 | 8.76 | 0.09544 | 0 | 0 | 5.523
[15 empty] | 8746 | 0.09545 | 3.237 | 8.76 | 0.09545 | 0 | 0 | 5.523
[15 empty] | 8747 | 0.09546 | 3.237 | 8.76 | 0.09546 | 0 | 0 | 5.523
[15 empty] | 8748 | 0.09547 | 3.236 | 8.76 | 0.09547 | 0 | 0 | 5.524
[15 empty] | 8749 | 0.09548 | 3.236 | 8.76 | 0.09548 | 0 | 0 | 5.524
[15 empty] | 8750 | 0.09549 | 3.236 | 8.76 | 0.09549 | 0 | 0 | 5.524
[15 empty] | 8751 | 0.0955 | 3.236 | 8.76 | 0.0955 | 0 | 0 | 5.524
[15 empty] | 8752 | 0.09551 | 3.236 | 8.76 | 0.09551 | 0 | 0 | 5.524
[15 empty] | 8753 | 0.09552 | 3.236 | 8.76 | 0.09552 | 0 | 0 | 5.524
[15 empty] | 8754 | 0.09553 | 3.235 | 8.76 | 0.09553 | 0 | 0 | 5.525
[15 empty] | 8755 | 0.09554 | 3.235 | 8.76 | 0.09554 | 0 | 0 | 5.525
[15 empty] | 8756 | 0.09555 | 3.235 | 8.76 | 0.09555 | 0 | 0 | 5.525
[15 empty] | 8757 | 0.09556 | 3.235 | 8.76 | 0.09556 | 0 | 0 | 5.525
[15 empty] | 8758 | 0.09557 | 3.235 | 8.76 | 0.09557 | 0 | 0 | 5.525
[15 empty] | 8759 | 0.09558 | 3.235 | 8.76 | 0.09558 | 0 | 0 | 5.525
[15 empty] | 8760 | 0.09559 | 3.234 | 8.76 | 0.09559 | 0 | 0 | 5.526
[15 empty] | 8761 | 0.0956 | 3.234 | 8.76 | 0.0956 | 0 | 0 | 5.526
[15 empty] | 8762 | 0.09561 | 3.234 | 8.76 | 0.09561 | 0 | 0 | 5.526
[15 empty] | 8763 | 0.09562 | 3.234 | 8.761 | 0.09562 | 0 | 0 | 5.527
[15 empty] | 8764 | 0.09563 | 3.234 | 8.761 | 0.09563 | 0 | 0 | 5.527
[15 empty] | 8765 | 0.09564 | 3.234 | 8.761 | 0.09564 | 0 | 0 | 5.527
[15 empty] | 8766 | 0.09565 | 3.233 | 8.761 | 0.09565 | 0 | 0 | 5.528
[15 empty] | 8767 | 0.09566 | 3.233 | 8.761 | 0.09566 | 0 | 0 | 5.528
[15 empty] | 8768 | 0.09567 | 3.233 | 8.761 | 0.09567 | 0 | 0 | 5.528
[15 empty] | 8769 | 0.09568 | 3.233 | 8.761 | 0.09568 | 0 | 0 | 5.528
[15 empty] | 8770 | 0.09569 | 3.233 | 8.761 | 0.09569 | 0 | 0 | 5.528
[15 empty] | 8771 | 0.0957 | 3.233 | 8.761 | 0.0957 | 0 | 0 | 5.528
[15 empty] | 8772 | 0.09571 | 3.232 | 8.761 | 0.09571 | 0 | 0 | 5.529
[15 empty] | 8773 | 0.09572 | 3.232 | 8.761 | 0.09572 | 0 | 0 | 5.529
[15 empty] | 8774 | 0.09573 | 3.232 | 8.761 | 0.09573 | 0 | 0 | 5.529
[15 empty] | 8775 | 0.09574 | 3.232 | 8.761 | 0.09574 | 0 | 0 | 5.529
[15 empty] | 8776 | 0.09575 | 3.232 | 8.761 | 0.09575 | 0 | 0 | 5.529
[15 empty] | 8777 | 0.09576 | 3.232 | 8.761 | 0.09576 | 0 | 0 | 5.529
[15 empty] | 8778 | 0.09577 | 3.231 | 8.761 | 0.09577 | 0 | 0 | 5.53
[15 empty] | 8779 | 0.09578 | 3.231 | 8.761 | 0.09578 | 0 | 0 | 5.53
[15 empty] | 8780 | 0.09579 | 3.231 | 8.761 | 0.09579 | 0 | 0 | 5.53
[15 empty] | 8781 | 0.0958 | 3.231 | 8.761 | 0.0958 | 0 | 0 | 5.53
[15 empty] | 8782 | 0.09581 | 3.231 | 8.761 | 0.09581 | 0 | 0 | 5.53
[15 empty] | 8783 | 0.09582 | 3.231 | 8.761 | 0.09582 | 0 | 0 | 5.53
[15 empty] | 8784 | 0.09583 | 3.23 | 8.761 | 0.09583 | 0 | 0 | 5.531
[15 empty] | 8785 | 0.09584 | 3.23 | 8.761 | 0.09584 | 0 | 0 | 5.531
[15 empty] | 8786 | 0.09585 | 3.23 | 8.761 | 0.09585 | 0 | 0 | 5.531
[15 empty] | 8787 | 0.09586 | 3.23 | 8.761 | 0.09586 | 0 | 0 | 5.531
[15 empty] | 8788 | 0.09587 | 3.23 | 8.761 | 0.09587 | 0 | 0 | 5.531
[15 empty] | 8789 | 0.09588 | 3.23 | 8.762 | 0.09588 | 0 | 0 | 5.532
[15 empty] | 8790 | 0.09589 | 3.229 | 8.762 | 0.09589 | 0 | 0 | 5.533
[15 empty] | 8791 | 0.0959 | 3.229 | 8.762 | 0.0959 | 0 | 0 | 5.533
[15 empty] | 8792 | 0.09591 | 3.229 | 8.762 | 0.09591 | 0 | 0 | 5.533
[15 empty] | 8793 | 0.09592 | 3.229 | 8.762 | 0.09592 | 0 | 0 | 5.533
[15 empty] | 8794 | 0.09593 | 3.229 | 8.762 | 0.09593 | 0 | 0 | 5.533
[15 empty] | 8795 | 0.09594 | 3.228 | 8.762 | 0.09594 | 0 | 0 | 5.534
[15 empty] | 8796 | 0.09595 | 3.228 | 8.762 | 0.09595 | 0 | 0 | 5.534
[15 empty] | 8797 | 0.09596 | 3.228 | 8.762 | 0.09596 | 0 | 0 | 5.534
[15 empty] | 8798 | 0.09597 | 3.228 | 8.762 | 0.09597 | 0 | 0 | 5.534
[15 empty] | 8799 | 0.09598 | 3.228 | 8.762 | 0.09598 | 0 | 0 | 5.534
[15 empty] | 8800 | 0.09599 | 3.228 | 8.762 | 0.09599 | 0 | 0 | 5.534
[15 empty] | 8801 | 0.096 | 3.227 | 8.762 | 0.096 | 0 | 0 | 5.535
[15 empty] | 8802 | 0.09601 | 3.227 | 8.762 | 0.09601 | 0 | 0 | 5.535
[15 empty] | 8803 | 0.09602 | 3.227 | 8.762 | 0.09602 | 0 | 0 | 5.535
[15 empty] | 8804 | 0.09603 | 3.227 | 8.762 | 0.09603 | 0 | 0 | 5.535
[15 empty] | 8805 | 0.09604 | 3.227 | 8.762 | 0.09604 | 0 | 0 | 5.535
[15 empty] | 8806 | 0.09605 | 3.227 | 8.762 | 0.09605 | 0 | 0 | 5.535
[15 empty] | 8807 | 0.09606 | 3.226 | 8.762 | 0.09606 | 0 | 0 | 5.536
[15 empty] | 8808 | 0.09607 | 3.226 | 8.762 | 0.09607 | 0 | 0 | 5.536
[15 empty] | 8809 | 0.09608 | 3.226 | 8.762 | 0.09608 | 0 | 0 | 5.536
[15 empty] | 8810 | 0.09609 | 3.226 | 8.762 | 0.09609 | 0 | 0 | 5.536
[15 empty] | 8811 | 0.0961 | 3.226 | 8.762 | 0.0961 | 0 | 0 | 5.536
[15 empty] | 8812 | 0.09611 | 3.226 | 8.762 | 0.09611 | 0 | 0 | 5.536
[15 empty] | 8813 | 0.09612 | 3.225 | 8.762 | 0.09612 | 0 | 0 | 5.537
[15 empty] | 8814 | 0.09613 | 3.225 | 8.763 | 0.09613 | 0 | 0 | 5.538
[15 empty] | 8815 | 0.09614 | 3.225 | 8.763 | 0.09614 | 0 | 0 | 5.538
[15 empty] | 8816 | 0.09615 | 3.225 | 8.763 | 0.09615 | 0 | 0 | 5.538
[15 empty] | 8817 | 0.09616 | 3.225 | 8.763 | 0.09616 | 0 | 0 | 5.538
[15 empty] | 8818 | 0.09617 | 3.225 | 8.763 | 0.09617 | 0 | 0 | 5.538
[15 empty] | 8819 | 0.09618 | 3.224 | 8.763 | 0.09618 | 0 | 0 | 5.539
[15 empty] | 8820 | 0.09619 | 3.224 | 8.763 | 0.09619 | 0 | 0 | 5.539
[15 empty] | 8821 | 0.0962 | 3.224 | 8.763 | 0.0962 | 0 | 0 | 5.539
[15 empty] | 8822 | 0.09621 | 3.224 | 8.763 | 0.09621 | 0 | 0 | 5.539
[15 empty] | 8823 | 0.09622 | 3.224 | 8.763 | 0.09622 | 0 | 0 | 5.539
[15 empty] | 8824 | 0.09623 | 3.224 | 8.763 | 0.09623 | 0 | 0 | 5.539
[15 empty] | 8825 | 0.09624 | 3.223 | 8.763 | 0.09624 | 0 | 0 | 5.54
[15 empty] | 8826 | 0.09625 | 3.223 | 8.763 | 0.09625 | 0 | 0 | 5.54
[15 empty] | 8827 | 0.09626 | 3.223 | 8.763 | 0.09626 | 0 | 0 | 5.54
[15 empty] | 8828 | 0.09627 | 3.223 | 8.763 | 0.09627 | 0 | 0 | 5.54
[15 empty] | 8829 | 0.09628 | 3.223 | 8.763 | 0.09628 | 0 | 0 | 5.54
[15 empty] | 8830 | 0.09629 | 3.223 | 8.763 | 0.09629 | 0 | 0 | 5.54
[15 empty] | 8831 | 0.0963 | 3.222 | 8.763 | 0.0963 | 0 | 0 | 5.541
[15 empty] | 8832 | 0.09631 | 3.222 | 8.763 | 0.09631 | 0 | 0 | 5.541
[15 empty] | 8833 | 0.09632 | 3.222 | 8.763 | 0.09632 | 0 | 0 | 5.541
[15 empty] | 8834 | 0.09633 | 3.222 | 8.763 | 0.09633 | 0 | 0 | 5.541
[15 empty] | 8835 | 0.09634 | 3.222 | 8.763 | 0.09634 | 0 | 0 | 5.541
[15 empty] | 8836 | 0.09635 | 3.222 | 8.763 | 0.09635 | 0 | 0 | 5.541
[15 empty] | 8837 | 0.09636 | 3.221 | 8.763 | 0.09636 | 0 | 0 | 5.542
[15 empty] | 8838 | 0.09637 | 3.221 | 8.763 | 0.09637 | 0 | 0 | 5.542
[15 empty] | 8839 | 0.09638 | 3.221 | 8.763 | 0.09638 | 0 | 0 | 5.542
[15 empty] | 8840 | 0.09639 | 3.221 | 8.764 | 0.09639 | 0 | 0 | 5.543
[15 empty] | 8841 | 0.0964 | 3.221 | 8.764 | 0.0964 | 0 | 0 | 5.543
[15 empty] | 8842 | 0.09641 | 3.221 | 8.764 | 0.09641 | 0 | 0 | 5.543
[15 empty] | 8843 | 0.09642 | 3.22 | 8.764 | 0.09642 | 0 | 0 | 5.544
[15 empty] | 8844 | 0.09643 | 3.22 | 8.764 | 0.09643 | 0 | 0 | 5.544
[15 empty] | 8845 | 0.09644 | 3.22 | 8.764 | 0.09644 | 0 | 0 | 5.544
[15 empty] | 8846 | 0.09645 | 3.22 | 8.764 | 0.09645 | 0 | 0 | 5.544
[15 empty] | 8847 | 0.09646 | 3.22 | 8.764 | 0.09646 | 0 | 0 | 5.544
[15 empty] | 8848 | 0.09647 | 3.22 | 8.764 | 0.09647 | 0 | 0 | 5.544
[15 empty] | 8849 | 0.09648 | 3.219 | 8.764 | 0.09648 | 0 | 0 | 5.545
[15 empty] | 8850 | 0.09649 | 3.219 | 8.764 | 0.09649 | 0 | 0 | 5.545
[15 empty] | 8851 | 0.0965 | 3.219 | 8.764 | 0.0965 | 0 | 0 | 5.545
[15 empty] | 8852 | 0.09651 | 3.219 | 8.764 | 0.09651 | 0 | 0 | 5.545
[15 empty] | 8853 | 0.09652 | 3.219 | 8.764 | 0.09652 | 0 | 0 | 5.545
[15 empty] | 8854 | 0.09653 | 3.219 | 8.764 | 0.09653 | 0 | 0 | 5.545
[15 empty] | 8855 | 0.09654 | 3.218 | 8.764 | 0.09654 | 0 | 0 | 5.546
[15 empty] | 8856 | 0.09655 | 3.218 | 8.764 | 0.09655 | 0 | 0 | 5.546
[15 empty] | 8857 | 0.09656 | 3.218 | 8.764 | 0.09656 | 0 | 0 | 5.546
[15 empty] | 8858 | 0.09657 | 3.218 | 8.764 | 0.09657 | 0 | 0 | 5.546
[15 empty] | 8859 | 0.09658 | 3.218 | 8.764 | 0.09658 | 0 | 0 | 5.546
[15 empty] | 8860 | 0.09659 | 3.218 | 8.764 | 0.09659 | 0 | 0 | 5.546
[15 empty] | 8861 | 0.0966 | 3.217 | 8.764 | 0.0966 | 0 | 0 | 5.547
[15 empty] | 8862 | 0.09661 | 3.217 | 8.764 | 0.09661 | 0 | 0 | 5.547
[15 empty] | 8863 | 0.09662 | 3.217 | 8.764 | 0.09662 | 0 | 0 | 5.547
[15 empty] | 8864 | 0.09663 | 3.217 | 8.764 | 0.09663 | 0 | 0 | 5.547
[15 empty] | 8865 | 0.09664 | 3.217 | 8.765 | 0.09664 | 0 | 0 | 5.548
[15 empty] | 8866 | 0.09665 | 3.217 | 8.765 | 0.09665 | 0 | 0 | 5.548
[15 empty] | 8867 | 0.09666 | 3.216 | 8.765 | 0.09666 | 0 | 0 | 5.549
[15 empty] | 8868 | 0.09667 | 3.216 | 8.765 | 0.09667 | 0 | 0 | 5.549
[15 empty] | 8869 | 0.09668 | 3.216 | 8.765 | 0.09668 | 0 | 0 | 5.549
[15 empty] | 8870 | 0.09669 | 3.216 | 8.765 | 0.09669 | 0 | 0 | 5.549
[15 empty] | 8871 | 0.0967 | 3.216 | 8.765 | 0.0967 | 0 | 0 | 5.549
[15 empty] | 8872 | 0.09671 | 3.216 | 8.765 | 0.09671 | 0 | 0 | 5.549
[15 empty] | 8873 | 0.09672 | 3.215 | 8.765 | 0.09672 | 0 | 0 | 5.55
[15 empty] | 8874 | 0.09673 | 3.215 | 8.765 | 0.09673 | 0 | 0 | 5.55
[15 empty] | 8875 | 0.09674 | 3.215 | 8.765 | 0.09674 | 0 | 0 | 5.55
[15 empty] | 8876 | 0.09675 | 3.215 | 8.765 | 0.09675 | 0 | 0 | 5.55
[15 empty] | 8877 | 0.09676 | 3.215 | 8.765 | 0.09676 | 0 | 0 | 5.55
[15 empty] | 8878 | 0.09677 | 3.215 | 8.765 | 0.09677 | 0 | 0 | 5.55
[15 empty] | 8879 | 0.09678 | 3.214 | 8.765 | 0.09678 | 0 | 0 | 5.551
[15 empty] | 8880 | 0.09679 | 3.214 | 8.765 | 0.09679 | 0 | 0 | 5.551
[15 empty] | 8881 | 0.0968 | 3.214 | 8.765 | 0.0968 | 0 | 0 | 5.551
[15 empty] | 8882 | 0.09681 | 3.214 | 8.765 | 0.09681 | 0 | 0 | 5.551
[15 empty] | 8883 | 0.09682 | 3.214 | 8.765 | 0.09682 | 0 | 0 | 5.551
[15 empty] | 8884 | 0.09683 | 3.214 | 8.765 | 0.09683 | 0 | 0 | 5.551
[15 empty] | 8885 | 0.09684 | 3.213 | 8.765 | 0.09684 | 0 | 0 | 5.552
[15 empty] | 8886 | 0.09685 | 3.213 | 8.765 | 0.09685 | 0 | 0 | 5.552
[15 empty] | 8887 | 0.09686 | 3.213 | 8.765 | 0.09686 | 0 | 0 | 5.552
[15 empty] | 8888 | 0.09687 | 3.213 | 8.765 | 0.09687 | 0 | 0 | 5.552
[15 empty] | 8889 | 0.09688 | 3.213 | 8.765 | 0.09688 | 0 | 0 | 5.552
[15 empty] | 8890 | 0.09689 | 3.213 | 8.765 | 0.09689 | 0 | 0 | 5.552
[15 empty] | 8891 | 0.0969 | 3.212 | 8.766 | 0.0969 | 0 | 0 | 5.554
[15 empty] | 8892 | 0.09691 | 3.212 | 8.766 | 0.09691 | 0 | 0 | 5.554
[15 empty] | 8893 | 0.09692 | 3.212 | 8.766 | 0.09692 | 0 | 0 | 5.554
[15 empty] | 8894 | 0.09693 | 3.212 | 8.766 | 0.09693 | 0 | 0 | 5.554
[15 empty] | 8895 | 0.09694 | 3.212 | 8.766 | 0.09694 | 0 | 0 | 5.554
[15 empty] | 8896 | 0.09695 | 3.212 | 8.766 | 0.09695 | 0 | 0 | 5.554
[15 empty] | 8897 | 0.09696 | 3.211 | 8.766 | 0.09696 | 0 | 0 | 5.555
[15 empty] | 8898 | 0.09697 | 3.211 | 8.766 | 0.09697 | 0 | 0 | 5.555
[15 empty] | 8899 | 0.09698 | 3.211 | 8.766 | 0.09698 | 0 | 0 | 5.555
[15 empty] | 8900 | 0.09699 | 3.211 | 8.766 | 0.09699 | 0 | 0 | 5.555
[15 empty] | 8901 | 0.097 | 3.211 | 8.766 | 0.097 | 0 | 0 | 5.555
[15 empty] | 8902 | 0.09701 | 3.211 | 8.766 | 0.09701 | 0 | 0 | 5.555
[15 empty] | 8903 | 0.09702 | 3.21 | 8.766 | 0.09702 | 0 | 0 | 5.556
[15 empty] | 8904 | 0.09703 | 3.21 | 8.766 | 0.09703 | 0 | 0 | 5.556
[15 empty] | 8905 | 0.09704 | 3.21 | 8.766 | 0.09704 | 0 | 0 | 5.556
[15 empty] | 8906 | 0.09705 | 3.21 | 8.766 | 0.09705 | 0 | 0 | 5.556
[15 empty] | 8907 | 0.09706 | 3.21 | 8.766 | 0.09706 | 0 | 0 | 5.556
[15 empty] | 8908 | 0.09707 | 3.21 | 8.766 | 0.09707 | 0 | 0 | 5.556
[15 empty] | 8909 | 0.09708 | 3.209 | 8.766 | 0.09708 | 0 | 0 | 5.557
[15 empty] | 8910 | 0.09709 | 3.209 | 8.766 | 0.09709 | 0 | 0 | 5.557
[15 empty] | 8911 | 0.0971 | 3.209 | 8.766 | 0.0971 | 0 | 0 | 5.557
[15 empty] | 8912 | 0.09711 | 3.209 | 8.766 | 0.09711 | 0 | 0 | 5.557
[15 empty] | 8913 | 0.09712 | 3.209 | 8.766 | 0.09712 | 0 | 0 | 5.557
[15 empty] | 8914 | 0.09713 | 3.209 | 8.766 | 0.09713 | 0 | 0 | 5.557
[15 empty] | 8915 | 0.09714 | 3.208 | 8.766 | 0.09714 | 0 | 0 | 5.558
[15 empty] | 8916 | 0.09715 | 3.208 | 8.766 | 0.09715 | 0 | 0 | 5.558
[15 empty] | 8917 | 0.09716 | 3.208 | 8.767 | 0.09716 | 0 | 0 | 5.559
[15 empty] | 8918 | 0.09717 | 3.208 | 8.767 | 0.09717 | 0 | 0 | 5.559
[15 empty] | 8919 | 0.09718 | 3.208 | 8.767 | 0.09718 | 0 | 0 | 5.559
[15 empty] | 8920 | 0.09719 | 3.208 | 8.767 | 0.09719 | 0 | 0 | 5.559
[15 empty] | 8921 | 0.0972 | 3.208 | 8.767 | 0.0972 | 0 | 0 | 5.559
[15 empty] | 8922 | 0.09721 | 3.207 | 8.767 | 0.09721 | 0 | 0 | 5.56
[15 empty] | 8923 | 0.09722 | 3.207 | 8.767 | 0.09722 | 0 | 0 | 5.56
[15 empty] | 8924 | 0.09723 | 3.207 | 8.767 | 0.09723 | 0 | 0 | 5.56
[15 empty] | 8925 | 0.09724 | 3.207 | 8.767 | 0.09724 | 0 | 0 | 5.56
[15 empty] | 8926 | 0.09725 | 3.207 | 8.767 | 0.09725 | 0 | 0 | 5.56
[15 empty] | 8927 | 0.09726 | 3.207 | 8.767 | 0.09726 | 0 | 0 | 5.56
[15 empty] | 8928 | 0.09727 | 3.206 | 8.767 | 0.09727 | 0 | 0 | 5.561
[15 empty] | 8929 | 0.09728 | 3.206 | 8.767 | 0.09728 | 0 | 0 | 5.561
[15 empty] | 8930 | 0.09729 | 3.206 | 8.767 | 0.09729 | 0 | 0 | 5.561
[15 empty] | 8931 | 0.0973 | 3.206 | 8.767 | 0.0973 | 0 | 0 | 5.561
[15 empty] | 8932 | 0.09731 | 3.206 | 8.767 | 0.09731 | 0 | 0 | 5.561
[15 empty] | 8933 | 0.09732 | 3.206 | 8.767 | 0.09732 | 0 | 0 | 5.561
[15 empty] | 8934 | 0.09733 | 3.205 | 8.767 | 0.09733 | 0 | 0 | 5.562
[15 empty] | 8935 | 0.09734 | 3.205 | 8.767 | 0.09734 | 0 | 0 | 5.562
[15 empty] | 8936 | 0.09735 | 3.205 | 8.767 | 0.09735 | 0 | 0 | 5.562
[15 empty] | 8937 | 0.09736 | 3.205 | 8.767 | 0.09736 | 0 | 0 | 5.562
[15 empty] | 8938 | 0.09737 | 3.205 | 8.767 | 0.09737 | 0 | 0 | 5.562
[15 empty] | 8939 | 0.09738 | 3.205 | 8.767 | 0.09738 | 0 | 0 | 5.562
[15 empty] | 8940 | 0.09739 | 3.204 | 8.767 | 0.09739 | 0 | 0 | 5.563
[15 empty] | 8941 | 0.0974 | 3.204 | 8.767 | 0.0974 | 0 | 0 | 5.563
[15 empty] | 8942 | 0.09741 | 3.204 | 8.767 | 0.09741 | 0 | 0 | 5.563
[15 empty] | 8943 | 0.09742 | 3.204 | 8.768 | 0.09742 | 0 | 0 | 5.564
[15 empty] | 8944 | 0.09743 | 3.204 | 8.768 | 0.09743 | 0 | 0 | 5.564
[15 empty] | 8945 | 0.09744 | 3.204 | 8.768 | 0.09744 | 0 | 0 | 5.564
[15 empty] | 8946 | 0.09745 | 3.203 | 8.768 | 0.09745 | 0 | 0 | 5.565
[15 empty] | 8947 | 0.09746 | 3.203 | 8.768 | 0.09746 | 0 | 0 | 5.565
[15 empty] | 8948 | 0.09747 | 3.203 | 8.768 | 0.09747 | 0 | 0 | 5.565
[15 empty] | 8949 | 0.09748 | 3.203 | 8.768 | 0.09748 | 0 | 0 | 5.565
[15 empty] | 8950 | 0.09749 | 3.203 | 8.768 | 0.09749 | 0 | 0 | 5.565
[15 empty] | 8951 | 0.0975 | 3.203 | 8.768 | 0.0975 | 0 | 0 | 5.565
[15 empty] | 8952 | 0.09751 | 3.202 | 8.768 | 0.09751 | 0 | 0 | 5.566
[15 empty] | 8953 | 0.09752 | 3.202 | 8.768 | 0.09752 | 0 | 0 | 5.566
[15 empty] | 8954 | 0.09753 | 3.202 | 8.768 | 0.09753 | 0 | 0 | 5.566
[15 empty] | 8955 | 0.09754 | 3.202 | 8.768 | 0.09754 | 0 | 0 | 5.566
[15 empty] | 8956 | 0.09755 | 3.202 | 8.768 | 0.09755 | 0 | 0 | 5.566
[15 empty] | 8957 | 0.09756 | 3.202 | 8.768 | 0.09756 | 0 | 0 | 5.566
[15 empty] | 8958 | 0.09757 | 3.201 | 8.768 | 0.09757 | 0 | 0 | 5.567
[15 empty] | 8959 | 0.09758 | 3.201 | 8.768 | 0.09758 | 0 | 0 | 5.567
[15 empty] | 8960 | 0.09759 | 3.201 | 8.768 | 0.09759 | 0 | 0 | 5.567
[15 empty] | 8961 | 0.0976 | 3.201 | 8.768 | 0.0976 | 0 | 0 | 5.567
[15 empty] | 8962 | 0.09761 | 3.201 | 8.768 | 0.09761 | 0 | 0 | 5.567
[15 empty] | 8963 | 0.09762 | 3.201 | 8.768 | 0.09762 | 0 | 0 | 5.567
[15 empty] | 8964 | 0.09763 | 3.2 | 8.768 | 0.09763 | 0 | 0 | 5.568
[15 empty] | 8965 | 0.09764 | 3.2 | 8.768 | 0.09764 | 0 | 0 | 5.568
[15 empty] | 8966 | 0.09765 | 3.2 | 8.768 | 0.09765 | 0 | 0 | 5.568
[15 empty] | 8967 | 0.09766 | 3.2 | 8.768 | 0.09766 | 0 | 0 | 5.568
[15 empty] | 8968 | 0.09767 | 3.2 | 8.768 | 0.09767 | 0 | 0 | 5.568
[15 empty] | 8969 | 0.09768 | 3.2 | 8.769 | 0.09768 | 0 | 0 | 5.569
[15 empty] | 8970 | 0.09769 | 3.199 | 8.769 | 0.09769 | 0 | 0 | 5.57
[15 empty] | 8971 | 0.0977 | 3.199 | 8.769 | 0.0977 | 0 | 0 | 5.57
[15 empty] | 8972 | 0.09771 | 3.199 | 8.769 | 0.09771 | 0 | 0 | 5.57
[15 empty] | 8973 | 0.09772 | 3.199 | 8.769 | 0.09772 | 0 | 0 | 5.57
[15 empty] | 8974 | 0.09773 | 3.199 | 8.769 | 0.09773 | 0 | 0 | 5.57
[15 empty] | 8975 | 0.09774 | 3.199 | 8.769 | 0.09774 | 0 | 0 | 5.57
[15 empty] | 8976 | 0.09775 | 3.198 | 8.769 | 0.09775 | 0 | 0 | 5.571
[15 empty] | 8977 | 0.09776 | 3.198 | 8.769 | 0.09776 | 0 | 0 | 5.571
[15 empty] | 8978 | 0.09777 | 3.198 | 8.769 | 0.09777 | 0 | 0 | 5.571
[15 empty] | 8979 | 0.09778 | 3.198 | 8.769 | 0.09778 | 0 | 0 | 5.571
[15 empty] | 8980 | 0.09779 | 3.198 | 8.769 | 0.09779 | 0 | 0 | 5.571
[15 empty] | 8981 | 0.0978 | 3.198 | 8.769 | 0.0978 | 0 | 0 | 5.571
[15 empty] | 8982 | 0.09781 | 3.197 | 8.769 | 0.09781 | 0 | 0 | 5.572
[15 empty] | 8983 | 0.09782 | 3.197 | 8.769 | 0.09782 | 0 | 0 | 5.572
[15 empty] | 8984 | 0.09783 | 3.197 | 8.769 | 0.09783 | 0 | 0 | 5.572
[15 empty] | 8985 | 0.09784 | 3.197 | 8.769 | 0.09784 | 0 | 0 | 5.572
[15 empty] | 8986 | 0.09785 | 3.197 | 8.769 | 0.09785 | 0 | 0 | 5.572
[15 empty] | 8987 | 0.09786 | 3.197 | 8.769 | 0.09786 | 0 | 0 | 5.572
[15 empty] | 8988 | 0.09787 | 3.197 | 8.769 | 0.09787 | 0 | 0 | 5.572
[15 empty] | 8989 | 0.09788 | 3.196 | 8.769 | 0.09788 | 0 | 0 | 5.573
[15 empty] | 8990 | 0.09789 | 3.196 | 8.769 | 0.09789 | 0 | 0 | 5.573
[15 empty] | 8991 | 0.0979 | 3.196 | 8.769 | 0.0979 | 0 | 0 | 5.573
[15 empty] | 8992 | 0.09791 | 3.196 | 8.769 | 0.09791 | 0 | 0 | 5.573
[15 empty] | 8993 | 0.09792 | 3.196 | 8.769 | 0.09792 | 0 | 0 | 5.573
[15 empty] | 8994 | 0.09793 | 3.196 | 8.769 | 0.09793 | 0 | 0 | 5.573
[15 empty] | 8995 | 0.09794 | 3.195 | 8.77 | 0.09794 | 0 | 0 | 5.575
[15 empty] | 8996 | 0.09795 | 3.195 | 8.77 | 0.09795 | 0 | 0 | 5.575
[15 empty] | 8997 | 0.09796 | 3.195 | 8.77 | 0.09796 | 0 | 0 | 5.575
[15 empty] | 8998 | 0.09797 | 3.195 | 8.77 | 0.09797 | 0 | 0 | 5.575
[15 empty] | 8999 | 0.09798 | 3.195 | 8.77 | 0.09798 | 0 | 0 | 5.575
[15 empty] | 9000 | 0.09799 | 3.195 | 8.77 | 0.09799 | 0 | 0 | 5.575
[15 empty] | 9001 | 0.098 | 3.194 | 8.77 | 0.098 | 0 | 0 | 5.576
[15 empty] | 9002 | 0.09801 | 3.194 | 8.77 | 0.09801 | 0 | 0 | 5.576
[15 empty] | 9003 | 0.09802 | 3.194 | 8.77 | 0.09802 | 0 | 0 | 5.576
[15 empty] | 9004 | 0.09803 | 3.194 | 8.77 | 0.09803 | 0 | 0 | 5.576
[15 empty] | 9005 | 0.09804 | 3.194 | 8.77 | 0.09804 | 0 | 0 | 5.576
[15 empty] | 9006 | 0.09805 | 3.194 | 8.77 | 0.09805 | 0 | 0 | 5.576
[15 empty] | 9007 | 0.09806 | 3.193 | 8.77 | 0.09806 | 0 | 0 | 5.577
[15 empty] | 9008 | 0.09807 | 3.193 | 8.77 | 0.09807 | 0 | 0 | 5.577
[15 empty] | 9009 | 0.09808 | 3.193 | 8.77 | 0.09808 | 0 | 0 | 5.577
[15 empty] | 9010 | 0.09809 | 3.193 | 8.77 | 0.09809 | 0 | 0 | 5.577
[15 empty] | 9011 | 0.0981 | 3.193 | 8.77 | 0.0981 | 0 | 0 | 5.577
[15 empty] | 9012 | 0.09811 | 3.193 | 8.77 | 0.09811 | 0 | 0 | 5.577
[15 empty] | 9013 | 0.09812 | 3.192 | 8.77 | 0.09812 | 0 | 0 | 5.578
[15 empty] | 9014 | 0.09813 | 3.192 | 8.77 | 0.09813 | 0 | 0 | 5.578
[15 empty] | 9015 | 0.09814 | 3.192 | 8.77 | 0.09814 | 0 | 0 | 5.578
[15 empty] | 9016 | 0.09815 | 3.192 | 8.77 | 0.09815 | 0 | 0 | 5.578
[15 empty] | 9017 | 0.09816 | 3.192 | 8.77 | 0.09816 | 0 | 0 | 5.578
[15 empty] | 9018 | 0.09817 | 3.192 | 8.77 | 0.09817 | 0 | 0 | 5.578
[15 empty] | 9019 | 0.09818 | 3.191 | 8.77 | 0.09818 | 0 | 0 | 5.579
[15 empty] | 9020 | 0.09819 | 3.191 | 8.77 | 0.09819 | 0 | 0 | 5.579
[15 empty] | 9021 | 0.0982 | 3.191 | 8.771 | 0.0982 | 0 | 0 | 5.58
[15 empty] | 9022 | 0.09821 | 3.191 | 8.771 | 0.09821 | 0 | 0 | 5.58
[15 empty] | 9023 | 0.09822 | 3.191 | 8.771 | 0.09822 | 0 | 0 | 5.58
[15 empty] | 9024 | 0.09823 | 3.191 | 8.771 | 0.09823 | 0 | 0 | 5.58
[15 empty] | 9025 | 0.09824 | 3.19 | 8.771 | 0.09824 | 0 | 0 | 5.581
[15 empty] | 9026 | 0.09825 | 3.19 | 8.771 | 0.09825 | 0 | 0 | 5.581
[15 empty] | 9027 | 0.09826 | 3.19 | 8.771 | 0.09826 | 0 | 0 | 5.581
[15 empty] | 9028 | 0.09827 | 3.19 | 8.771 | 0.09827 | 0 | 0 | 5.581
[15 empty] | 9029 | 0.09828 | 3.19 | 8.771 | 0.09828 | 0 | 0 | 5.581
[15 empty] | 9030 | 0.09829 | 3.19 | 8.771 | 0.09829 | 0 | 0 | 5.581
[15 empty] | 9031 | 0.0983 | 3.19 | 8.771 | 0.0983 | 0 | 0 | 5.581
[15 empty] | 9032 | 0.09831 | 3.189 | 8.771 | 0.09831 | 0 | 0 | 5.582
[15 empty] | 9033 | 0.09832 | 3.189 | 8.771 | 0.09832 | 0 | 0 | 5.582
[15 empty] | 9034 | 0.09833 | 3.189 | 8.771 | 0.09833 | 0 | 0 | 5.582
[15 empty] | 9035 | 0.09834 | 3.189 | 8.771 | 0.09834 | 0 | 0 | 5.582
[15 empty] | 9036 | 0.09835 | 3.189 | 8.771 | 0.09835 | 0 | 0 | 5.582
[15 empty] | 9037 | 0.09836 | 3.189 | 8.771 | 0.09836 | 0 | 0 | 5.582
[15 empty] | 9038 | 0.09837 | 3.188 | 8.771 | 0.09837 | 0 | 0 | 5.583
[15 empty] | 9039 | 0.09838 | 3.188 | 8.771 | 0.09838 | 0 | 0 | 5.583
[15 empty] | 9040 | 0.09839 | 3.188 | 8.771 | 0.09839 | 0 | 0 | 5.583
[15 empty] | 9041 | 0.0984 | 3.188 | 8.771 | 0.0984 | 0 | 0 | 5.583
[15 empty] | 9042 | 0.09841 | 3.188 | 8.771 | 0.09841 | 0 | 0 | 5.583
[15 empty] | 9043 | 0.09842 | 3.188 | 8.771 | 0.09842 | 0 | 0 | 5.583
[15 empty] | 9044 | 0.09843 | 3.187 | 8.771 | 0.09843 | 0 | 0 | 5.584
[15 empty] | 9045 | 0.09844 | 3.187 | 8.771 | 0.09844 | 0 | 0 | 5.584
[15 empty] | 9046 | 0.09845 | 3.187 | 8.771 | 0.09845 | 0 | 0 | 5.584
[15 empty] | 9047 | 0.09846 | 3.187 | 8.772 | 0.09846 | 0 | 0 | 5.585
[15 empty] | 9048 | 0.09847 | 3.187 | 8.772 | 0.09847 | 0 | 0 | 5.585
[15 empty] | 9049 | 0.09848 | 3.187 | 8.772 | 0.09848 | 0 | 0 | 5.585
[15 empty] | 9050 | 0.09849 | 3.186 | 8.772 | 0.09849 | 0 | 0 | 5.586
[15 empty] | 9051 | 0.0985 | 3.186 | 8.772 | 0.0985 | 0 | 0 | 5.586
[15 empty] | 9052 | 0.09851 | 3.186 | 8.772 | 0.09851 | 0 | 0 | 5.586
[15 empty] | 9053 | 0.09852 | 3.186 | 8.772 | 0.09852 | 0 | 0 | 5.586
[15 empty] | 9054 | 0.09853 | 3.186 | 8.772 | 0.09853 | 0 | 0 | 5.586
[15 empty] | 9055 | 0.09854 | 3.186 | 8.772 | 0.09854 | 0 | 0 | 5.586
[15 empty] | 9056 | 0.09855 | 3.185 | 8.772 | 0.09855 | 0 | 0 | 5.587
[15 empty] | 9057 | 0.09856 | 3.185 | 8.772 | 0.09856 | 0 | 0 | 5.587
[15 empty] | 9058 | 0.09857 | 3.185 | 8.772 | 0.09857 | 0 | 0 | 5.587
[15 empty] | 9059 | 0.09858 | 3.185 | 8.772 | 0.09858 | 0 | 0 | 5.587
[15 empty] | 9060 | 0.09859 | 3.185 | 8.772 | 0.09859 | 0 | 0 | 5.587
[15 empty] | 9061 | 0.0986 | 3.185 | 8.772 | 0.0986 | 0 | 0 | 5.587
[15 empty] | 9062 | 0.09861 | 3.184 | 8.772 | 0.09861 | 0 | 0 | 5.588
[15 empty] | 9063 | 0.09862 | 3.184 | 8.772 | 0.09862 | 0 | 0 | 5.588
[15 empty] | 9064 | 0.09863 | 3.184 | 8.772 | 0.09863 | 0 | 0 | 5.588
[15 empty] | 9065 | 0.09864 | 3.184 | 8.772 | 0.09864 | 0 | 0 | 5.588
[15 empty] | 9066 | 0.09865 | 3.184 | 8.772 | 0.09865 | 0 | 0 | 5.588
[15 empty] | 9067 | 0.09866 | 3.184 | 8.772 | 0.09866 | 0 | 0 | 5.588
[15 empty] | 9068 | 0.09867 | 3.184 | 8.772 | 0.09867 | 0 | 0 | 5.588
[15 empty] | 9069 | 0.09868 | 3.183 | 8.772 | 0.09868 | 0 | 0 | 5.589
[15 empty] | 9070 | 0.09869 | 3.183 | 8.772 | 0.09869 | 0 | 0 | 5.589
[15 empty] | 9071 | 0.0987 | 3.183 | 8.772 | 0.0987 | 0 | 0 | 5.589
[15 empty] | 9072 | 0.09871 | 3.183 | 8.772 | 0.09871 | 0 | 0 | 5.589
[15 empty] | 9073 | 0.09872 | 3.183 | 8.773 | 0.09872 | 0 | 0 | 5.59
[15 empty] | 9074 | 0.09873 | 3.183 | 8.773 | 0.09873 | 0 | 0 | 5.59
[15 empty] | 9075 | 0.09874 | 3.182 | 8.773 | 0.09874 | 0 | 0 | 5.591
[15 empty] | 9076 | 0.09875 | 3.182 | 8.773 | 0.09875 | 0 | 0 | 5.591
[15 empty] | 9077 | 0.09876 | 3.182 | 8.773 | 0.09876 | 0 | 0 | 5.591
[15 empty] | 9078 | 0.09877 | 3.182 | 8.773 | 0.09877 | 0 | 0 | 5.591
[15 empty] | 9079 | 0.09878 | 3.182 | 8.773 | 0.09878 | 0 | 0 | 5.591
[15 empty] | 9080 | 0.09879 | 3.182 | 8.773 | 0.09879 | 0 | 0 | 5.591
[15 empty] | 9081 | 0.0988 | 3.181 | 8.773 | 0.0988 | 0 | 0 | 5.592
[15 empty] | 9082 | 0.09881 | 3.181 | 8.773 | 0.09881 | 0 | 0 | 5.592
[15 empty] | 9083 | 0.09882 | 3.181 | 8.773 | 0.09882 | 0 | 0 | 5.592
[15 empty] | 9084 | 0.09883 | 3.181 | 8.773 | 0.09883 | 0 | 0 | 5.592
[15 empty] | 9085 | 0.09884 | 3.181 | 8.773 | 0.09884 | 0 | 0 | 5.592
[15 empty] | 9086 | 0.09885 | 3.181 | 8.773 | 0.09885 | 0 | 0 | 5.592
[15 empty] | 9087 | 0.09886 | 3.18 | 8.773 | 0.09886 | 0 | 0 | 5.593
[15 empty] | 9088 | 0.09887 | 3.18 | 8.773 | 0.09887 | 0 | 0 | 5.593
[15 empty] | 9089 | 0.09888 | 3.18 | 8.773 | 0.09888 | 0 | 0 | 5.593
[15 empty] | 9090 | 0.09889 | 3.18 | 8.773 | 0.09889 | 0 | 0 | 5.593
[15 empty] | 9091 | 0.0989 | 3.18 | 8.773 | 0.0989 | 0 | 0 | 5.593
[15 empty] | 9092 | 0.09891 | 3.18 | 8.773 | 0.09891 | 0 | 0 | 5.593
[15 empty] | 9093 | 0.09892 | 3.179 | 8.773 | 0.09892 | 0 | 0 | 5.594
[15 empty] | 9094 | 0.09893 | 3.179 | 8.773 | 0.09893 | 0 | 0 | 5.594
[15 empty] | 9095 | 0.09894 | 3.179 | 8.773 | 0.09894 | 0 | 0 | 5.594
[15 empty] | 9096 | 0.09895 | 3.179 | 8.773 | 0.09895 | 0 | 0 | 5.594
[15 empty] | 9097 | 0.09896 | 3.179 | 8.773 | 0.09896 | 0 | 0 | 5.594
[15 empty] | 9098 | 0.09897 | 3.179 | 8.773 | 0.09897 | 0 | 0 | 5.594
[15 empty] | 9099 | 0.09898 | 3.179 | 8.773 | 0.09898 | 0 | 0 | 5.594
[15 empty] | 9100 | 0.09899 | 3.178 | 8.774 | 0.09899 | 0 | 0 | 5.596
[15 empty] | 9101 | 0.099 | 3.178 | 8.774 | 0.099 | 0 | 0 | 5.596
[15 empty] | 9102 | 0.09901 | 3.178 | 8.774 | 0.09901 | 0 | 0 | 5.596
[15 empty] | 9103 | 0.09902 | 3.178 | 8.774 | 0.09902 | 0 | 0 | 5.596
[15 empty] | 9104 | 0.09903 | 3.178 | 8.774 | 0.09903 | 0 | 0 | 5.596
[15 empty] | 9105 | 0.09904 | 3.178 | 8.774 | 0.09904 | 0 | 0 | 5.596
[15 empty] | 9106 | 0.09905 | 3.177 | 8.774 | 0.09905 | 0 | 0 | 5.597
[15 empty] | 9107 | 0.09906 | 3.177 | 8.774 | 0.09906 | 0 | 0 | 5.597
[15 empty] | 9108 | 0.09907 | 3.177 | 8.774 | 0.09907 | 0 | 0 | 5.597
[15 empty] | 9109 | 0.09908 | 3.177 | 8.774 | 0.09908 | 0 | 0 | 5.597
[15 empty] | 9110 | 0.09909 | 3.177 | 8.774 | 0.09909 | 0 | 0 | 5.597
[15 empty] | 9111 | 0.0991 | 3.177 | 8.774 | 0.0991 | 0 | 0 | 5.597
[15 empty] | 9112 | 0.09911 | 3.176 | 8.774 | 0.09911 | 0 | 0 | 5.598
[15 empty] | 9113 | 0.09912 | 3.176 | 8.774 | 0.09912 | 0 | 0 | 5.598
[15 empty] | 9114 | 0.09913 | 3.176 | 8.774 | 0.09913 | 0 | 0 | 5.598
[15 empty] | 9115 | 0.09914 | 3.176 | 8.774 | 0.09914 | 0 | 0 | 5.598
[15 empty] | 9116 | 0.09915 | 3.176 | 8.774 | 0.09915 | 0 | 0 | 5.598
[15 empty] | 9117 | 0.09916 | 3.176 | 8.774 | 0.09916 | 0 | 0 | 5.598
[15 empty] | 9118 | 0.09917 | 3.175 | 8.774 | 0.09917 | 0 | 0 | 5.599
[15 empty] | 9119 | 0.09918 | 3.175 | 8.774 | 0.09918 | 0 | 0 | 5.599
[15 empty] | 9120 | 0.09919 | 3.175 | 8.774 | 0.09919 | 0 | 0 | 5.599
[15 empty] | 9121 | 0.0992 | 3.175 | 8.774 | 0.0992 | 0 | 0 | 5.599
[15 empty] | 9122 | 0.09921 | 3.175 | 8.774 | 0.09921 | 0 | 0 | 5.599
[15 empty] | 9123 | 0.09922 | 3.175 | 8.774 | 0.09922 | 0 | 0 | 5.599
[15 empty] | 9124 | 0.09923 | 3.175 | 8.774 | 0.09923 | 0 | 0 | 5.599
[15 empty] | 9125 | 0.09924 | 3.174 | 8.774 | 0.09924 | 0 | 0 | 5.6
[15 empty] | 9126 | 0.09925 | 3.174 | 8.775 | 0.09925 | 0 | 0 | 5.601
[15 empty] | 9127 | 0.09926 | 3.174 | 8.775 | 0.09926 | 0 | 0 | 5.601
[15 empty] | 9128 | 0.09927 | 3.174 | 8.775 | 0.09927 | 0 | 0 | 5.601
[15 empty] | 9129 | 0.09928 | 3.174 | 8.775 | 0.09928 | 0 | 0 | 5.601
[15 empty] | 9130 | 0.09929 | 3.174 | 8.775 | 0.09929 | 0 | 0 | 5.601
[15 empty] | 9131 | 0.0993 | 3.173 | 8.775 | 0.0993 | 0 | 0 | 5.602
[15 empty] | 9132 | 0.09931 | 3.173 | 8.775 | 0.09931 | 0 | 0 | 5.602
[15 empty] | 9133 | 0.09932 | 3.173 | 8.775 | 0.09932 | 0 | 0 | 5.602
[15 empty] | 9134 | 0.09933 | 3.173 | 8.775 | 0.09933 | 0 | 0 | 5.602
[15 empty] | 9135 | 0.09934 | 3.173 | 8.775 | 0.09934 | 0 | 0 | 5.602
[15 empty] | 9136 | 0.09935 | 3.173 | 8.775 | 0.09935 | 0 | 0 | 5.602
[15 empty] | 9137 | 0.09936 | 3.172 | 8.775 | 0.09936 | 0 | 0 | 5.603
[15 empty] | 9138 | 0.09937 | 3.172 | 8.775 | 0.09937 | 0 | 0 | 5.603
[15 empty] | 9139 | 0.09938 | 3.172 | 8.775 | 0.09938 | 0 | 0 | 5.603
[15 empty] | 9140 | 0.09939 | 3.172 | 8.775 | 0.09939 | 0 | 0 | 5.603
[15 empty] | 9141 | 0.0994 | 3.172 | 8.775 | 0.0994 | 0 | 0 | 5.603
[15 empty] | 9142 | 0.09941 | 3.172 | 8.775 | 0.09941 | 0 | 0 | 5.603
[15 empty] | 9143 | 0.09942 | 3.171 | 8.775 | 0.09942 | 0 | 0 | 5.604
[15 empty] | 9144 | 0.09943 | 3.171 | 8.775 | 0.09943 | 0 | 0 | 5.604
[15 empty] | 9145 | 0.09944 | 3.171 | 8.775 | 0.09944 | 0 | 0 | 5.604
[15 empty] | 9146 | 0.09945 | 3.171 | 8.775 | 0.09945 | 0 | 0 | 5.604
[15 empty] | 9147 | 0.09946 | 3.171 | 8.775 | 0.09946 | 0 | 0 | 5.604
[15 empty] | 9148 | 0.09947 | 3.171 | 8.775 | 0.09947 | 0 | 0 | 5.604
[15 empty] | 9149 | 0.09948 | 3.171 | 8.775 | 0.09948 | 0 | 0 | 5.604
[15 empty] | 9150 | 0.09949 | 3.17 | 8.775 | 0.09949 | 0 | 0 | 5.605
[15 empty] | 9151 | 0.0995 | 3.17 | 8.775 | 0.0995 | 0 | 0 | 5.605
[15 empty] | 9152 | 0.09951 | 3.17 | 8.776 | 0.09951 | 0 | 0 | 5.606
[15 empty] | 9153 | 0.09952 | 3.17 | 8.776 | 0.09952 | 0 | 0 | 5.606
[15 empty] | 9154 | 0.09953 | 3.17 | 8.776 | 0.09953 | 0 | 0 | 5.606
[15 empty] | 9155 | 0.09954 | 3.17 | 8.776 | 0.09954 | 0 | 0 | 5.606
[15 empty] | 9156 | 0.09955 | 3.169 | 8.776 | 0.09955 | 0 | 0 | 5.607
[15 empty] | 9157 | 0.09956 | 3.169 | 8.776 | 0.09956 | 0 | 0 | 5.607
[15 empty] | 9158 | 0.09957 | 3.169 | 8.776 | 0.09957 | 0 | 0 | 5.607
[15 empty] | 9159 | 0.09958 | 3.169 | 8.776 | 0.09958 | 0 | 0 | 5.607
[15 empty] | 9160 | 0.09959 | 3.169 | 8.776 | 0.09959 | 0 | 0 | 5.607
[15 empty] | 9161 | 0.0996 | 3.169 | 8.776 | 0.0996 | 0 | 0 | 5.607
[15 empty] | 9162 | 0.09961 | 3.168 | 8.776 | 0.09961 | 0 | 0 | 5.608
[15 empty] | 9163 | 0.09962 | 3.168 | 8.776 | 0.09962 | 0 | 0 | 5.608
[15 empty] | 9164 | 0.09963 | 3.168 | 8.776 | 0.09963 | 0 | 0 | 5.608
[15 empty] | 9165 | 0.09964 | 3.168 | 8.776 | 0.09964 | 0 | 0 | 5.608
[15 empty] | 9166 | 0.09965 | 3.168 | 8.776 | 0.09965 | 0 | 0 | 5.608
[15 empty] | 9167 | 0.09966 | 3.168 | 8.776 | 0.09966 | 0 | 0 | 5.608
[15 empty] | 9168 | 0.09967 | 3.168 | 8.776 | 0.09967 | 0 | 0 | 5.608
[15 empty] | 9169 | 0.09968 | 3.167 | 8.776 | 0.09968 | 0 | 0 | 5.609
[15 empty] | 9170 | 0.09969 | 3.167 | 8.776 | 0.09969 | 0 | 0 | 5.609
[15 empty] | 9171 | 0.0997 | 3.167 | 8.776 | 0.0997 | 0 | 0 | 5.609
[15 empty] | 9172 | 0.09971 | 3.167 | 8.776 | 0.09971 | 0 | 0 | 5.609
[15 empty] | 9173 | 0.09972 | 3.167 | 8.776 | 0.09972 | 0 | 0 | 5.609
[15 empty] | 9174 | 0.09973 | 3.167 | 8.776 | 0.09973 | 0 | 0 | 5.609
[15 empty] | 9175 | 0.09974 | 3.166 | 8.776 | 0.09974 | 0 | 0 | 5.61
[15 empty] | 9176 | 0.09975 | 3.166 | 8.776 | 0.09975 | 0 | 0 | 5.61
[15 empty] | 9177 | 0.09976 | 3.166 | 8.776 | 0.09976 | 0 | 0 | 5.61
[15 empty] | 9178 | 0.09977 | 3.166 | 8.776 | 0.09977 | 0 | 0 | 5.61
[15 empty] | 9179 | 0.09978 | 3.166 | 8.777 | 0.09978 | 0 | 0 | 5.611
[15 empty] | 9180 | 0.09979 | 3.166 | 8.777 | 0.09979 | 0 | 0 | 5.611
[15 empty] | 9181 | 0.0998 | 3.165 | 8.777 | 0.0998 | 0 | 0 | 5.612
[15 empty] | 9182 | 0.09981 | 3.165 | 8.777 | 0.09981 | 0 | 0 | 5.612
[15 empty] | 9183 | 0.09982 | 3.165 | 8.777 | 0.09982 | 0 | 0 | 5.612
[15 empty] | 9184 | 0.09983 | 3.165 | 8.777 | 0.09983 | 0 | 0 | 5.612
[15 empty] | 9185 | 0.09984 | 3.165 | 8.777 | 0.09984 | 0 | 0 | 5.612
[15 empty] | 9186 | 0.09985 | 3.165 | 8.777 | 0.09985 | 0 | 0 | 5.612
[15 empty] | 9187 | 0.09986 | 3.164 | 8.777 | 0.09986 | 0 | 0 | 5.613
[15 empty] | 9188 | 0.09987 | 3.164 | 8.777 | 0.09987 | 0 | 0 | 5.613
[15 empty] | 9189 | 0.09988 | 3.164 | 8.777 | 0.09988 | 0 | 0 | 5.613
[15 empty] | 9190 | 0.09989 | 3.164 | 8.777 | 0.09989 | 0 | 0 | 5.613
[15 empty] | 9191 | 0.0999 | 3.164 | 8.777 | 0.0999 | 0 | 0 | 5.613
[15 empty] | 9192 | 0.09991 | 3.164 | 8.777 | 0.09991 | 0 | 0 | 5.613
[15 empty] | 9193 | 0.09992 | 3.164 | 8.777 | 0.09992 | 0 | 0 | 5.613
[15 empty] | 9194 | 0.09993 | 3.163 | 8.777 | 0.09993 | 0 | 0 | 5.614
[15 empty] | 9195 | 0.09994 | 3.163 | 8.777 | 0.09994 | 0 | 0 | 5.614
[15 empty] | 9196 | 0.09995 | 3.163 | 8.777 | 0.09995 | 0 | 0 | 5.614
[15 empty] | 9197 | 0.09996 | 3.163 | 8.777 | 0.09996 | 0 | 0 | 5.614
[15 empty] | 9198 | 0.09997 | 3.163 | 8.777 | 0.09997 | 0 | 0 | 5.614
[15 empty] | 9199 | 0.09998 | 3.163 | 8.777 | 0.09998 | 0 | 0 | 5.614
[15 empty] | 9200 | 0.09999 | 3.162 | 8.777 | 0.09999 | 0 | 0 | 5.615
[15 empty] | 9201 | 0.1 | 3.162 | 8.777 | 0.1 | 0 | 0 | 5.615
[15 empty] | 9202 | 0.10001 | 3.162 | 8.777 | 0.10001 | 0 | 0 | 5.615
[15 empty] | 9203 | 0.10002 | 3.162 | 8.777 | 0.10002 | 0 | 0 | 5.615
[15 empty] | 9204 | 0.10003 | 3.162 | 8.777 | 0.10003 | 0 | 0 | 5.615
[15 empty] | 9205 | 0.10004 | 3.162 | 8.777 | 0.10004 | 0 | 0 | 5.615
[15 empty] | 9206 | 0.10005 | 3.161 | 8.778 | 0.10005 | 0 | 0 | 5.617
[15 empty] | 9207 | 0.10006 | 3.161 | 8.778 | 0.10006 | 0 | 0 | 5.617
[15 empty] | 9208 | 0.10007 | 3.161 | 8.778 | 0.10007 | 0 | 0 | 5.617
[15 empty] | 9209 | 0.10008 | 3.161 | 8.778 | 0.10008 | 0 | 0 | 5.617
[15 empty] | 9210 | 0.10009 | 3.161 | 8.778 | 0.10009 | 0 | 0 | 5.617
[15 empty] | 9211 | 0.1001 | 3.161 | 8.778 | 0.1001 | 0 | 0 | 5.617
[15 empty] | 9212 | 0.10011 | 3.161 | 8.778 | 0.10011 | 0 | 0 | 5.617
[15 empty] | 9213 | 0.10012 | 3.16 | 8.778 | 0.10012 | 0 | 0 | 5.618
[15 empty] | 9214 | 0.10013 | 3.16 | 8.778 | 0.10013 | 0 | 0 | 5.618
[15 empty] | 9215 | 0.10014 | 3.16 | 8.778 | 0.10014 | 0 | 0 | 5.618
[15 empty] | 9216 | 0.10015 | 3.16 | 8.778 | 0.10015 | 0 | 0 | 5.618
[15 empty] | 9217 | 0.10016 | 3.16 | 8.778 | 0.10016 | 0 | 0 | 5.618
[15 empty] | 9218 | 0.10017 | 3.16 | 8.778 | 0.10017 | 0 | 0 | 5.618
[15 empty] | 9219 | 0.10018 | 3.159 | 8.778 | 0.10018 | 0 | 0 | 5.619
[15 empty] | 9220 | 0.10019 | 3.159 | 8.778 | 0.10019 | 0 | 0 | 5.619
[15 empty] | 9221 | 0.1002 | 3.159 | 8.778 | 0.1002 | 0 | 0 | 5.619
[15 empty] | 9222 | 0.10021 | 3.159 | 8.778 | 0.10021 | 0 | 0 | 5.619
[15 empty] | 9223 | 0.10022 | 3.159 | 8.778 | 0.10022 | 0 | 0 | 5.619
[15 empty] | 9224 | 0.10023 | 3.159 | 8.778 | 0.10023 | 0 | 0 | 5.619
[15 empty] | 9225 | 0.10024 | 3.158 | 8.778 | 0.10024 | 0 | 0 | 5.62
[15 empty] | 9226 | 0.10025 | 3.158 | 8.778 | 0.10025 | 0 | 0 | 5.62
[15 empty] | 9227 | 0.10026 | 3.158 | 8.778 | 0.10026 | 0 | 0 | 5.62
[15 empty] | 9228 | 0.10027 | 3.158 | 8.778 | 0.10027 | 0 | 0 | 5.62
[15 empty] | 9229 | 0.10028 | 3.158 | 8.778 | 0.10028 | 0 | 0 | 5.62
[15 empty] | 9230 | 0.10029 | 3.158 | 8.778 | 0.10029 | 0 | 0 | 5.62
[15 empty] | 9231 | 0.1003 | 3.158 | 8.778 | 0.1003 | 0 | 0 | 5.62
[15 empty] | 9232 | 0.10031 | 3.157 | 8.779 | 0.10031 | 0 | 0 | 5.622
[15 empty] | 9233 | 0.10032 | 3.157 | 8.779 | 0.10032 | 0 | 0 | 5.622
[15 empty] | 9234 | 0.10033 | 3.157 | 8.779 | 0.10033 | 0 | 0 | 5.622
[15 empty] | 9235 | 0.10034 | 3.157 | 8.779 | 0.10034 | 0 | 0 | 5.622
[15 empty] | 9236 | 0.10035 | 3.157 | 8.779 | 0.10035 | 0 | 0 | 5.622
[15 empty] | 9237 | 0.10036 | 3.157 | 8.779 | 0.10036 | 0 | 0 | 5.622
[15 empty] | 9238 | 0.10037 | 3.156 | 8.779 | 0.10037 | 0 | 0 | 5.623
[15 empty] | 9239 | 0.10038 | 3.156 | 8.779 | 0.10038 | 0 | 0 | 5.623
[15 empty] | 9240 | 0.10039 | 3.156 | 8.779 | 0.10039 | 0 | 0 | 5.623
[15 empty] | 9241 | 0.1004 | 3.156 | 8.779 | 0.1004 | 0 | 0 | 5.623
[15 empty] | 9242 | 0.10041 | 3.156 | 8.779 | 0.10041 | 0 | 0 | 5.623
[15 empty] | 9243 | 0.10042 | 3.156 | 8.779 | 0.10042 | 0 | 0 | 5.623
[15 empty] | 9244 | 0.10043 | 3.156 | 8.779 | 0.10043 | 0 | 0 | 5.623
[15 empty] | 9245 | 0.10044 | 3.155 | 8.779 | 0.10044 | 0 | 0 | 5.624
[15 empty] | 9246 | 0.10045 | 3.155 | 8.779 | 0.10045 | 0 | 0 | 5.624
[15 empty] | 9247 | 0.10046 | 3.155 | 8.779 | 0.10046 | 0 | 0 | 5.624
[15 empty] | 9248 | 0.10047 | 3.155 | 8.779 | 0.10047 | 0 | 0 | 5.624
[15 empty] | 9249 | 0.10048 | 3.155 | 8.779 | 0.10048 | 0 | 0 | 5.624
[15 empty] | 9250 | 0.10049 | 3.155 | 8.779 | 0.10049 | 0 | 0 | 5.624
[15 empty] | 9251 | 0.1005 | 3.154 | 8.779 | 0.1005 | 0 | 0 | 5.625
[15 empty] | 9252 | 0.10051 | 3.154 | 8.779 | 0.10051 | 0 | 0 | 5.625
[15 empty] | 9253 | 0.10052 | 3.154 | 8.779 | 0.10052 | 0 | 0 | 5.625
[15 empty] | 9254 | 0.10053 | 3.154 | 8.779 | 0.10053 | 0 | 0 | 5.625
[15 empty] | 9255 | 0.10054 | 3.154 | 8.779 | 0.10054 | 0 | 0 | 5.625
[15 empty] | 9256 | 0.10055 | 3.154 | 8.779 | 0.10055 | 0 | 0 | 5.625
[15 empty] | 9257 | 0.10056 | 3.153 | 8.779 | 0.10056 | 0 | 0 | 5.626
[15 empty] | 9258 | 0.10057 | 3.153 | 8.779 | 0.10057 | 0 | 0 | 5.626
[15 empty] | 9259 | 0.10058 | 3.153 | 8.78 | 0.10058 | 0 | 0 | 5.627
[15 empty] | 9260 | 0.10059 | 3.153 | 8.78 | 0.10059 | 0 | 0 | 5.627
[15 empty] | 9261 | 0.1006 | 3.153 | 8.78 | 0.1006 | 0 | 0 | 5.627
[15 empty] | 9262 | 0.10061 | 3.153 | 8.78 | 0.10061 | 0 | 0 | 5.627
[15 empty] | 9263 | 0.10062 | 3.153 | 8.78 | 0.10062 | 0 | 0 | 5.627
[15 empty] | 9264 | 0.10063 | 3.152 | 8.78 | 0.10063 | 0 | 0 | 5.628
[15 empty] | 9265 | 0.10064 | 3.152 | 8.78 | 0.10064 | 0 | 0 | 5.628
[15 empty] | 9266 | 0.10065 | 3.152 | 8.78 | 0.10065 | 0 | 0 | 5.628
[15 empty] | 9267 | 0.10066 | 3.152 | 8.78 | 0.10066 | 0 | 0 | 5.628
[15 empty] | 9268 | 0.10067 | 3.152 | 8.78 | 0.10067 | 0 | 0 | 5.628
[15 empty] | 9269 | 0.10068 | 3.152 | 8.78 | 0.10068 | 0 | 0 | 5.628
[15 empty] | 9270 | 0.10069 | 3.151 | 8.78 | 0.10069 | 0 | 0 | 5.629
[15 empty] | 9271 | 0.1007 | 3.151 | 8.78 | 0.1007 | 0 | 0 | 5.629
[15 empty] | 9272 | 0.10071 | 3.151 | 8.78 | 0.10071 | 0 | 0 | 5.629
[15 empty] | 9273 | 0.10072 | 3.151 | 8.78 | 0.10072 | 0 | 0 | 5.629
[15 empty] | 9274 | 0.10073 | 3.151 | 8.78 | 0.10073 | 0 | 0 | 5.629
[15 empty] | 9275 | 0.10074 | 3.151 | 8.78 | 0.10074 | 0 | 0 | 5.629
[15 empty] | 9276 | 0.10075 | 3.15 | 8.78 | 0.10075 | 0 | 0 | 5.63
[15 empty] | 9277 | 0.10076 | 3.15 | 8.78 | 0.10076 | 0 | 0 | 5.63
[15 empty] | 9278 | 0.10077 | 3.15 | 8.78 | 0.10077 | 0 | 0 | 5.63
[15 empty] | 9279 | 0.10078 | 3.15 | 8.78 | 0.10078 | 0 | 0 | 5.63
[15 empty] | 9280 | 0.10079 | 3.15 | 8.78 | 0.10079 | 0 | 0 | 5.63
[15 empty] | 9281 | 0.1008 | 3.15 | 8.78 | 0.1008 | 0 | 0 | 5.63
[15 empty] | 9282 | 0.10081 | 3.15 | 8.78 | 0.10081 | 0 | 0 | 5.63
[15 empty] | 9283 | 0.10082 | 3.149 | 8.78 | 0.10082 | 0 | 0 | 5.631
[15 empty] | 9284 | 0.10083 | 3.149 | 8.78 | 0.10083 | 0 | 0 | 5.631
[15 empty] | 9285 | 0.10084 | 3.149 | 8.78 | 0.10084 | 0 | 0 | 5.631
[15 empty] | 9286 | 0.10085 | 3.149 | 8.781 | 0.10085 | 0 | 0 | 5.632
[15 empty] | 9287 | 0.10086 | 3.149 | 8.781 | 0.10086 | 0 | 0 | 5.632
[15 empty] | 9288 | 0.10087 | 3.149 | 8.781 | 0.10087 | 0 | 0 | 5.632
[15 empty] | 9289 | 0.10088 | 3.148 | 8.781 | 0.10088 | 0 | 0 | 5.633
[15 empty] | 9290 | 0.10089 | 3.148 | 8.781 | 0.10089 | 0 | 0 | 5.633
[15 empty] | 9291 | 0.1009 | 3.148 | 8.781 | 0.1009 | 0 | 0 | 5.633
[15 empty] | 9292 | 0.10091 | 3.148 | 8.781 | 0.10091 | 0 | 0 | 5.633
[15 empty] | 9293 | 0.10092 | 3.148 | 8.781 | 0.10092 | 0 | 0 | 5.633
[15 empty] | 9294 | 0.10093 | 3.148 | 8.781 | 0.10093 | 0 | 0 | 5.633
[15 empty] | 9295 | 0.10094 | 3.148 | 8.781 | 0.10094 | 0 | 0 | 5.633
[15 empty] | 9296 | 0.10095 | 3.147 | 8.781 | 0.10095 | 0 | 0 | 5.634
[15 empty] | 9297 | 0.10096 | 3.147 | 8.781 | 0.10096 | 0 | 0 | 5.634
[15 empty] | 9298 | 0.10097 | 3.147 | 8.781 | 0.10097 | 0 | 0 | 5.634
[15 empty] | 9299 | 0.10098 | 3.147 | 8.781 | 0.10098 | 0 | 0 | 5.634
[15 empty] | 9300 | 0.10099 | 3.147 | 8.781 | 0.10099 | 0 | 0 | 5.634
[15 empty] | 9301 | 0.101 | 3.147 | 8.781 | 0.101 | 0 | 0 | 5.634
[15 empty] | 9302 | 0.10101 | 3.146 | 8.781 | 0.10101 | 0 | 0 | 5.635
[15 empty] | 9303 | 0.10102 | 3.146 | 8.781 | 0.10102 | 0 | 0 | 5.635
[15 empty] | 9304 | 0.10103 | 3.146 | 8.781 | 0.10103 | 0 | 0 | 5.635
[15 empty] | 9305 | 0.10104 | 3.146 | 8.781 | 0.10104 | 0 | 0 | 5.635
[15 empty] | 9306 | 0.10105 | 3.146 | 8.781 | 0.10105 | 0 | 0 | 5.635
[15 empty] | 9307 | 0.10106 | 3.146 | 8.781 | 0.10106 | 0 | 0 | 5.635
[15 empty] | 9308 | 0.10107 | 3.145 | 8.781 | 0.10107 | 0 | 0 | 5.636
[15 empty] | 9309 | 0.10108 | 3.145 | 8.781 | 0.10108 | 0 | 0 | 5.636
[15 empty] | 9310 | 0.10109 | 3.145 | 8.781 | 0.10109 | 0 | 0 | 5.636
[15 empty] | 9311 | 0.1011 | 3.145 | 8.781 | 0.1011 | 0 | 0 | 5.636
[15 empty] | 9312 | 0.10111 | 3.145 | 8.781 | 0.10111 | 0 | 0 | 5.636
[15 empty] | 9313 | 0.10112 | 3.145 | 8.782 | 0.10112 | 0 | 0 | 5.637
[15 empty] | 9314 | 0.10113 | 3.145 | 8.782 | 0.10113 | 0 | 0 | 5.637
[15 empty] | 9315 | 0.10114 | 3.144 | 8.782 | 0.10114 | 0 | 0 | 5.638
[15 empty] | 9316 | 0.10115 | 3.144 | 8.782 | 0.10115 | 0 | 0 | 5.638
[15 empty] | 9317 | 0.10116 | 3.144 | 8.782 | 0.10116 | 0 | 0 | 5.638
[15 empty] | 9318 | 0.10117 | 3.144 | 8.782 | 0.10117 | 0 | 0 | 5.638
[15 empty] | 9319 | 0.10118 | 3.144 | 8.782 | 0.10118 | 0 | 0 | 5.638
[15 empty] | 9320 | 0.10119 | 3.144 | 8.782 | 0.10119 | 0 | 0 | 5.638
[15 empty] | 9321 | 0.1012 | 3.143 | 8.782 | 0.1012 | 0 | 0 | 5.639
[15 empty] | 9322 | 0.10121 | 3.143 | 8.782 | 0.10121 | 0 | 0 | 5.639
[15 empty] | 9323 | 0.10122 | 3.143 | 8.782 | 0.10122 | 0 | 0 | 5.639
[15 empty] | 9324 | 0.10123 | 3.143 | 8.782 | 0.10123 | 0 | 0 | 5.639
[15 empty] | 9325 | 0.10124 | 3.143 | 8.782 | 0.10124 | 0 | 0 | 5.639
[15 empty] | 9326 | 0.10125 | 3.143 | 8.782 | 0.10125 | 0 | 0 | 5.639
[15 empty] | 9327 | 0.10126 | 3.143 | 8.782 | 0.10126 | 0 | 0 | 5.639
[15 empty] | 9328 | 0.10127 | 3.142 | 8.782 | 0.10127 | 0 | 0 | 5.64
[15 empty] | 9329 | 0.10128 | 3.142 | 8.782 | 0.10128 | 0 | 0 | 5.64
[15 empty] | 9330 | 0.10129 | 3.142 | 8.782 | 0.10129 | 0 | 0 | 5.64
[15 empty] | 9331 | 0.1013 | 3.142 | 8.782 | 0.1013 | 0 | 0 | 5.64
[15 empty] | 9332 | 0.10131 | 3.142 | 8.782 | 0.10131 | 0 | 0 | 5.64
[15 empty] | 9333 | 0.10132 | 3.142 | 8.782 | 0.10132 | 0 | 0 | 5.64
[15 empty] | 9334 | 0.10133 | 3.141 | 8.782 | 0.10133 | 0 | 0 | 5.641
[15 empty] | 9335 | 0.10134 | 3.141 | 8.782 | 0.10134 | 0 | 0 | 5.641
[15 empty] | 9336 | 0.10135 | 3.141 | 8.782 | 0.10135 | 0 | 0 | 5.641
[15 empty] | 9337 | 0.10136 | 3.141 | 8.782 | 0.10136 | 0 | 0 | 5.641
[15 empty] | 9338 | 0.10137 | 3.141 | 8.782 | 0.10137 | 0 | 0 | 5.641
[15 empty] | 9339 | 0.10138 | 3.141 | 8.782 | 0.10138 | 0 | 0 | 5.641
[15 empty] | 9340 | 0.10139 | 3.141 | 8.783 | 0.10139 | 0 | 0 | 5.642
[15 empty] | 9341 | 0.1014 | 3.14 | 8.783 | 0.1014 | 0 | 0 | 5.643
[15 empty] | 9342 | 0.10141 | 3.14 | 8.783 | 0.10141 | 0 | 0 | 5.643
[15 empty] | 9343 | 0.10142 | 3.14 | 8.783 | 0.10142 | 0 | 0 | 5.643
[15 empty] | 9344 | 0.10143 | 3.14 | 8.783 | 0.10143 | 0 | 0 | 5.643
[15 empty] | 9345 | 0.10144 | 3.14 | 8.783 | 0.10144 | 0 | 0 | 5.643
[15 empty] | 9346 | 0.10145 | 3.14 | 8.783 | 0.10145 | 0 | 0 | 5.643
[15 empty] | 9347 | 0.10146 | 3.139 | 8.783 | 0.10146 | 0 | 0 | 5.644
[15 empty] | 9348 | 0.10147 | 3.139 | 8.783 | 0.10147 | 0 | 0 | 5.644
[15 empty] | 9349 | 0.10148 | 3.139 | 8.783 | 0.10148 | 0 | 0 | 5.644
[15 empty] | 9350 | 0.10149 | 3.139 | 8.783 | 0.10149 | 0 | 0 | 5.644
[15 empty] | 9351 | 0.1015 | 3.139 | 8.783 | 0.1015 | 0 | 0 | 5.644
[15 empty] | 9352 | 0.10151 | 3.139 | 8.783 | 0.10151 | 0 | 0 | 5.644
[15 empty] | 9353 | 0.10152 | 3.139 | 8.783 | 0.10152 | 0 | 0 | 5.644
[15 empty] | 9354 | 0.10153 | 3.138 | 8.783 | 0.10153 | 0 | 0 | 5.645
[15 empty] | 9355 | 0.10154 | 3.138 | 8.783 | 0.10154 | 0 | 0 | 5.645
[15 empty] | 9356 | 0.10155 | 3.138 | 8.783 | 0.10155 | 0 | 0 | 5.645
[15 empty] | 9357 | 0.10156 | 3.138 | 8.783 | 0.10156 | 0 | 0 | 5.645
[15 empty] | 9358 | 0.10157 | 3.138 | 8.783 | 0.10157 | 0 | 0 | 5.645
[15 empty] | 9359 | 0.10158 | 3.138 | 8.783 | 0.10158 | 0 | 0 | 5.645
[15 empty] | 9360 | 0.10159 | 3.137 | 8.783 | 0.10159 | 0 | 0 | 5.646
[15 empty] | 9361 | 0.1016 | 3.137 | 8.783 | 0.1016 | 0 | 0 | 5.646
[15 empty] | 9362 | 0.10161 | 3.137 | 8.783 | 0.10161 | 0 | 0 | 5.646
[15 empty] | 9363 | 0.10162 | 3.137 | 8.783 | 0.10162 | 0 | 0 | 5.646
[15 empty] | 9364 | 0.10163 | 3.137 | 8.783 | 0.10163 | 0 | 0 | 5.646
[15 empty] | 9365 | 0.10164 | 3.137 | 8.783 | 0.10164 | 0 | 0 | 5.646
[15 empty] | 9366 | 0.10165 | 3.137 | 8.783 | 0.10165 | 0 | 0 | 5.646
[15 empty] | 9367 | 0.10166 | 3.136 | 8.784 | 0.10166 | 0 | 0 | 5.648
[15 empty] | 9368 | 0.10167 | 3.136 | 8.784 | 0.10167 | 0 | 0 | 5.648
[15 empty] | 9369 | 0.10168 | 3.136 | 8.784 | 0.10168 | 0 | 0 | 5.648
[15 empty] | 9370 | 0.10169 | 3.136 | 8.784 | 0.10169 | 0 | 0 | 5.648
[15 empty] | 9371 | 0.1017 | 3.136 | 8.784 | 0.1017 | 0 | 0 | 5.648
[15 empty] | 9372 | 0.10171 | 3.136 | 8.784 | 0.10171 | 0 | 0 | 5.648
[15 empty] | 9373 | 0.10172 | 3.135 | 8.784 | 0.10172 | 0 | 0 | 5.649
[15 empty] | 9374 | 0.10173 | 3.135 | 8.784 | 0.10173 | 0 | 0 | 5.649
[15 empty] | 9375 | 0.10174 | 3.135 | 8.784 | 0.10174 | 0 | 0 | 5.649
[15 empty] | 9376 | 0.10175 | 3.135 | 8.784 | 0.10175 | 0 | 0 | 5.649
[15 empty] | 9377 | 0.10176 | 3.135 | 8.784 | 0.10176 | 0 | 0 | 5.649
[15 empty] | 9378 | 0.10177 | 3.135 | 8.784 | 0.10177 | 0 | 0 | 5.649
[15 empty] | 9379 | 0.10178 | 3.135 | 8.784 | 0.10178 | 0 | 0 | 5.649
[15 empty] | 9380 | 0.10179 | 3.134 | 8.784 | 0.10179 | 0 | 0 | 5.65
[15 empty] | 9381 | 0.1018 | 3.134 | 8.784 | 0.1018 | 0 | 0 | 5.65
[15 empty] | 9382 | 0.10181 | 3.134 | 8.784 | 0.10181 | 0 | 0 | 5.65
[15 empty] | 9383 | 0.10182 | 3.134 | 8.784 | 0.10182 | 0 | 0 | 5.65
[15 empty] | 9384 | 0.10183 | 3.134 | 8.784 | 0.10183 | 0 | 0 | 5.65
[15 empty] | 9385 | 0.10184 | 3.134 | 8.784 | 0.10184 | 0 | 0 | 5.65
[15 empty] | 9386 | 0.10185 | 3.133 | 8.784 | 0.10185 | 0 | 0 | 5.651
[15 empty] | 9387 | 0.10186 | 3.133 | 8.784 | 0.10186 | 0 | 0 | 5.651
[15 empty] | 9388 | 0.10187 | 3.133 | 8.784 | 0.10187 | 0 | 0 | 5.651
[15 empty] | 9389 | 0.10188 | 3.133 | 8.784 | 0.10188 | 0 | 0 | 5.651
[15 empty] | 9390 | 0.10189 | 3.133 | 8.784 | 0.10189 | 0 | 0 | 5.651
[15 empty] | 9391 | 0.1019 | 3.133 | 8.784 | 0.1019 | 0 | 0 | 5.651
[15 empty] | 9392 | 0.10191 | 3.133 | 8.784 | 0.10191 | 0 | 0 | 5.651
[15 empty] | 9393 | 0.10192 | 3.132 | 8.784 | 0.10192 | 0 | 0 | 5.652
[15 empty] | 9394 | 0.10193 | 3.132 | 8.785 | 0.10193 | 0 | 0 | 5.653
[15 empty] | 9395 | 0.10194 | 3.132 | 8.785 | 0.10194 | 0 | 0 | 5.653
[15 empty] | 9396 | 0.10195 | 3.132 | 8.785 | 0.10195 | 0 | 0 | 5.653
[15 empty] | 9397 | 0.10196 | 3.132 | 8.785 | 0.10196 | 0 | 0 | 5.653
[15 empty] | 9398 | 0.10197 | 3.132 | 8.785 | 0.10197 | 0 | 0 | 5.653
[15 empty] | 9399 | 0.10198 | 3.131 | 8.785 | 0.10198 | 0 | 0 | 5.654
[15 empty] | 9400 | 0.10199 | 3.131 | 8.785 | 0.10199 | 0 | 0 | 5.654
[15 empty] | 9401 | 0.102 | 3.131 | 8.785 | 0.102 | 0 | 0 | 5.654
[15 empty] | 9402 | 0.10201 | 3.131 | 8.785 | 0.10201 | 0 | 0 | 5.654
[15 empty] | 9403 | 0.10202 | 3.131 | 8.785 | 0.10202 | 0 | 0 | 5.654
[15 empty] | 9404 | 0.10203 | 3.131 | 8.785 | 0.10203 | 0 | 0 | 5.654
[15 empty] | 9405 | 0.10204 | 3.131 | 8.785 | 0.10204 | 0 | 0 | 5.654
[15 empty] | 9406 | 0.10205 | 3.13 | 8.785 | 0.10205 | 0 | 0 | 5.655
[15 empty] | 9407 | 0.10206 | 3.13 | 8.785 | 0.10206 | 0 | 0 | 5.655
[15 empty] | 9408 | 0.10207 | 3.13 | 8.785 | 0.10207 | 0 | 0 | 5.655
[15 empty] | 9409 | 0.10208 | 3.13 | 8.785 | 0.10208 | 0 | 0 | 5.655
[15 empty] | 9410 | 0.10209 | 3.13 | 8.785 | 0.10209 | 0 | 0 | 5.655
[15 empty] | 9411 | 0.1021 | 3.13 | 8.785 | 0.1021 | 0 | 0 | 5.655
[15 empty] | 9412 | 0.10211 | 3.129 | 8.785 | 0.10211 | 0 | 0 | 5.656
[15 empty] | 9413 | 0.10212 | 3.129 | 8.785 | 0.10212 | 0 | 0 | 5.656
[15 empty] | 9414 | 0.10213 | 3.129 | 8.785 | 0.10213 | 0 | 0 | 5.656
[15 empty] | 9415 | 0.10214 | 3.129 | 8.785 | 0.10214 | 0 | 0 | 5.656
[15 empty] | 9416 | 0.10215 | 3.129 | 8.785 | 0.10215 | 0 | 0 | 5.656
[15 empty] | 9417 | 0.10216 | 3.129 | 8.785 | 0.10216 | 0 | 0 | 5.656
[15 empty] | 9418 | 0.10217 | 3.129 | 8.785 | 0.10217 | 0 | 0 | 5.656
[15 empty] | 9419 | 0.10218 | 3.128 | 8.785 | 0.10218 | 0 | 0 | 5.657
[15 empty] | 9420 | 0.10219 | 3.128 | 8.785 | 0.10219 | 0 | 0 | 5.657
[15 empty] | 9421 | 0.1022 | 3.128 | 8.786 | 0.1022 | 0 | 0 | 5.658
[15 empty] | 9422 | 0.10221 | 3.128 | 8.786 | 0.10221 | 0 | 0 | 5.658
[15 empty] | 9423 | 0.10222 | 3.128 | 8.786 | 0.10222 | 0 | 0 | 5.658
[15 empty] | 9424 | 0.10223 | 3.128 | 8.786 | 0.10223 | 0 | 0 | 5.658
[15 empty] | 9425 | 0.10224 | 3.127 | 8.786 | 0.10224 | 0 | 0 | 5.659
[15 empty] | 9426 | 0.10225 | 3.127 | 8.786 | 0.10225 | 0 | 0 | 5.659
[15 empty] | 9427 | 0.10226 | 3.127 | 8.786 | 0.10226 | 0 | 0 | 5.659
[15 empty] | 9428 | 0.10227 | 3.127 | 8.786 | 0.10227 | 0 | 0 | 5.659
[15 empty] | 9429 | 0.10228 | 3.127 | 8.786 | 0.10228 | 0 | 0 | 5.659
[15 empty] | 9430 | 0.10229 | 3.127 | 8.786 | 0.10229 | 0 | 0 | 5.659
[15 empty] | 9431 | 0.1023 | 3.127 | 8.786 | 0.1023 | 0 | 0 | 5.659
[15 empty] | 9432 | 0.10231 | 3.126 | 8.786 | 0.10231 | 0 | 0 | 5.66
[15 empty] | 9433 | 0.10232 | 3.126 | 8.786 | 0.10232 | 0 | 0 | 5.66
[15 empty] | 9434 | 0.10233 | 3.126 | 8.786 | 0.10233 | 0 | 0 | 5.66
[15 empty] | 9435 | 0.10234 | 3.126 | 8.786 | 0.10234 | 0 | 0 | 5.66
[15 empty] | 9436 | 0.10235 | 3.126 | 8.786 | 0.10235 | 0 | 0 | 5.66
[15 empty] | 9437 | 0.10236 | 3.126 | 8.786 | 0.10236 | 0 | 0 | 5.66
[15 empty] | 9438 | 0.10237 | 3.125 | 8.786 | 0.10237 | 0 | 0 | 5.661
[15 empty] | 9439 | 0.10238 | 3.125 | 8.786 | 0.10238 | 0 | 0 | 5.661
[15 empty] | 9440 | 0.10239 | 3.125 | 8.786 | 0.10239 | 0 | 0 | 5.661
[15 empty] | 9441 | 0.1024 | 3.125 | 8.786 | 0.1024 | 0 | 0 | 5.661
[15 empty] | 9442 | 0.10241 | 3.125 | 8.786 | 0.10241 | 0 | 0 | 5.661
[15 empty] | 9443 | 0.10242 | 3.125 | 8.786 | 0.10242 | 0 | 0 | 5.661
[15 empty] | 9444 | 0.10243 | 3.125 | 8.786 | 0.10243 | 0 | 0 | 5.661
[15 empty] | 9445 | 0.10244 | 3.124 | 8.786 | 0.10244 | 0 | 0 | 5.662
[15 empty] | 9446 | 0.10245 | 3.124 | 8.786 | 0.10245 | 0 | 0 | 5.662
[15 empty] | 9447 | 0.10246 | 3.124 | 8.786 | 0.10246 | 0 | 0 | 5.662
[15 empty] | 9448 | 0.10247 | 3.124 | 8.786 | 0.10247 | 0 | 0 | 5.662
[15 empty] | 9449 | 0.10248 | 3.124 | 8.787 | 0.10248 | 0 | 0 | 5.663
[15 empty] | 9450 | 0.10249 | 3.124 | 8.787 | 0.10249 | 0 | 0 | 5.663
[15 empty] | 9451 | 0.1025 | 3.123 | 8.787 | 0.1025 | 0 | 0 | 5.664
[15 empty] | 9452 | 0.10251 | 3.123 | 8.787 | 0.10251 | 0 | 0 | 5.664
[15 empty] | 9453 | 0.10252 | 3.123 | 8.787 | 0.10252 | 0 | 0 | 5.664
[15 empty] | 9454 | 0.10253 | 3.123 | 8.787 | 0.10253 | 0 | 0 | 5.664
[15 empty] | 9455 | 0.10254 | 3.123 | 8.787 | 0.10254 | 0 | 0 | 5.664
[15 empty] | 9456 | 0.10255 | 3.123 | 8.787 | 0.10255 | 0 | 0 | 5.664
[15 empty] | 9457 | 0.10256 | 3.123 | 8.787 | 0.10256 | 0 | 0 | 5.664
[15 empty] | 9458 | 0.10257 | 3.122 | 8.787 | 0.10257 | 0 | 0 | 5.665
[15 empty] | 9459 | 0.10258 | 3.122 | 8.787 | 0.10258 | 0 | 0 | 5.665
[15 empty] | 9460 | 0.10259 | 3.122 | 8.787 | 0.10259 | 0 | 0 | 5.665
[15 empty] | 9461 | 0.1026 | 3.122 | 8.787 | 0.1026 | 0 | 0 | 5.665
[15 empty] | 9462 | 0.10261 | 3.122 | 8.787 | 0.10261 | 0 | 0 | 5.665
[15 empty] | 9463 | 0.10262 | 3.122 | 8.787 | 0.10262 | 0 | 0 | 5.665
[15 empty] | 9464 | 0.10263 | 3.121 | 8.787 | 0.10263 | 0 | 0 | 5.666
[15 empty] | 9465 | 0.10264 | 3.121 | 8.787 | 0.10264 | 0 | 0 | 5.666
[15 empty] | 9466 | 0.10265 | 3.121 | 8.787 | 0.10265 | 0 | 0 | 5.666
[15 empty] | 9467 | 0.10266 | 3.121 | 8.787 | 0.10266 | 0 | 0 | 5.666
[15 empty] | 9468 | 0.10267 | 3.121 | 8.787 | 0.10267 | 0 | 0 | 5.666
[15 empty] | 9469 | 0.10268 | 3.121 | 8.787 | 0.10268 | 0 | 0 | 5.666
[15 empty] | 9470 | 0.10269 | 3.121 | 8.787 | 0.10269 | 0 | 0 | 5.666
[15 empty] | 9471 | 0.1027 | 3.12 | 8.787 | 0.1027 | 0 | 0 | 5.667
[15 empty] | 9472 | 0.10271 | 3.12 | 8.787 | 0.10271 | 0 | 0 | 5.667
[15 empty] | 9473 | 0.10272 | 3.12 | 8.787 | 0.10272 | 0 | 0 | 5.667
[15 empty] | 9474 | 0.10273 | 3.12 | 8.787 | 0.10273 | 0 | 0 | 5.667
[15 empty] | 9475 | 0.10274 | 3.12 | 8.787 | 0.10274 | 0 | 0 | 5.667
[15 empty] | 9476 | 0.10275 | 3.12 | 8.788 | 0.10275 | 0 | 0 | 5.668
[15 empty] | 9477 | 0.10276 | 3.12 | 8.788 | 0.10276 | 0 | 0 | 5.668
[15 empty] | 9478 | 0.10277 | 3.119 | 8.788 | 0.10277 | 0 | 0 | 5.669
[15 empty] | 9479 | 0.10278 | 3.119 | 8.788 | 0.10278 | 0 | 0 | 5.669
[15 empty] | 9480 | 0.10279 | 3.119 | 8.788 | 0.10279 | 0 | 0 | 5.669
[15 empty] | 9481 | 0.1028 | 3.119 | 8.788 | 0.1028 | 0 | 0 | 5.669
[15 empty] | 9482 | 0.10281 | 3.119 | 8.788 | 0.10281 | 0 | 0 | 5.669
[15 empty] | 9483 | 0.10282 | 3.119 | 8.788 | 0.10282 | 0 | 0 | 5.669
[15 empty] | 9484 | 0.10283 | 3.118 | 8.788 | 0.10283 | 0 | 0 | 5.67
[15 empty] | 9485 | 0.10284 | 3.118 | 8.788 | 0.10284 | 0 | 0 | 5.67
[15 empty] | 9486 | 0.10285 | 3.118 | 8.788 | 0.10285 | 0 | 0 | 5.67
[15 empty] | 9487 | 0.10286 | 3.118 | 8.788 | 0.10286 | 0 | 0 | 5.67
[15 empty] | 9488 | 0.10287 | 3.118 | 8.788 | 0.10287 | 0 | 0 | 5.67
[15 empty] | 9489 | 0.10288 | 3.118 | 8.788 | 0.10288 | 0 | 0 | 5.67
[15 empty] | 9490 | 0.10289 | 3.118 | 8.788 | 0.10289 | 0 | 0 | 5.67
[15 empty] | 9491 | 0.1029 | 3.117 | 8.788 | 0.1029 | 0 | 0 | 5.671
[15 empty] | 9492 | 0.10291 | 3.117 | 8.788 | 0.10291 | 0 | 0 | 5.671
[15 empty] | 9493 | 0.10292 | 3.117 | 8.788 | 0.10292 | 0 | 0 | 5.671
[15 empty] | 9494 | 0.10293 | 3.117 | 8.788 | 0.10293 | 0 | 0 | 5.671
[15 empty] | 9495 | 0.10294 | 3.117 | 8.788 | 0.10294 | 0 | 0 | 5.671
[15 empty] | 9496 | 0.10295 | 3.117 | 8.788 | 0.10295 | 0 | 0 | 5.671
[15 empty] | 9497 | 0.10296 | 3.116 | 8.788 | 0.10296 | 0 | 0 | 5.672
[15 empty] | 9498 | 0.10297 | 3.116 | 8.788 | 0.10297 | 0 | 0 | 5.672
[15 empty] | 9499 | 0.10298 | 3.116 | 8.788 | 0.10298 | 0 | 0 | 5.672
[15 empty] | 9500 | 0.10299 | 3.116 | 8.788 | 0.10299 | 0 | 0 | 5.672
[15 empty] | 9501 | 0.103 | 3.116 | 8.788 | 0.103 | 0 | 0 | 5.672
[15 empty] | 9502 | 0.10301 | 3.116 | 8.788 | 0.10301 | 0 | 0 | 5.672
[15 empty] | 9503 | 0.10302 | 3.116 | 8.788 | 0.10302 | 0 | 0 | 5.672
[15 empty] | 9504 | 0.10303 | 3.115 | 8.789 | 0.10303 | 0 | 0 | 5.674
[15 empty] | 9505 | 0.10304 | 3.115 | 8.789 | 0.10304 | 0 | 0 | 5.674
[15 empty] | 9506 | 0.10305 | 3.115 | 8.789 | 0.10305 | 0 | 0 | 5.674
[15 empty] | 9507 | 0.10306 | 3.115 | 8.789 | 0.10306 | 0 | 0 | 5.674
[15 empty] | 9508 | 0.10307 | 3.115 | 8.789 | 0.10307 | 0 | 0 | 5.674
[15 empty] | 9509 | 0.10308 | 3.115 | 8.789 | 0.10308 | 0 | 0 | 5.674
[15 empty] | 9510 | 0.10309 | 3.115 | 8.789 | 0.10309 | 0 | 0 | 5.674
[15 empty] | 9511 | 0.1031 | 3.114 | 8.789 | 0.1031 | 0 | 0 | 5.675
[15 empty] | 9512 | 0.10311 | 3.114 | 8.789 | 0.10311 | 0 | 0 | 5.675
[15 empty] | 9513 | 0.10312 | 3.114 | 8.789 | 0.10312 | 0 | 0 | 5.675
[15 empty] | 9514 | 0.10313 | 3.114 | 8.789 | 0.10313 | 0 | 0 | 5.675
[15 empty] | 9515 | 0.10314 | 3.114 | 8.789 | 0.10314 | 0 | 0 | 5.675
[15 empty] | 9516 | 0.10315 | 3.114 | 8.789 | 0.10315 | 0 | 0 | 5.675
[15 empty] | 9517 | 0.10316 | 3.113 | 8.789 | 0.10316 | 0 | 0 | 5.676
[15 empty] | 9518 | 0.10317 | 3.113 | 8.789 | 0.10317 | 0 | 0 | 5.676
[15 empty] | 9519 | 0.10318 | 3.113 | 8.789 | 0.10318 | 0 | 0 | 5.676
[15 empty] | 9520 | 0.10319 | 3.113 | 8.789 | 0.10319 | 0 | 0 | 5.676
[15 empty] | 9521 | 0.1032 | 3.113 | 8.789 | 0.1032 | 0 | 0 | 5.676
[15 empty] | 9522 | 0.10321 | 3.113 | 8.789 | 0.10321 | 0 | 0 | 5.676
[15 empty] | 9523 | 0.10322 | 3.113 | 8.789 | 0.10322 | 0 | 0 | 5.676
[15 empty] | 9524 | 0.10323 | 3.112 | 8.789 | 0.10323 | 0 | 0 | 5.677
[15 empty] | 9525 | 0.10324 | 3.112 | 8.789 | 0.10324 | 0 | 0 | 5.677
[15 empty] | 9526 | 0.10325 | 3.112 | 8.789 | 0.10325 | 0 | 0 | 5.677
[15 empty] | 9527 | 0.10326 | 3.112 | 8.789 | 0.10326 | 0 | 0 | 5.677
[15 empty] | 9528 | 0.10327 | 3.112 | 8.789 | 0.10327 | 0 | 0 | 5.677
[15 empty] | 9529 | 0.10328 | 3.112 | 8.789 | 0.10328 | 0 | 0 | 5.677
[15 empty] | 9530 | 0.10329 | 3.112 | 8.789 | 0.10329 | 0 | 0 | 5.677
[15 empty] | 9531 | 0.1033 | 3.111 | 8.79 | 0.1033 | 0 | 0 | 5.679
[15 empty] | 9532 | 0.10331 | 3.111 | 8.79 | 0.10331 | 0 | 0 | 5.679
[15 empty] | 9533 | 0.10332 | 3.111 | 8.79 | 0.10332 | 0 | 0 | 5.679
[15 empty] | 9534 | 0.10333 | 3.111 | 8.79 | 0.10333 | 0 | 0 | 5.679
[15 empty] | 9535 | 0.10334 | 3.111 | 8.79 | 0.10334 | 0 | 0 | 5.679
[15 empty] | 9536 | 0.10335 | 3.111 | 8.79 | 0.10335 | 0 | 0 | 5.679
[15 empty] | 9537 | 0.10336 | 3.11 | 8.79 | 0.10336 | 0 | 0 | 5.68
[15 empty] | 9538 | 0.10337 | 3.11 | 8.79 | 0.10337 | 0 | 0 | 5.68
[15 empty] | 9539 | 0.10338 | 3.11 | 8.79 | 0.10338 | 0 | 0 | 5.68
[15 empty] | 9540 | 0.10339 | 3.11 | 8.79 | 0.10339 | 0 | 0 | 5.68
[15 empty] | 9541 | 0.1034 | 3.11 | 8.79 | 0.1034 | 0 | 0 | 5.68
[15 empty] | 9542 | 0.10341 | 3.11 | 8.79 | 0.10341 | 0 | 0 | 5.68
[15 empty] | 9543 | 0.10342 | 3.11 | 8.79 | 0.10342 | 0 | 0 | 5.68
[15 empty] | 9544 | 0.10343 | 3.109 | 8.79 | 0.10343 | 0 | 0 | 5.681
[15 empty] | 9545 | 0.10344 | 3.109 | 8.79 | 0.10344 | 0 | 0 | 5.681
[15 empty] | 9546 | 0.10345 | 3.109 | 8.79 | 0.10345 | 0 | 0 | 5.681
[15 empty] | 9547 | 0.10346 | 3.109 | 8.79 | 0.10346 | 0 | 0 | 5.681
[15 empty] | 9548 | 0.10347 | 3.109 | 8.79 | 0.10347 | 0 | 0 | 5.681
[15 empty] | 9549 | 0.10348 | 3.109 | 8.79 | 0.10348 | 0 | 0 | 5.681
[15 empty] | 9550 | 0.10349 | 3.108 | 8.79 | 0.10349 | 0 | 0 | 5.682
[15 empty] | 9551 | 0.1035 | 3.108 | 8.79 | 0.1035 | 0 | 0 | 5.682
[15 empty] | 9552 | 0.10351 | 3.108 | 8.79 | 0.10351 | 0 | 0 | 5.682
[15 empty] | 9553 | 0.10352 | 3.108 | 8.79 | 0.10352 | 0 | 0 | 5.682
[15 empty] | 9554 | 0.10353 | 3.108 | 8.79 | 0.10353 | 0 | 0 | 5.682
[15 empty] | 9555 | 0.10354 | 3.108 | 8.79 | 0.10354 | 0 | 0 | 5.682
[15 empty] | 9556 | 0.10355 | 3.108 | 8.79 | 0.10355 | 0 | 0 | 5.682
[15 empty] | 9557 | 0.10356 | 3.107 | 8.79 | 0.10356 | 0 | 0 | 5.683
[15 empty] | 9558 | 0.10357 | 3.107 | 8.79 | 0.10357 | 0 | 0 | 5.683
[15 empty] | 9559 | 0.10358 | 3.107 | 8.791 | 0.10358 | 0 | 0 | 5.684
[15 empty] | 9560 | 0.10359 | 3.107 | 8.791 | 0.10359 | 0 | 0 | 5.684
[15 empty] | 9561 | 0.1036 | 3.107 | 8.791 | 0.1036 | 0 | 0 | 5.684
[15 empty] | 9562 | 0.10361 | 3.107 | 8.791 | 0.10361 | 0 | 0 | 5.684
[15 empty] | 9563 | 0.10362 | 3.107 | 8.791 | 0.10362 | 0 | 0 | 5.684
[15 empty] | 9564 | 0.10363 | 3.106 | 8.791 | 0.10363 | 0 | 0 | 5.685
[15 empty] | 9565 | 0.10364 | 3.106 | 8.791 | 0.10364 | 0 | 0 | 5.685
[15 empty] | 9566 | 0.10365 | 3.106 | 8.791 | 0.10365 | 0 | 0 | 5.685
[15 empty] | 9567 | 0.10366 | 3.106 | 8.791 | 0.10366 | 0 | 0 | 5.685
[15 empty] | 9568 | 0.10367 | 3.106 | 8.791 | 0.10367 | 0 | 0 | 5.685
[15 empty] | 9569 | 0.10368 | 3.106 | 8.791 | 0.10368 | 0 | 0 | 5.685
[15 empty] | 9570 | 0.10369 | 3.106 | 8.791 | 0.10369 | 0 | 0 | 5.685
[15 empty] | 9571 | 0.1037 | 3.105 | 8.791 | 0.1037 | 0 | 0 | 5.686
[15 empty] | 9572 | 0.10371 | 3.105 | 8.791 | 0.10371 | 0 | 0 | 5.686
[15 empty] | 9573 | 0.10372 | 3.105 | 8.791 | 0.10372 | 0 | 0 | 5.686
[15 empty] | 9574 | 0.10373 | 3.105 | 8.791 | 0.10373 | 0 | 0 | 5.686
[15 empty] | 9575 | 0.10374 | 3.105 | 8.791 | 0.10374 | 0 | 0 | 5.686
[15 empty] | 9576 | 0.10375 | 3.105 | 8.791 | 0.10375 | 0 | 0 | 5.686
[15 empty] | 9577 | 0.10376 | 3.104 | 8.791 | 0.10376 | 0 | 0 | 5.687
[15 empty] | 9578 | 0.10377 | 3.104 | 8.791 | 0.10377 | 0 | 0 | 5.687
[15 empty] | 9579 | 0.10378 | 3.104 | 8.791 | 0.10378 | 0 | 0 | 5.687
[15 empty] | 9580 | 0.10379 | 3.104 | 8.791 | 0.10379 | 0 | 0 | 5.687
[15 empty] | 9581 | 0.1038 | 3.104 | 8.791 | 0.1038 | 0 | 0 | 5.687
[15 empty] | 9582 | 0.10381 | 3.104 | 8.791 | 0.10381 | 0 | 0 | 5.687
[15 empty] | 9583 | 0.10382 | 3.104 | 8.791 | 0.10382 | 0 | 0 | 5.687
[15 empty] | 9584 | 0.10383 | 3.103 | 8.791 | 0.10383 | 0 | 0 | 5.688
[15 empty] | 9585 | 0.10384 | 3.103 | 8.791 | 0.10384 | 0 | 0 | 5.688
[15 empty] | 9586 | 0.10385 | 3.103 | 8.792 | 0.10385 | 0 | 0 | 5.689
[15 empty] | 9587 | 0.10386 | 3.103 | 8.792 | 0.10386 | 0 | 0 | 5.689
[15 empty] | 9588 | 0.10387 | 3.103 | 8.792 | 0.10387 | 0 | 0 | 5.689
[15 empty] | 9589 | 0.10388 | 3.103 | 8.792 | 0.10388 | 0 | 0 | 5.689
[15 empty] | 9590 | 0.10389 | 3.103 | 8.792 | 0.10389 | 0 | 0 | 5.689
[15 empty] | 9591 | 0.1039 | 3.102 | 8.792 | 0.1039 | 0 | 0 | 5.69
[15 empty] | 9592 | 0.10391 | 3.102 | 8.792 | 0.10391 | 0 | 0 | 5.69
[15 empty] | 9593 | 0.10392 | 3.102 | 8.792 | 0.10392 | 0 | 0 | 5.69
[15 empty] | 9594 | 0.10393 | 3.102 | 8.792 | 0.10393 | 0 | 0 | 5.69
[15 empty] | 9595 | 0.10394 | 3.102 | 8.792 | 0.10394 | 0 | 0 | 5.69
[15 empty] | 9596 | 0.10395 | 3.102 | 8.792 | 0.10395 | 0 | 0 | 5.69
[15 empty] | 9597 | 0.10396 | 3.101 | 8.792 | 0.10396 | 0 | 0 | 5.691
[15 empty] | 9598 | 0.10397 | 3.101 | 8.792 | 0.10397 | 0 | 0 | 5.691
[15 empty] | 9599 | 0.10398 | 3.101 | 8.792 | 0.10398 | 0 | 0 | 5.691
[15 empty] | 9600 | 0.10399 | 3.101 | 8.792 | 0.10399 | 0 | 0 | 5.691
[15 empty] | 9601 | 0.104 | 3.101 | 8.792 | 0.104 | 0 | 0 | 5.691
[15 empty] | 9602 | 0.10401 | 3.101 | 8.792 | 0.10401 | 0 | 0 | 5.691
[15 empty] | 9603 | 0.10402 | 3.101 | 8.792 | 0.10402 | 0 | 0 | 5.691
[15 empty] | 9604 | 0.10403 | 3.1 | 8.792 | 0.10403 | 0 | 0 | 5.692
[15 empty] | 9605 | 0.10404 | 3.1 | 8.792 | 0.10404 | 0 | 0 | 5.692
[15 empty] | 9606 | 0.10405 | 3.1 | 8.792 | 0.10405 | 0 | 0 | 5.692
[15 empty] | 9607 | 0.10406 | 3.1 | 8.792 | 0.10406 | 0 | 0 | 5.692
[15 empty] | 9608 | 0.10407 | 3.1 | 8.792 | 0.10407 | 0 | 0 | 5.692
[15 empty] | 9609 | 0.10408 | 3.1 | 8.792 | 0.10408 | 0 | 0 | 5.692
[15 empty] | 9610 | 0.10409 | 3.1 | 8.792 | 0.10409 | 0 | 0 | 5.692
[15 empty] | 9611 | 0.1041 | 3.099 | 8.792 | 0.1041 | 0 | 0 | 5.693
[15 empty] | 9612 | 0.10411 | 3.099 | 8.792 | 0.10411 | 0 | 0 | 5.693
[15 empty] | 9613 | 0.10412 | 3.099 | 8.792 | 0.10412 | 0 | 0 | 5.693
[15 empty] | 9614 | 0.10413 | 3.099 | 8.793 | 0.10413 | 0 | 0 | 5.694
[15 empty] | 9615 | 0.10414 | 3.099 | 8.793 | 0.10414 | 0 | 0 | 5.694
[15 empty] | 9616 | 0.10415 | 3.099 | 8.793 | 0.10415 | 0 | 0 | 5.694
[15 empty] | 9617 | 0.10416 | 3.098 | 8.793 | 0.10416 | 0 | 0 | 5.695
[15 empty] | 9618 | 0.10417 | 3.098 | 8.793 | 0.10417 | 0 | 0 | 5.695
[15 empty] | 9619 | 0.10418 | 3.098 | 8.793 | 0.10418 | 0 | 0 | 5.695
[15 empty] | 9620 | 0.10419 | 3.098 | 8.793 | 0.10419 | 0 | 0 | 5.695
[15 empty] | 9621 | 0.1042 | 3.098 | 8.793 | 0.1042 | 0 | 0 | 5.695
[15 empty] | 9622 | 0.10421 | 3.098 | 8.793 | 0.10421 | 0 | 0 | 5.695
[15 empty] | 9623 | 0.10422 | 3.098 | 8.793 | 0.10422 | 0 | 0 | 5.695
[15 empty] | 9624 | 0.10423 | 3.097 | 8.793 | 0.10423 | 0 | 0 | 5.696
[15 empty] | 9625 | 0.10424 | 3.097 | 8.793 | 0.10424 | 0 | 0 | 5.696
[15 empty] | 9626 | 0.10425 | 3.097 | 8.793 | 0.10425 | 0 | 0 | 5.696
[15 empty] | 9627 | 0.10426 | 3.097 | 8.793 | 0.10426 | 0 | 0 | 5.696
[15 empty] | 9628 | 0.10427 | 3.097 | 8.793 | 0.10427 | 0 | 0 | 5.696
[15 empty] | 9629 | 0.10428 | 3.097 | 8.793 | 0.10428 | 0 | 0 | 5.696
[15 empty] | 9630 | 0.10429 | 3.097 | 8.793 | 0.10429 | 0 | 0 | 5.696
[15 empty] | 9631 | 0.1043 | 3.096 | 8.793 | 0.1043 | 0 | 0 | 5.697
[15 empty] | 9632 | 0.10431 | 3.096 | 8.793 | 0.10431 | 0 | 0 | 5.697
[15 empty] | 9633 | 0.10432 | 3.096 | 8.793 | 0.10432 | 0 | 0 | 5.697
[15 empty] | 9634 | 0.10433 | 3.096 | 8.793 | 0.10433 | 0 | 0 | 5.697
[15 empty] | 9635 | 0.10434 | 3.096 | 8.793 | 0.10434 | 0 | 0 | 5.697
[15 empty] | 9636 | 0.10435 | 3.096 | 8.793 | 0.10435 | 0 | 0 | 5.697
[15 empty] | 9637 | 0.10436 | 3.096 | 8.793 | 0.10436 | 0 | 0 | 5.697
[15 empty] | 9638 | 0.10437 | 3.095 | 8.793 | 0.10437 | 0 | 0 | 5.698
[15 empty] | 9639 | 0.10438 | 3.095 | 8.793 | 0.10438 | 0 | 0 | 5.698
[15 empty] | 9640 | 0.10439 | 3.095 | 8.793 | 0.10439 | 0 | 0 | 5.698
[15 empty] | 9641 | 0.1044 | 3.095 | 8.793 | 0.1044 | 0 | 0 | 5.698
[15 empty] | 9642 | 0.10441 | 3.095 | 8.794 | 0.10441 | 0 | 0 | 5.699
[15 empty] | 9643 | 0.10442 | 3.095 | 8.794 | 0.10442 | 0 | 0 | 5.699
[15 empty] | 9644 | 0.10443 | 3.094 | 8.794 | 0.10443 | 0 | 0 | 5.7
[15 empty] | 9645 | 0.10444 | 3.094 | 8.794 | 0.10444 | 0 | 0 | 5.7
[15 empty] | 9646 | 0.10445 | 3.094 | 8.794 | 0.10445 | 0 | 0 | 5.7
[15 empty] | 9647 | 0.10446 | 3.094 | 8.794 | 0.10446 | 0 | 0 | 5.7
[15 empty] | 9648 | 0.10447 | 3.094 | 8.794 | 0.10447 | 0 | 0 | 5.7
[15 empty] | 9649 | 0.10448 | 3.094 | 8.794 | 0.10448 | 0 | 0 | 5.7
[15 empty] | 9650 | 0.10449 | 3.094 | 8.794 | 0.10449 | 0 | 0 | 5.7
[15 empty] | 9651 | 0.1045 | 3.093 | 8.794 | 0.1045 | 0 | 0 | 5.701
[15 empty] | 9652 | 0.10451 | 3.093 | 8.794 | 0.10451 | 0 | 0 | 5.701
[15 empty] | 9653 | 0.10452 | 3.093 | 8.794 | 0.10452 | 0 | 0 | 5.701
[15 empty] | 9654 | 0.10453 | 3.093 | 8.794 | 0.10453 | 0 | 0 | 5.701
[15 empty] | 9655 | 0.10454 | 3.093 | 8.794 | 0.10454 | 0 | 0 | 5.701
[15 empty] | 9656 | 0.10455 | 3.093 | 8.794 | 0.10455 | 0 | 0 | 5.701
[15 empty] | 9657 | 0.10456 | 3.093 | 8.794 | 0.10456 | 0 | 0 | 5.701
[15 empty] | 9658 | 0.10457 | 3.092 | 8.794 | 0.10457 | 0 | 0 | 5.702
[15 empty] | 9659 | 0.10458 | 3.092 | 8.794 | 0.10458 | 0 | 0 | 5.702
[15 empty] | 9660 | 0.10459 | 3.092 | 8.794 | 0.10459 | 0 | 0 | 5.702
[15 empty] | 9661 | 0.1046 | 3.092 | 8.794 | 0.1046 | 0 | 0 | 5.702
[15 empty] | 9662 | 0.10461 | 3.092 | 8.794 | 0.10461 | 0 | 0 | 5.702
[15 empty] | 9663 | 0.10462 | 3.092 | 8.794 | 0.10462 | 0 | 0 | 5.702
[15 empty] | 9664 | 0.10463 | 3.092 | 8.794 | 0.10463 | 0 | 0 | 5.702
[15 empty] | 9665 | 0.10464 | 3.091 | 8.794 | 0.10464 | 0 | 0 | 5.703
[15 empty] | 9666 | 0.10465 | 3.091 | 8.794 | 0.10465 | 0 | 0 | 5.703
[15 empty] | 9667 | 0.10466 | 3.091 | 8.794 | 0.10466 | 0 | 0 | 5.703
[15 empty] | 9668 | 0.10467 | 3.091 | 8.794 | 0.10467 | 0 | 0 | 5.703
[15 empty] | 9669 | 0.10468 | 3.091 | 8.794 | 0.10468 | 0 | 0 | 5.703
[15 empty] | 9670 | 0.10469 | 3.091 | 8.795 | 0.10469 | 0 | 0 | 5.704
[15 empty] | 9671 | 0.1047 | 3.09 | 8.795 | 0.1047 | 0 | 0 | 5.705
[15 empty] | 9672 | 0.10471 | 3.09 | 8.795 | 0.10471 | 0 | 0 | 5.705
[15 empty] | 9673 | 0.10472 | 3.09 | 8.795 | 0.10472 | 0 | 0 | 5.705
[15 empty] | 9674 | 0.10473 | 3.09 | 8.795 | 0.10473 | 0 | 0 | 5.705
[15 empty] | 9675 | 0.10474 | 3.09 | 8.795 | 0.10474 | 0 | 0 | 5.705
[15 empty] | 9676 | 0.10475 | 3.09 | 8.795 | 0.10475 | 0 | 0 | 5.705
[15 empty] | 9677 | 0.10476 | 3.09 | 8.795 | 0.10476 | 0 | 0 | 5.705
[15 empty] | 9678 | 0.10477 | 3.089 | 8.795 | 0.10477 | 0 | 0 | 5.706
[15 empty] | 9679 | 0.10478 | 3.089 | 8.795 | 0.10478 | 0 | 0 | 5.706
[15 empty] | 9680 | 0.10479 | 3.089 | 8.795 | 0.10479 | 0 | 0 | 5.706
[15 empty] | 9681 | 0.1048 | 3.089 | 8.795 | 0.1048 | 0 | 0 | 5.706
[15 empty] | 9682 | 0.10481 | 3.089 | 8.795 | 0.10481 | 0 | 0 | 5.706
[15 empty] | 9683 | 0.10482 | 3.089 | 8.795 | 0.10482 | 0 | 0 | 5.706
[15 empty] | 9684 | 0.10483 | 3.089 | 8.795 | 0.10483 | 0 | 0 | 5.706
[15 empty] | 9685 | 0.10484 | 3.088 | 8.795 | 0.10484 | 0 | 0 | 5.707
[15 empty] | 9686 | 0.10485 | 3.088 | 8.795 | 0.10485 | 0 | 0 | 5.707
[15 empty] | 9687 | 0.10486 | 3.088 | 8.795 | 0.10486 | 0 | 0 | 5.707
[15 empty] | 9688 | 0.10487 | 3.088 | 8.795 | 0.10487 | 0 | 0 | 5.707
[15 empty] | 9689 | 0.10488 | 3.088 | 8.795 | 0.10488 | 0 | 0 | 5.707
[15 empty] | 9690 | 0.10489 | 3.088 | 8.795 | 0.10489 | 0 | 0 | 5.707
[15 empty] | 9691 | 0.1049 | 3.088 | 8.795 | 0.1049 | 0 | 0 | 5.707
[15 empty] | 9692 | 0.10491 | 3.087 | 8.795 | 0.10491 | 0 | 0 | 5.708
[15 empty] | 9693 | 0.10492 | 3.087 | 8.795 | 0.10492 | 0 | 0 | 5.708
[15 empty] | 9694 | 0.10493 | 3.087 | 8.795 | 0.10493 | 0 | 0 | 5.708
[15 empty] | 9695 | 0.10494 | 3.087 | 8.795 | 0.10494 | 0 | 0 | 5.708
[15 empty] | 9696 | 0.10495 | 3.087 | 8.795 | 0.10495 | 0 | 0 | 5.708
[15 empty] | 9697 | 0.10496 | 3.087 | 8.795 | 0.10496 | 0 | 0 | 5.708
[15 empty] | 9698 | 0.10497 | 3.087 | 8.796 | 0.10497 | 0 | 0 | 5.709
[15 empty] | 9699 | 0.10498 | 3.086 | 8.796 | 0.10498 | 0 | 0 | 5.71
[15 empty] | 9700 | 0.10499 | 3.086 | 8.796 | 0.10499 | 0 | 0 | 5.71
[15 empty] | 9701 | 0.105 | 3.086 | 8.796 | 0.105 | 0 | 0 | 5.71
[15 empty] | 9702 | 0.10501 | 3.086 | 8.796 | 0.10501 | 0 | 0 | 5.71
[15 empty] | 9703 | 0.10502 | 3.086 | 8.796 | 0.10502 | 0 | 0 | 5.71
[15 empty] | 9704 | 0.10503 | 3.086 | 8.796 | 0.10503 | 0 | 0 | 5.71
[15 empty] | 9705 | 0.10504 | 3.085 | 8.796 | 0.10504 | 0 | 0 | 5.711
[15 empty] | 9706 | 0.10505 | 3.085 | 8.796 | 0.10505 | 0 | 0 | 5.711
[15 empty] | 9707 | 0.10506 | 3.085 | 8.796 | 0.10506 | 0 | 0 | 5.711
[15 empty] | 9708 | 0.10507 | 3.085 | 8.796 | 0.10507 | 0 | 0 | 5.711
[15 empty] | 9709 | 0.10508 | 3.085 | 8.796 | 0.10508 | 0 | 0 | 5.711
[15 empty] | 9710 | 0.10509 | 3.085 | 8.796 | 0.10509 | 0 | 0 | 5.711
[15 empty] | 9711 | 0.1051 | 3.085 | 8.796 | 0.1051 | 0 | 0 | 5.711
[15 empty] | 9712 | 0.10511 | 3.084 | 8.796 | 0.10511 | 0 | 0 | 5.712
[15 empty] | 9713 | 0.10512 | 3.084 | 8.796 | 0.10512 | 0 | 0 | 5.712
[15 empty] | 9714 | 0.10513 | 3.084 | 8.796 | 0.10513 | 0 | 0 | 5.712
[15 empty] | 9715 | 0.10514 | 3.084 | 8.796 | 0.10514 | 0 | 0 | 5.712
[15 empty] | 9716 | 0.10515 | 3.084 | 8.796 | 0.10515 | 0 | 0 | 5.712
[15 empty] | 9717 | 0.10516 | 3.084 | 8.796 | 0.10516 | 0 | 0 | 5.712
[15 empty] | 9718 | 0.10517 | 3.084 | 8.796 | 0.10517 | 0 | 0 | 5.712
[15 empty] | 9719 | 0.10518 | 3.083 | 8.796 | 0.10518 | 0 | 0 | 5.713
[15 empty] | 9720 | 0.10519 | 3.083 | 8.796 | 0.10519 | 0 | 0 | 5.713
[15 empty] | 9721 | 0.1052 | 3.083 | 8.796 | 0.1052 | 0 | 0 | 5.713
[15 empty] | 9722 | 0.10521 | 3.083 | 8.796 | 0.10521 | 0 | 0 | 5.713
[15 empty] | 9723 | 0.10522 | 3.083 | 8.796 | 0.10522 | 0 | 0 | 5.713
[15 empty] | 9724 | 0.10523 | 3.083 | 8.796 | 0.10523 | 0 | 0 | 5.713
[15 empty] | 9725 | 0.10524 | 3.083 | 8.796 | 0.10524 | 0 | 0 | 5.713
[15 empty] | 9726 | 0.10525 | 3.082 | 8.797 | 0.10525 | 0 | 0 | 5.715
[15 empty] | 9727 | 0.10526 | 3.082 | 8.797 | 0.10526 | 0 | 0 | 5.715
[15 empty] | 9728 | 0.10527 | 3.082 | 8.797 | 0.10527 | 0 | 0 | 5.715
[15 empty] | 9729 | 0.10528 | 3.082 | 8.797 | 0.10528 | 0 | 0 | 5.715
[15 empty] | 9730 | 0.10529 | 3.082 | 8.797 | 0.10529 | 0 | 0 | 5.715
[15 empty] | 9731 | 0.1053 | 3.082 | 8.797 | 0.1053 | 0 | 0 | 5.715
[15 empty] | 9732 | 0.10531 | 3.082 | 8.797 | 0.10531 | 0 | 0 | 5.715
[15 empty] | 9733 | 0.10532 | 3.081 | 8.797 | 0.10532 | 0 | 0 | 5.716
[15 empty] | 9734 | 0.10533 | 3.081 | 8.797 | 0.10533 | 0 | 0 | 5.716
[15 empty] | 9735 | 0.10534 | 3.081 | 8.797 | 0.10534 | 0 | 0 | 5.716
[15 empty] | 9736 | 0.10535 | 3.081 | 8.797 | 0.10535 | 0 | 0 | 5.716
[15 empty] | 9737 | 0.10536 | 3.081 | 8.797 | 0.10536 | 0 | 0 | 5.716
[15 empty] | 9738 | 0.10537 | 3.081 | 8.797 | 0.10537 | 0 | 0 | 5.716
[15 empty] | 9739 | 0.10538 | 3.08 | 8.797 | 0.10538 | 0 | 0 | 5.717
[15 empty] | 9740 | 0.10539 | 3.08 | 8.797 | 0.10539 | 0 | 0 | 5.717
[15 empty] | 9741 | 0.1054 | 3.08 | 8.797 | 0.1054 | 0 | 0 | 5.717
[15 empty] | 9742 | 0.10541 | 3.08 | 8.797 | 0.10541 | 0 | 0 | 5.717
[15 empty] | 9743 | 0.10542 | 3.08 | 8.797 | 0.10542 | 0 | 0 | 5.717
[15 empty] | 9744 | 0.10543 | 3.08 | 8.797 | 0.10543 | 0 | 0 | 5.717
[15 empty] | 9745 | 0.10544 | 3.08 | 8.797 | 0.10544 | 0 | 0 | 5.717
[15 empty] | 9746 | 0.10545 | 3.079 | 8.797 | 0.10545 | 0 | 0 | 5.718
[15 empty] | 9747 | 0.10546 | 3.079 | 8.797 | 0.10546 | 0 | 0 | 5.718
[15 empty] | 9748 | 0.10547 | 3.079 | 8.797 | 0.10547 | 0 | 0 | 5.718
[15 empty] | 9749 | 0.10548 | 3.079 | 8.797 | 0.10548 | 0 | 0 | 5.718
[15 empty] | 9750 | 0.10549 | 3.079 | 8.797 | 0.10549 | 0 | 0 | 5.718
[15 empty] | 9751 | 0.1055 | 3.079 | 8.797 | 0.1055 | 0 | 0 | 5.718
[15 empty] | 9752 | 0.10551 | 3.079 | 8.797 | 0.10551 | 0 | 0 | 5.718
[15 empty] | 9753 | 0.10552 | 3.078 | 8.797 | 0.10552 | 0 | 0 | 5.719
[15 empty] | 9754 | 0.10553 | 3.078 | 8.798 | 0.10553 | 0 | 0 | 5.72
[15 empty] | 9755 | 0.10554 | 3.078 | 8.798 | 0.10554 | 0 | 0 | 5.72
[15 empty] | 9756 | 0.10555 | 3.078 | 8.798 | 0.10555 | 0 | 0 | 5.72
[15 empty] | 9757 | 0.10556 | 3.078 | 8.798 | 0.10556 | 0 | 0 | 5.72
[15 empty] | 9758 | 0.10557 | 3.078 | 8.798 | 0.10557 | 0 | 0 | 5.72
[15 empty] | 9759 | 0.10558 | 3.078 | 8.798 | 0.10558 | 0 | 0 | 5.72
[15 empty] | 9760 | 0.10559 | 3.077 | 8.798 | 0.10559 | 0 | 0 | 5.721
[15 empty] | 9761 | 0.1056 | 3.077 | 8.798 | 0.1056 | 0 | 0 | 5.721
[15 empty] | 9762 | 0.10561 | 3.077 | 8.798 | 0.10561 | 0 | 0 | 5.721
[15 empty] | 9763 | 0.10562 | 3.077 | 8.798 | 0.10562 | 0 | 0 | 5.721
[15 empty] | 9764 | 0.10563 | 3.077 | 8.798 | 0.10563 | 0 | 0 | 5.721
[15 empty] | 9765 | 0.10564 | 3.077 | 8.798 | 0.10564 | 0 | 0 | 5.721
[15 empty] | 9766 | 0.10565 | 3.077 | 8.798 | 0.10565 | 0 | 0 | 5.721
[15 empty] | 9767 | 0.10566 | 3.076 | 8.798 | 0.10566 | 0 | 0 | 5.722
[15 empty] | 9768 | 0.10567 | 3.076 | 8.798 | 0.10567 | 0 | 0 | 5.722
[15 empty] | 9769 | 0.10568 | 3.076 | 8.798 | 0.10568 | 0 | 0 | 5.722
[15 empty] | 9770 | 0.10569 | 3.076 | 8.798 | 0.10569 | 0 | 0 | 5.722
[15 empty] | 9771 | 0.1057 | 3.076 | 8.798 | 0.1057 | 0 | 0 | 5.722
[15 empty] | 9772 | 0.10571 | 3.076 | 8.798 | 0.10571 | 0 | 0 | 5.722
[15 empty] | 9773 | 0.10572 | 3.076 | 8.798 | 0.10572 | 0 | 0 | 5.722
[15 empty] | 9774 | 0.10573 | 3.075 | 8.798 | 0.10573 | 0 | 0 | 5.723
[15 empty] | 9775 | 0.10574 | 3.075 | 8.798 | 0.10574 | 0 | 0 | 5.723
[15 empty] | 9776 | 0.10575 | 3.075 | 8.798 | 0.10575 | 0 | 0 | 5.723
[15 empty] | 9777 | 0.10576 | 3.075 | 8.798 | 0.10576 | 0 | 0 | 5.723
[15 empty] | 9778 | 0.10577 | 3.075 | 8.798 | 0.10577 | 0 | 0 | 5.723
[15 empty] | 9779 | 0.10578 | 3.075 | 8.798 | 0.10578 | 0 | 0 | 5.723
[15 empty] | 9780 | 0.10579 | 3.075 | 8.798 | 0.10579 | 0 | 0 | 5.723
[15 empty] | 9781 | 0.1058 | 3.074 | 8.798 | 0.1058 | 0 | 0 | 5.724
[15 empty] | 9782 | 0.10581 | 3.074 | 8.798 | 0.10581 | 0 | 0 | 5.724
[15 empty] | 9783 | 0.10582 | 3.074 | 8.799 | 0.10582 | 0 | 0 | 5.725
[15 empty] | 9784 | 0.10583 | 3.074 | 8.799 | 0.10583 | 0 | 0 | 5.725
[15 empty] | 9785 | 0.10584 | 3.074 | 8.799 | 0.10584 | 0 | 0 | 5.725
[15 empty] | 9786 | 0.10585 | 3.074 | 8.799 | 0.10585 | 0 | 0 | 5.725
[15 empty] | 9787 | 0.10586 | 3.074 | 8.799 | 0.10586 | 0 | 0 | 5.725
[15 empty] | 9788 | 0.10587 | 3.073 | 8.799 | 0.10587 | 0 | 0 | 5.726
[15 empty] | 9789 | 0.10588 | 3.073 | 8.799 | 0.10588 | 0 | 0 | 5.726
[15 empty] | 9790 | 0.10589 | 3.073 | 8.799 | 0.10589 | 0 | 0 | 5.726
[15 empty] | 9791 | 0.1059 | 3.073 | 8.799 | 0.1059 | 0 | 0 | 5.726
[15 empty] | 9792 | 0.10591 | 3.073 | 8.799 | 0.10591 | 0 | 0 | 5.726
[15 empty] | 9793 | 0.10592 | 3.073 | 8.799 | 0.10592 | 0 | 0 | 5.726
[15 empty] | 9794 | 0.10593 | 3.072 | 8.799 | 0.10593 | 0 | 0 | 5.727
[15 empty] | 9795 | 0.10594 | 3.072 | 8.799 | 0.10594 | 0 | 0 | 5.727
[15 empty] | 9796 | 0.10595 | 3.072 | 8.799 | 0.10595 | 0 | 0 | 5.727
[15 empty] | 9797 | 0.10596 | 3.072 | 8.799 | 0.10596 | 0 | 0 | 5.727
[15 empty] | 9798 | 0.10597 | 3.072 | 8.799 | 0.10597 | 0 | 0 | 5.727
[15 empty] | 9799 | 0.10598 | 3.072 | 8.799 | 0.10598 | 0 | 0 | 5.727
[15 empty] | 9800 | 0.10599 | 3.072 | 8.799 | 0.10599 | 0 | 0 | 5.727
[15 empty] | 9801 | 0.106 | 3.071 | 8.799 | 0.106 | 0 | 0 | 5.728
[15 empty] | 9802 | 0.10601 | 3.071 | 8.799 | 0.10601 | 0 | 0 | 5.728
[15 empty] | 9803 | 0.10602 | 3.071 | 8.799 | 0.10602 | 0 | 0 | 5.728
[15 empty] | 9804 | 0.10603 | 3.071 | 8.799 | 0.10603 | 0 | 0 | 5.728
[15 empty] | 9805 | 0.10604 | 3.071 | 8.799 | 0.10604 | 0 | 0 | 5.728
[15 empty] | 9806 | 0.10605 | 3.071 | 8.799 | 0.10605 | 0 | 0 | 5.728
[15 empty] | 9807 | 0.10606 | 3.071 | 8.799 | 0.10606 | 0 | 0 | 5.728
[15 empty] | 9808 | 0.10607 | 3.07 | 8.799 | 0.10607 | 0 | 0 | 5.729
[15 empty] | 9809 | 0.10608 | 3.07 | 8.799 | 0.10608 | 0 | 0 | 5.729
[15 empty] | 9810 | 0.10609 | 3.07 | 8.799 | 0.10609 | 0 | 0 | 5.729
[15 empty] | 9811 | 0.1061 | 3.07 | 8.8 | 0.1061 | 0 | 0 | 5.73
[15 empty] | 9812 | 0.10611 | 3.07 | 8.8 | 0.10611 | 0 | 0 | 5.73
[15 empty] | 9813 | 0.10612 | 3.07 | 8.8 | 0.10612 | 0 | 0 | 5.73
[15 empty] | 9814 | 0.10613 | 3.07 | 8.8 | 0.10613 | 0 | 0 | 5.73
[15 empty] | 9815 | 0.10614 | 3.069 | 8.8 | 0.10614 | 0 | 0 | 5.731
[15 empty] | 9816 | 0.10615 | 3.069 | 8.8 | 0.10615 | 0 | 0 | 5.731
[15 empty] | 9817 | 0.10616 | 3.069 | 8.8 | 0.10616 | 0 | 0 | 5.731
[15 empty] | 9818 | 0.10617 | 3.069 | 8.8 | 0.10617 | 0 | 0 | 5.731
[15 empty] | 9819 | 0.10618 | 3.069 | 8.8 | 0.10618 | 0 | 0 | 5.731
[15 empty] | 9820 | 0.10619 | 3.069 | 8.8 | 0.10619 | 0 | 0 | 5.731
[15 empty] | 9821 | 0.1062 | 3.069 | 8.8 | 0.1062 | 0 | 0 | 5.731
[15 empty] | 9822 | 0.10621 | 3.068 | 8.8 | 0.10621 | 0 | 0 | 5.732
[15 empty] | 9823 | 0.10622 | 3.068 | 8.8 | 0.10622 | 0 | 0 | 5.732
[15 empty] | 9824 | 0.10623 | 3.068 | 8.8 | 0.10623 | 0 | 0 | 5.732
[15 empty] | 9825 | 0.10624 | 3.068 | 8.8 | 0.10624 | 0 | 0 | 5.732
[15 empty] | 9826 | 0.10625 | 3.068 | 8.8 | 0.10625 | 0 | 0 | 5.732
[15 empty] | 9827 | 0.10626 | 3.068 | 8.8 | 0.10626 | 0 | 0 | 5.732
[15 empty] | 9828 | 0.10627 | 3.068 | 8.8 | 0.10627 | 0 | 0 | 5.732
[15 empty] | 9829 | 0.10628 | 3.067 | 8.8 | 0.10628 | 0 | 0 | 5.733
[15 empty] | 9830 | 0.10629 | 3.067 | 8.8 | 0.10629 | 0 | 0 | 5.733
[15 empty] | 9831 | 0.1063 | 3.067 | 8.8 | 0.1063 | 0 | 0 | 5.733
[15 empty] | 9832 | 0.10631 | 3.067 | 8.8 | 0.10631 | 0 | 0 | 5.733
[15 empty] | 9833 | 0.10632 | 3.067 | 8.8 | 0.10632 | 0 | 0 | 5.733
[15 empty] | 9834 | 0.10633 | 3.067 | 8.8 | 0.10633 | 0 | 0 | 5.733
[15 empty] | 9835 | 0.10634 | 3.067 | 8.8 | 0.10634 | 0 | 0 | 5.733
[15 empty] | 9836 | 0.10635 | 3.066 | 8.8 | 0.10635 | 0 | 0 | 5.734
[15 empty] | 9837 | 0.10636 | 3.066 | 8.8 | 0.10636 | 0 | 0 | 5.734
[15 empty] | 9838 | 0.10637 | 3.066 | 8.8 | 0.10637 | 0 | 0 | 5.734
[15 empty] | 9839 | 0.10638 | 3.066 | 8.801 | 0.10638 | 0 | 0 | 5.735
[15 empty] | 9840 | 0.10639 | 3.066 | 8.801 | 0.10639 | 0 | 0 | 5.735
[15 empty] | 9841 | 0.1064 | 3.066 | 8.801 | 0.1064 | 0 | 0 | 5.735
[15 empty] | 9842 | 0.10641 | 3.066 | 8.801 | 0.10641 | 0 | 0 | 5.735
[15 empty] | 9843 | 0.10642 | 3.065 | 8.801 | 0.10642 | 0 | 0 | 5.736
[15 empty] | 9844 | 0.10643 | 3.065 | 8.801 | 0.10643 | 0 | 0 | 5.736
[15 empty] | 9845 | 0.10644 | 3.065 | 8.801 | 0.10644 | 0 | 0 | 5.736
[15 empty] | 9846 | 0.10645 | 3.065 | 8.801 | 0.10645 | 0 | 0 | 5.736
[15 empty] | 9847 | 0.10646 | 3.065 | 8.801 | 0.10646 | 0 | 0 | 5.736
[15 empty] | 9848 | 0.10647 | 3.065 | 8.801 | 0.10647 | 0 | 0 | 5.736
[15 empty] | 9849 | 0.10648 | 3.065 | 8.801 | 0.10648 | 0 | 0 | 5.736
[15 empty] | 9850 | 0.10649 | 3.064 | 8.801 | 0.10649 | 0 | 0 | 5.737
[15 empty] | 9851 | 0.1065 | 3.064 | 8.801 | 0.1065 | 0 | 0 | 5.737
[15 empty] | 9852 | 0.10651 | 3.064 | 8.801 | 0.10651 | 0 | 0 | 5.737
[15 empty] | 9853 | 0.10652 | 3.064 | 8.801 | 0.10652 | 0 | 0 | 5.737
[15 empty] | 9854 | 0.10653 | 3.064 | 8.801 | 0.10653 | 0 | 0 | 5.737
[15 empty] | 9855 | 0.10654 | 3.064 | 8.801 | 0.10654 | 0 | 0 | 5.737
[15 empty] | 9856 | 0.10655 | 3.064 | 8.801 | 0.10655 | 0 | 0 | 5.737
[15 empty] | 9857 | 0.10656 | 3.063 | 8.801 | 0.10656 | 0 | 0 | 5.738
[15 empty] | 9858 | 0.10657 | 3.063 | 8.801 | 0.10657 | 0 | 0 | 5.738
[15 empty] | 9859 | 0.10658 | 3.063 | 8.801 | 0.10658 | 0 | 0 | 5.738
[15 empty] | 9860 | 0.10659 | 3.063 | 8.801 | 0.10659 | 0 | 0 | 5.738
[15 empty] | 9861 | 0.1066 | 3.063 | 8.801 | 0.1066 | 0 | 0 | 5.738
[15 empty] | 9862 | 0.10661 | 3.063 | 8.801 | 0.10661 | 0 | 0 | 5.738
[15 empty] | 9863 | 0.10662 | 3.063 | 8.801 | 0.10662 | 0 | 0 | 5.738
[15 empty] | 9864 | 0.10663 | 3.062 | 8.801 | 0.10663 | 0 | 0 | 5.739
[15 empty] | 9865 | 0.10664 | 3.062 | 8.801 | 0.10664 | 0 | 0 | 5.739
[15 empty] | 9866 | 0.10665 | 3.062 | 8.801 | 0.10665 | 0 | 0 | 5.739
[15 empty] | 9867 | 0.10666 | 3.062 | 8.801 | 0.10666 | 0 | 0 | 5.739
[15 empty] | 9868 | 0.10667 | 3.062 | 8.802 | 0.10667 | 0 | 0 | 5.74
[15 empty] | 9869 | 0.10668 | 3.062 | 8.802 | 0.10668 | 0 | 0 | 5.74
[15 empty] | 9870 | 0.10669 | 3.062 | 8.802 | 0.10669 | 0 | 0 | 5.74
[15 empty] | 9871 | 0.1067 | 3.061 | 8.802 | 0.1067 | 0 | 0 | 5.741
[15 empty] | 9872 | 0.10671 | 3.061 | 8.802 | 0.10671 | 0 | 0 | 5.741
[15 empty] | 9873 | 0.10672 | 3.061 | 8.802 | 0.10672 | 0 | 0 | 5.741
[15 empty] | 9874 | 0.10673 | 3.061 | 8.802 | 0.10673 | 0 | 0 | 5.741
[15 empty] | 9875 | 0.10674 | 3.061 | 8.802 | 0.10674 | 0 | 0 | 5.741
[15 empty] | 9876 | 0.10675 | 3.061 | 8.802 | 0.10675 | 0 | 0 | 5.741
[15 empty] | 9877 | 0.10676 | 3.061 | 8.802 | 0.10676 | 0 | 0 | 5.741
[15 empty] | 9878 | 0.10677 | 3.06 | 8.802 | 0.10677 | 0 | 0 | 5.742
[15 empty] | 9879 | 0.10678 | 3.06 | 8.802 | 0.10678 | 0 | 0 | 5.742
[15 empty] | 9880 | 0.10679 | 3.06 | 8.802 | 0.10679 | 0 | 0 | 5.742
[15 empty] | 9881 | 0.1068 | 3.06 | 8.802 | 0.1068 | 0 | 0 | 5.742
[15 empty] | 9882 | 0.10681 | 3.06 | 8.802 | 0.10681 | 0 | 0 | 5.742
[15 empty] | 9883 | 0.10682 | 3.06 | 8.802 | 0.10682 | 0 | 0 | 5.742
[15 empty] | 9884 | 0.10683 | 3.06 | 8.802 | 0.10683 | 0 | 0 | 5.742
[15 empty] | 9885 | 0.10684 | 3.059 | 8.802 | 0.10684 | 0 | 0 | 5.743
[15 empty] | 9886 | 0.10685 | 3.059 | 8.802 | 0.10685 | 0 | 0 | 5.743
[15 empty] | 9887 | 0.10686 | 3.059 | 8.802 | 0.10686 | 0 | 0 | 5.743
[15 empty] | 9888 | 0.10687 | 3.059 | 8.802 | 0.10687 | 0 | 0 | 5.743
[15 empty] | 9889 | 0.10688 | 3.059 | 8.802 | 0.10688 | 0 | 0 | 5.743
[15 empty] | 9890 | 0.10689 | 3.059 | 8.802 | 0.10689 | 0 | 0 | 5.743
[15 empty] | 9891 | 0.1069 | 3.059 | 8.802 | 0.1069 | 0 | 0 | 5.743
[15 empty] | 9892 | 0.10691 | 3.058 | 8.802 | 0.10691 | 0 | 0 | 5.744
[15 empty] | 9893 | 0.10692 | 3.058 | 8.802 | 0.10692 | 0 | 0 | 5.744
[15 empty] | 9894 | 0.10693 | 3.058 | 8.802 | 0.10693 | 0 | 0 | 5.744
[15 empty] | 9895 | 0.10694 | 3.058 | 8.802 | 0.10694 | 0 | 0 | 5.744
[15 empty] | 9896 | 0.10695 | 3.058 | 8.803 | 0.10695 | 0 | 0 | 5.745
[15 empty] | 9897 | 0.10696 | 3.058 | 8.803 | 0.10696 | 0 | 0 | 5.745
[15 empty] | 9898 | 0.10697 | 3.058 | 8.803 | 0.10697 | 0 | 0 | 5.745
[15 empty] | 9899 | 0.10698 | 3.057 | 8.803 | 0.10698 | 0 | 0 | 5.746
[15 empty] | 9900 | 0.10699 | 3.057 | 8.803 | 0.10699 | 0 | 0 | 5.746
[15 empty] | 9901 | 0.107 | 3.057 | 8.803 | 0.107 | 0 | 0 | 5.746
[15 empty] | 9902 | 0.10701 | 3.057 | 8.803 | 0.10701 | 0 | 0 | 5.746
[15 empty] | 9903 | 0.10702 | 3.057 | 8.803 | 0.10702 | 0 | 0 | 5.746
[15 empty] | 9904 | 0.10703 | 3.057 | 8.803 | 0.10703 | 0 | 0 | 5.746
[15 empty] | 9905 | 0.10704 | 3.057 | 8.803 | 0.10704 | 0 | 0 | 5.746
[15 empty] | 9906 | 0.10705 | 3.056 | 8.803 | 0.10705 | 0 | 0 | 5.747
[15 empty] | 9907 | 0.10706 | 3.056 | 8.803 | 0.10706 | 0 | 0 | 5.747
[15 empty] | 9908 | 0.10707 | 3.056 | 8.803 | 0.10707 | 0 | 0 | 5.747
[15 empty] | 9909 | 0.10708 | 3.056 | 8.803 | 0.10708 | 0 | 0 | 5.747
[15 empty] | 9910 | 0.10709 | 3.056 | 8.803 | 0.10709 | 0 | 0 | 5.747
[15 empty] | 9911 | 0.1071 | 3.056 | 8.803 | 0.1071 | 0 | 0 | 5.747
[15 empty] | 9912 | 0.10711 | 3.056 | 8.803 | 0.10711 | 0 | 0 | 5.747
[15 empty] | 9913 | 0.10712 | 3.055 | 8.803 | 0.10712 | 0 | 0 | 5.748
[15 empty] | 9914 | 0.10713 | 3.055 | 8.803 | 0.10713 | 0 | 0 | 5.748
[15 empty] | 9915 | 0.10714 | 3.055 | 8.803 | 0.10714 | 0 | 0 | 5.748
[15 empty] | 9916 | 0.10715 | 3.055 | 8.803 | 0.10715 | 0 | 0 | 5.748
[15 empty] | 9917 | 0.10716 | 3.055 | 8.803 | 0.10716 | 0 | 0 | 5.748
[15 empty] | 9918 | 0.10717 | 3.055 | 8.803 | 0.10717 | 0 | 0 | 5.748
[15 empty] | 9919 | 0.10718 | 3.055 | 8.803 | 0.10718 | 0 | 0 | 5.748
[15 empty] | 9920 | 0.10719 | 3.054 | 8.803 | 0.10719 | 0 | 0 | 5.749
[15 empty] | 9921 | 0.1072 | 3.054 | 8.803 | 0.1072 | 0 | 0 | 5.749
[15 empty] | 9922 | 0.10721 | 3.054 | 8.803 | 0.10721 | 0 | 0 | 5.749
[15 empty] | 9923 | 0.10722 | 3.054 | 8.803 | 0.10722 | 0 | 0 | 5.749
[15 empty] | 9924 | 0.10723 | 3.054 | 8.803 | 0.10723 | 0 | 0 | 5.749
[15 empty] | 9925 | 0.10724 | 3.054 | 8.804 | 0.10724 | 0 | 0 | 5.75
[15 empty] | 9926 | 0.10725 | 3.054 | 8.804 | 0.10725 | 0 | 0 | 5.75
[15 empty] | 9927 | 0.10726 | 3.053 | 8.804 | 0.10726 | 0 | 0 | 5.751
[15 empty] | 9928 | 0.10727 | 3.053 | 8.804 | 0.10727 | 0 | 0 | 5.751
[15 empty] | 9929 | 0.10728 | 3.053 | 8.804 | 0.10728 | 0 | 0 | 5.751
[15 empty] | 9930 | 0.10729 | 3.053 | 8.804 | 0.10729 | 0 | 0 | 5.751
[15 empty] | 9931 | 0.1073 | 3.053 | 8.804 | 0.1073 | 0 | 0 | 5.751
[15 empty] | 9932 | 0.10731 | 3.053 | 8.804 | 0.10731 | 0 | 0 | 5.751
[15 empty] | 9933 | 0.10732 | 3.053 | 8.804 | 0.10732 | 0 | 0 | 5.751
[15 empty] | 9934 | 0.10733 | 3.052 | 8.804 | 0.10733 | 0 | 0 | 5.752
[15 empty] | 9935 | 0.10734 | 3.052 | 8.804 | 0.10734 | 0 | 0 | 5.752
[15 empty] | 9936 | 0.10735 | 3.052 | 8.804 | 0.10735 | 0 | 0 | 5.752
[15 empty] | 9937 | 0.10736 | 3.052 | 8.804 | 0.10736 | 0 | 0 | 5.752
[15 empty] | 9938 | 0.10737 | 3.052 | 8.804 | 0.10737 | 0 | 0 | 5.752
[15 empty] | 9939 | 0.10738 | 3.052 | 8.804 | 0.10738 | 0 | 0 | 5.752
[15 empty] | 9940 | 0.10739 | 3.052 | 8.804 | 0.10739 | 0 | 0 | 5.752
[15 empty] | 9941 | 0.1074 | 3.051 | 8.804 | 0.1074 | 0 | 0 | 5.753
[15 empty] | 9942 | 0.10741 | 3.051 | 8.804 | 0.10741 | 0 | 0 | 5.753
[15 empty] | 9943 | 0.10742 | 3.051 | 8.804 | 0.10742 | 0 | 0 | 5.753
[15 empty] | 9944 | 0.10743 | 3.051 | 8.804 | 0.10743 | 0 | 0 | 5.753
[15 empty] | 9945 | 0.10744 | 3.051 | 8.804 | 0.10744 | 0 | 0 | 5.753
[15 empty] | 9946 | 0.10745 | 3.051 | 8.804 | 0.10745 | 0 | 0 | 5.753
[15 empty] | 9947 | 0.10746 | 3.051 | 8.804 | 0.10746 | 0 | 0 | 5.753
[15 empty] | 9948 | 0.10747 | 3.05 | 8.804 | 0.10747 | 0 | 0 | 5.754
[15 empty] | 9949 | 0.10748 | 3.05 | 8.804 | 0.10748 | 0 | 0 | 5.754
[15 empty] | 9950 | 0.10749 | 3.05 | 8.804 | 0.10749 | 0 | 0 | 5.754
[15 empty] | 9951 | 0.1075 | 3.05 | 8.804 | 0.1075 | 0 | 0 | 5.754
[15 empty] | 9952 | 0.10751 | 3.05 | 8.804 | 0.10751 | 0 | 0 | 5.754
[15 empty] | 9953 | 0.10752 | 3.05 | 8.804 | 0.10752 | 0 | 0 | 5.754
[15 empty] | 9954 | 0.10753 | 3.05 | 8.805 | 0.10753 | 0 | 0 | 5.755
[15 empty] | 9955 | 0.10754 | 3.049 | 8.805 | 0.10754 | 0 | 0 | 5.756
[15 empty] | 9956 | 0.10755 | 3.049 | 8.805 | 0.10755 | 0 | 0 | 5.756
[15 empty] | 9957 | 0.10756 | 3.049 | 8.805 | 0.10756 | 0 | 0 | 5.756
[15 empty] | 9958 | 0.10757 | 3.049 | 8.805 | 0.10757 | 0 | 0 | 5.756
[15 empty] | 9959 | 0.10758 | 3.049 | 8.805 | 0.10758 | 0 | 0 | 5.756
[15 empty] | 9960 | 0.10759 | 3.049 | 8.805 | 0.10759 | 0 | 0 | 5.756
[15 empty] | 9961 | 0.1076 | 3.049 | 8.805 | 0.1076 | 0 | 0 | 5.756
[15 empty] | 9962 | 0.10761 | 3.048 | 8.805 | 0.10761 | 0 | 0 | 5.757
[15 empty] | 9963 | 0.10762 | 3.048 | 8.805 | 0.10762 | 0 | 0 | 5.757
[15 empty] | 9964 | 0.10763 | 3.048 | 8.805 | 0.10763 | 0 | 0 | 5.757
[15 empty] | 9965 | 0.10764 | 3.048 | 8.805 | 0.10764 | 0 | 0 | 5.757
[15 empty] | 9966 | 0.10765 | 3.048 | 8.805 | 0.10765 | 0 | 0 | 5.757
[15 empty] | 9967 | 0.10766 | 3.048 | 8.805 | 0.10766 | 0 | 0 | 5.757
[15 empty] | 9968 | 0.10767 | 3.048 | 8.805 | 0.10767 | 0 | 0 | 5.757
[15 empty] | 9969 | 0.10768 | 3.047 | 8.805 | 0.10768 | 0 | 0 | 5.758
[15 empty] | 9970 | 0.10769 | 3.047 | 8.805 | 0.10769 | 0 | 0 | 5.758
[15 empty] | 9971 | 0.1077 | 3.047 | 8.805 | 0.1077 | 0 | 0 | 5.758
[15 empty] | 9972 | 0.10771 | 3.047 | 8.805 | 0.10771 | 0 | 0 | 5.758
[15 empty] | 9973 | 0.10772 | 3.047 | 8.805 | 0.10772 | 0 | 0 | 5.758
[15 empty] | 9974 | 0.10773 | 3.047 | 8.805 | 0.10773 | 0 | 0 | 5.758
[15 empty] | 9975 | 0.10774 | 3.047 | 8.805 | 0.10774 | 0 | 0 | 5.758
[15 empty] | 9976 | 0.10775 | 3.046 | 8.805 | 0.10775 | 0 | 0 | 5.759
[15 empty] | 9977 | 0.10776 | 3.046 | 8.805 | 0.10776 | 0 | 0 | 5.759
[15 empty] | 9978 | 0.10777 | 3.046 | 8.805 | 0.10777 | 0 | 0 | 5.759
[15 empty] | 9979 | 0.10778 | 3.046 | 8.805 | 0.10778 | 0 | 0 | 5.759
[15 empty] | 9980 | 0.10779 | 3.046 | 8.805 | 0.10779 | 0 | 0 | 5.759
[15 empty] | 9981 | 0.1078 | 3.046 | 8.805 | 0.1078 | 0 | 0 | 5.759
[15 empty] | 9982 | 0.10781 | 3.046 | 8.805 | 0.10781 | 0 | 0 | 5.759
[15 empty] | 9983 | 0.10782 | 3.045 | 8.806 | 0.10782 | 0 | 0 | 5.761
[15 empty] | 9984 | 0.10783 | 3.045 | 8.806 | 0.10783 | 0 | 0 | 5.761
[15 empty] | 9985 | 0.10784 | 3.045 | 8.806 | 0.10784 | 0 | 0 | 5.761
[15 empty] | 9986 | 0.10785 | 3.045 | 8.806 | 0.10785 | 0 | 0 | 5.761
[15 empty] | 9987 | 0.10786 | 3.045 | 8.806 | 0.10786 | 0 | 0 | 5.761
[15 empty] | 9988 | 0.10787 | 3.045 | 8.806 | 0.10787 | 0 | 0 | 5.761
[15 empty] | 9989 | 0.10788 | 3.045 | 8.806 | 0.10788 | 0 | 0 | 5.761
[15 empty] | 9990 | 0.10789 | 3.044 | 8.806 | 0.10789 | 0 | 0 | 5.762
[15 empty] | 9991 | 0.1079 | 3.044 | 8.806 | 0.1079 | 0 | 0 | 5.762
[15 empty] | 9992 | 0.10791 | 3.044 | 8.806 | 0.10791 | 0 | 0 | 5.762
[15 empty] | 9993 | 0.10792 | 3.044 | 8.806 | 0.10792 | 0 | 0 | 5.762
[15 empty] | 9994 | 0.10793 | 3.044 | 8.806 | 0.10793 | 0 | 0 | 5.762
[15 empty] | 9995 | 0.10794 | 3.044 | 8.806 | 0.10794 | 0 | 0 | 5.762
[15 empty] | 9996 | 0.10795 | 3.044 | 8.806 | 0.10795 | 0 | 0 | 5.762
[15 empty] | 9997 | 0.10796 | 3.043 | 8.806 | 0.10796 | 0 | 0 | 5.763
[15 empty] | 9998 | 0.10797 | 3.043 | 8.806 | 0.10797 | 0 | 0 | 5.763
[15 empty] | 9999 | 0.10798 | 3.043 | 8.806 | 0.10798 | 0 | 0 | 5.763
[15 empty] | 10000 | 0.10799 | 3.043 | 8.806 | 0.10799 | 0 | 0 | 5.763
[19 empty] | sommes : | 0.01547 | 748

## Canal
CALCUL DES PERTES DE CHARGE HYDRAULIQUE
Contrôle du choix et rugosité (k)
| Calcul des pertes de charge linéaires des canalisations cylindriques et rectilignes |  |  |  |  | 0 | 0 |  | 0
| (non corrodables et sans dépôts) |  |  |  |  | 1 | 1 | Acier : lisse, non poreux | 0.03
[6 empty] | 2 | 0 |  | 0
[6 empty] | 3 | 0 |  | 0
| ACIER |  |  | METAL |  | 4 | 0 |  | 0
| Acier neuf |  |  | Aluminium neuf |  | 5 | 0 |  | 0
| lisse, non poreux | 1 |  | Cuivre, Plomb neuf |  | 6 | 0 |  | 0
| revêt. plastique |  |  | Laiton |  | 7 | 0 |  | 0
[6 empty] | 7 | 0 |  | 0
| FONTE |  |  |  |  | 8 | 0 |  | 0
| neuve |  |  | Plastique |  | 9 | 0 |  | 0
| revêtement bitume |  |  | Bois |  | 10 | 0 |  | 0
| revêtement ciment |  |  | Verre |  | 11 | 0 |  | 0
[6 empty] | 12 | 0 |  | 0
| BETON |  |  |  |  | 13 | 0 |  | 0
| neuf (centrifugé) |  |  | Fibrociment neuf |  | 11 | 0 |  | 0
| moules lisses |  |  |  |  | 12 | 0 |  | 0
| moules grossiers |  |  | Grès vernissé |  | Total > | 1 | Acier : lisse, non poreux | 0.03
(si correct, total=1)
CHOIX : | Acier : lisse, non poreux | (k = | 0.03
>>> OK : aller maintenant sur la feuille Pertes de charge linéaires, et introduire vos données. |  |  |  |  | Prog version 1.2

## Diam
DIAMETRE DES TUYAUX
| Section | Ext mm | Int mm | Vol l/m | Débit lait | Débit crème | CIP
SMS | 1" | 25.4 | 23.4 | 0.43005 | 2322.2841 | 1548.1894 | 2322.2841
| 1"1/2 | 38 | 36 | 1.0179 | 5496.5305 | 3664.3537 | 5496.5305
| 2" | 51 | 48.5 | 1.8475 | 9976.2453 | 6650.8302 | 9976.2453
| 2"1/2 | 63.5 | 60.5 | 2.8748 | 15523.6696 | 10349.1131 | 15523.6696
| 3" | 76.2 | 73 | 4.1854 | 22601.0888 | 15067.3925 | 22601.0888
| 4" | 101.6 | 97.6 | 7.4815 | 40400.1778 | 26933.4519 | 40400.1778
| DN100 | 104 | 100 | 7.854 | 42411.5008 | 28274.3339 | 42411.5008
DN | 10 | 17,2x1,6 | 14 | 0.15394 | 831.2654 | 554.1769 | 831.2654
| 15 | 21,3x1,6 | 18.1 | 0.2573 | 1389.4432 | 926.2955 | 1389.4432
| 20 | 26,9x1,6 | 23.7 | 0.44115 | 2382.2116 | 1588.1411 | 2382.2116
| 25 | 33,7x1,6 | 30.5 | 0.73062 | 3945.3299 | 2630.2199 | 3945.3299
| 32 | 42,4x1,6 | 39.2 | 1.2069 | 6517.1209 | 4344.7472 | 6517.1209
| 40 | 48,3x1,6 | 45.1 | 1.5975 | 8626.5417 | 5751.0278 | 8626.5417
| 50 | 60,3x2,0 | 56.3 | 2.4895 | 13443.131 | 8962.0873 | 13443.131
| 65 | 76,1x2,0 | 72.1 | 4.0828 | 22047.237 | 14698.158 | 22047.237
| 80 | 88,9x2,0 | 84.9 | 5.6612 | 30570.2522 | 20380.1681 | 30570.2522
| 100 | 114,3x2,0 | 110.3 | 9.5552 | 51598.2136 | 34398.8091 | 51598.2136
| 125 | 139,7x2,0 | 135.7 | 14.4627 | 78098.6158 | 52065.7439 | 78098.6158
| 150 | 168,3x2,0 | 164.3 | 21.2014 | 114487.6835 | 76325.1223 | 114487.6835
| 200 | 219,1x2,0 | 215.1 | 36.3388 | 196229.5744 | 130819.7163 | 196229.5744
[8 empty] | Vol l/m | Débit lait | Débit crème | CIP
[8 empty] | 0.42 | 2268 | 1512 | 2268
[8 empty] | 0.531 | 2867.4 | 1911.6 | 2867.4
[8 empty] | 0.804 | 4341.6 | 2894.4 | 4341.6
[8 empty] | 1.018 | 5497.2 | 3664.8 | 5497.2
[8 empty] | 1.134 | 6123.6 | 4082.4 | 6123.6
[8 empty] | 1.847 | 9973.8 | 6649.2 | 9973.8
[8 empty] | 1.963 | 10600.2 | 7066.8 | 10600.2
[8 empty] | 2.875 | 15525 | 10350 | 15525
[8 empty] | 3.421 | 18473.4 | 12315.6 | 18473.4
[8 empty] | 4.185 | 22599 | 15066 | 22599
[8 empty] | 5.153 | 27826.2 | 18550.8 | 27826.2
[8 empty] | 7.481 | 40397.4 | 26931.6 | 40397.4
[8 empty] | 7.853 | 42406.2 | 28270.8 | 42406.2
Rayon de courbure :
3 x Dz - DN 20 do 100
2,5 x Dz - DN 125 do 800
1,5 x Dz - DN 20 do 800
DZ diam ext
Longueur déployée d'un coude 90° |  |  | Pi x R/2
Correspondance PVC- PP
| PVC-U (PN10) |  |  | PP-H (SRD11 - PN10)
DN | Ø ext (mm) | epaisseur (mm) | Ø int (mm) | Ø ext (mm) | epaisseur (mm) | Ø int (mm)
DN15 |  |  |  | 20 | 1.9 | 16.2
DN20 | 25 | 1.5 | 22 | 25 | 2.3 | 20.4
DN25 | 32 | 1.8 | 28.4 | 32 | 2.9 | 26.2
DN32 | 40 | 1.9 | 36.2 | 40 | 3.7 | 32.6
DN40 | 50 | 2.4 | 45.2 | 50 | 4.6 | 40.8
DN50 | 63 | 3 | 57 | 63 | 5.8 | 51.4
DN65 | 75 | 3.6 | 67.8 | 75 | 6.8 | 61.4
DN80 | 90 | 4.3 | 81.4 | 90 | 8.2 | 73.6
DN100 | 110 | 5.3 | 99.4 | 110 | 10 | 90
DN125 | 140 | 6.7 | 126.6 | 140 | 12.7 | 114.6

## DSI
Schéma de principe
Visu montage T + holding tube
T d'injection, vue côté vapeur
NB : il est préférable de monter la plaque percée coté vapeur > voir l'onglet plan
> facilite le contrôle et la nettoyabilité de l'interface vapeur/produit.
Exemple pour 28 m3/h pasto à 80°C/30 secondes :
12 trous de 6,5 mm
| ou | 9 trous de 7,5 mm (voir photo)